## Rekapitulace stavby
Export Komplet | [27 empty] | 2.0 | ZAMOK |  |  |  |  | False | False | {18bd857d-57a5-4b82-97ce-04e686577271}
[33 empty] | 0,01 | 21
[33 empty] | 0,01 | 15
|  | REKAPITULACE STAVBY | [17 empty] | v --- níže se nacházejí doplnkové a pomocné údaje k sestavám --- v | [11 empty] | Návod na vyplnění | 0,001
|  | Kód: |  |  |  |  | 19069_3 | [24 empty] | Měnit lze pouze buňky se žlutým podbarvením! 1) na prvním listu Rekapitulace stavby vyplňte v sestavě a) Souhrnný list - údaje o Uchazeči (přenesou se do ostatních sestav i v jiných listech) b) Rekapitulace objektů - potřebné Ostatní náklady 2) na vybraných listech vyplňte v sestavě a) Krycí list - údaje o Uchazeči, pokud se liší od údajů o Uchazeči na Souhrnném listu (údaje se přenesou do ostatních sestav v daném listu) b) Rekapitulace rozpočtu - potřebné Ostatní náklady c) Celkové náklady za stavbu - ceny u položek - množství, pokud má žluté podbarvení - a v případě potřeby poznámku (ta je ve skrytém sloupci) | 0,01
|  | Stavba: |  |  |  |  | Zvyšování rychlosti na TT - úsek Tramv. zast. J. Kotase - tramv. zast. V. Jiříkovského | [25 empty] | 0,01
|  | KSO: | [13 empty] | CC-CZ: | [16 empty] | 0,01
|  | Místo: |  |  |  |  | Ostrava | [8 empty] | Datum: |  | 10. 9. 2019 | [14 empty] | 0,01
0,01
|  | Zadavatel: | [13 empty] | IČ: |  | IČ 61974757 | [14 empty] | 0,01
|  |  | Dopravní podnik Ostrava a.s. | [12 empty] | DIČ: | [16 empty] | 0,01
0,01
|  | Uchazeč: | [13 empty] | IČ: |  | Vyplň údaj | [14 empty] | 0,01
|  |  | Vyplň údaj | [12 empty] | DIČ: |  | Vyplň údaj | [14 empty] | 0,01
False
|  | Projektant: | [13 empty] | IČ: |  | IČ 25361520 | [14 empty] | False
|  |  | Dopravní projektování spol. s r.o | [12 empty] | DIČ: | [16 empty] | True
0,01
|  | Zpracovatel: | [13 empty] | IČ: |  | IČ 25361520 | [14 empty] | 0,01
|  |  | Dopravní projektování spol. s r.o | [12 empty] | DIČ: | [16 empty] | False
Poznámka:
|  | Cena bez DPH | [13 empty] | 0
[8 empty] | Sazba daně |  |  | Základ daně |  |  |  |  | Výše daně
|  | DPH |  | základní |  |  |  | 21% |  |  | 0 |  |  |  |  | 0
|  |  |  | snížená |  |  |  | 15% |  |  | 0 |  |  |  |  | 0
|  |  |  | zákl. přenesená |  |  |  | 21% |  |  | 0 |  |  |  |  | 0
|  |  |  | sníž. přenesená |  |  |  | 15% |  |  | 0 |  |  |  |  | 0
|  |  |  | nulová |  |  |  | 0% |  |  | 0 |  |  |  |  | 0
|  | Cena s DPH | [6 empty] | v |  |  | CZK |  |  |  | 0
|  | Projektant | [11 empty] | Zpracovatel
|  | Datum a podpis: | [7 empty] | Razítko |  |  |  | Datum a podpis: |  |  | Razítko
|  | Objednavatel | [11 empty] | Uchazeč
|  | Datum a podpis: | [7 empty] | Razítko |  |  |  | Datum a podpis: |  |  | Razítko
REKAPITULACE OBJEKTŮ STAVBY A SOUPISŮ PRACÍ
| Kód: | [6 empty] | 19069_3
| Stavba: | [6 empty] | Zvyšování rychlosti na TT - úsek Tramv. zast. J. Kotase - tramv. zast. V. Jiříkovského
| Místo: | [6 empty] | Ostrava | [6 empty] | Datum: |  | 10. 9. 2019
| Zadavatel: | [6 empty] | Dopravní podnik Ostrava a.s. | [6 empty] | Projektant: |  | Dopravní projektování spol. s r.o |  |  | Informatívní údaje z listů zakázek
| Uchazeč: | [13 empty] | Zpracovatel: |  | Dopravní projektování spol. s r.o
| Kód |  |  |  | Popis | [7 empty] | Cena bez DPH [CZK] |  |  |  |  | Cena s DPH [CZK] | Typ | z toho Ostat. náklady [CZK] | DPH [CZK] | Normohodiny [h] | DPH základní [CZK] | DPH snížená [CZK] | DPH základní přenesená [CZK] | DPH snížená přenesená [CZK] | Základna DPH základní | Základna DPH snížená | Základna DPH zákl. přenesená | Základna DPH sníž. přenesená | Základna DPH nulová
| Náklady z rozpočtů | [11 empty] | 0 |  |  |  |  | 0 |  | 0 | 0 | 0 | 0 | 0 | 0 | 0 | 0 | 0 | 0 | 0 | 0 |  | D | 0 | ###NOIMPORT### | IMPORT | {18bd857d-57a5-4b82-97ce-04e686577271} | {00000000-0000-0000-0000-000000000000}
/ |  | SO 661 |  |  |  | Tramvajový svršek | [6 empty] | 0 |  |  |  |  | 0 | STA | 0 | 0 | 0 | 0 | 0 | 0 | 0 | 0 | 0 | 0 | 0 | 0 |  |  | 1 |  | IMPORT | {2487f989-d576-43c6-b2f6-a2ad920deb26} | {18bd857d-57a5-4b82-97ce-04e686577271} | 2
/ |  | SO 662 |  |  |  | Tramvajový spodek | [6 empty] | 0 |  |  |  |  | 0 | STA | 0 | 0 | 0 | 0 | 0 | 0 | 0 | 0 | 0 | 0 | 0 | 0 |  |  | 1 |  | IMPORT | {3cf3940f-b7af-4aca-bcf2-263130c0493f} | {18bd857d-57a5-4b82-97ce-04e686577271} | 2
/ |  | SO 662.1 |  |  |  | Výsadba a údržba vegetačního pokryvu nízké protihlukové clony | [6 empty] | 0 |  |  |  |  | 0 | STA | 0 | 0 | 0 | 0 | 0 | 0 | 0 | 0 | 0 | 0 | 0 | 0 |  |  | 1 |  | IMPORT | {f1d75013-de6b-4858-9953-35bdd38ee1c4} | {18bd857d-57a5-4b82-97ce-04e686577271} | 2
/ |  | SO666 |  |  |  | Úpravy trakčního vedení | [6 empty] | 0 |  |  |  |  | 0 | STA | 0 | 0 | 0 | 0 | 0 | 0 | 0 | 0 | 0 | 0 | 0 | 0 |  |  | 1 |  | IMPORT | {afa258f1-ff8e-4db0-8427-ae0a0dfd4a67} | {18bd857d-57a5-4b82-97ce-04e686577271} | 2
/ |  | DIO |  |  |  | Dopravně inženýrské opatření | [6 empty] | 0 |  |  |  |  | 0 | OST | 0 | 0 | 0 | 0 | 0 | 0 | 0 | 0 | 0 | 0 | 0 | 0 |  |  | 1 |  | IMPORT | {39c1b19a-eba0-4dff-8c12-48c128a119a7} | {18bd857d-57a5-4b82-97ce-04e686577271} | 2
/ |  | VRN |  |  |  | Vedlejší rozpočtové náklady | [6 empty] | 0 |  |  |  |  | 0 | VON | 0 | 0 | 0 | 0 | 0 | 0 | 0 | 0 | 0 | 0 | 0 | 0 |  |  | 1 |  | IMPORT | {99218fd9-e7b0-4444-b6c4-a7d0cfbafe03} | {18bd857d-57a5-4b82-97ce-04e686577271} | 2

## SO 661 - Tramvajový svršek
{2487f989-d576-43c6-b2f6-a2ad920deb26}
2
| KRYCÍ LIST SOUPISU PRACÍ | [7 empty] | v --- níže se nacházejí doplnkové a pomocné údaje k sestavám --- v | [8 empty] | False
Stavba:
Zvyšování rychlosti na TT - úsek Tramv. zast. J. Kotase - tramv. zast. V. Jiříkovského
Objekt:
SO 661 - Tramvajový svršek
| KSO: |  |  |  |  | CC-CZ:
| Místo: |  | Ostrava |  |  | Datum: | 10. 9. 2019
| Zadavatel: |  |  |  |  | IČ: | IČ 61974757
|  | Dopravní podnik Ostrava a.s. |  |  |  | DIČ:
| Uchazeč: |  |  |  |  | IČ: | Vyplň údaj
|  | Vyplň údaj |  |  |  | DIČ: | Vyplň údaj
| Projektant: |  |  |  |  | IČ: | IČ 25361520
|  | Dopravní projektování spol. s r.o |  |  |  | DIČ:
| Zpracovatel: |  |  |  |  | IČ: | IČ 25361520
|  | Dopravní projektování spol. s r.o |  |  |  | DIČ:
Poznámka:
| Cena bez DPH | [5 empty] | 0
|  |  | Základ daně |  |  | Sazba daně | Výše daně
| DPH | základní | 0 |  |  | 21% | 0
|  | snížená | 0 |  |  | 15% | 0
|  | zákl. přenesená | 0 |  |  | 21% | 0
|  | sníž. přenesená | 0 |  |  | 15% | 0
|  | nulová | 0 |  |  | 0% | 0
| Cena s DPH |  |  | v | CZK |  | 0
| Projektant |  |  | Zpracovatel
| Datum a podpis: |  | Razítko | Datum a podpis: |  |  | Razítko
| Objednavatel |  |  | Uchazeč
| Datum a podpis: |  | Razítko | Datum a podpis: |  |  | Razítko
REKAPITULACE ČLENĚNÍ SOUPISU PRACÍ
Stavba:
Zvyšování rychlosti na TT - úsek Tramv. zast. J. Kotase - tramv. zast. V. Jiříkovského
Objekt:
SO 661 - Tramvajový svršek
Místo: |  |  | Ostrava |  |  | Datum: | 10. 9. 2019
Zadavatel: |  |  | Dopravní podnik Ostrava a.s. |  |  | Projektant: | Dopravní projektování spol. s r.o
Uchazeč: |  |  | Vyplň údaj |  |  | Zpracovatel: | Dopravní projektování spol. s r.o
Kód dílu - Popis | [6 empty] | Cena celkem [CZK]
Náklady ze soupisu prací | [6 empty] | 0 | [11 empty] | -1
| 5 - Komunikace pozemní | [5 empty] | 0
| 9 - Ostatní konstrukce a práce, bourání | [5 empty] | 0
| 998 - Přesun hmot | [5 empty] | 0
| 997 - Přesun sutě | [5 empty] | 0
| N00 - Nepojmenované práce | [5 empty] | 0
| N01 - Nepojmenovaný díl | [5 empty] | 0
SOUPIS PRACÍ
Stavba:
Zvyšování rychlosti na TT - úsek Tramv. zast. J. Kotase - tramv. zast. V. Jiříkovského
Objekt:
SO 661 - Tramvajový svršek
Místo: |  |  | Ostrava |  |  | Datum: | 10. 9. 2019
Zadavatel: |  |  | Dopravní podnik Ostrava a.s. |  |  | Projektant: | Dopravní projektování spol. s r.o
Uchazeč: |  |  | Vyplň údaj |  |  | Zpracovatel: | Dopravní projektování spol. s r.o
PČ | Typ | Kód | Popis | MJ | Množství | J.cena [CZK] | Cena celkem [CZK] | Cenová soustava |  | DPH | J. Nh [h] | Nh celkem [h] | J. hmotnost [t] | Hmotnost celkem [t] | J. suť [t] | Suť Celkem [t]
Náklady soupisu celkem | [6 empty] | 0 |  |  |  |  | 0 |  | 8922.2331 |  | 5027.3186 |  | D | -1 | [10 empty] | 0
| D | 5 | Komunikace pozemní |  |  |  | 0 |  |  |  |  | 0 |  | 8920.6503 |  | 5023.8482 | 1 | D | 0 |  |  |  | ROZPOCET | [6 empty] | 0
1 | K | 511532111 | Kolejové lože se zhutněním z kameniva hrubého drceného | m3 | 3797.059 |  | 0 |  |  | základní |  | 0 | 2.0349 | 7726.4455 | 0 | 0 | 4 | K | 1 |  |  |  | ROZPOCET | 0 | 0 | 0 | 0 | 0 | 1 | 0 | 4 | -541217456
| VV |  | KL mimo zastávku | [14 empty] | VV | 1 | 1 | True | 0 | ROZPOCET
| VV |  | štěrk jakosti 32-63-B1 | [14 empty] | VV | 1 | 1 | True | 0 | ROZPOCET
| VV |  | (958,349-68-24-48-38)*3,95 "kol.č.1,2" |  | 3082.379 | [12 empty] | VV | 1 | 2 | True | 0 | ROZPOCET
| VV |  | KL v zastávce | [14 empty] | VV | 1 | 1 | True | 0 | ROZPOCET
| VV |  | 68*3,36 "kol,č.1,2" |  | 228.48 | [12 empty] | VV | 1 | 2 | True | 0 | ROZPOCET
| VV |  | Přechodová oblast-ZKPP podchodu | [14 empty] | VV | 1 | 1 | True | 0 | ROZPOCET
| VV |  | (12*2)*4,42 "na podchodu A.Poledníka |  | 106.08 | [12 empty] | VV | 1 | 2 | True | 0 | ROZPOCET
| VV |  | 48*4,42 "prostupné území bez barier v km 0,56292-0,61095 |  | 212.16 | [12 empty] | VV | 1 | 2 | True | 0 | ROZPOCET
| VV |  | 38*4,42 "prostupné území bez barier v km 0,920349-0,958349 |  | 167.96 | [12 empty] | VV | 1 | 2 | True | 0 | ROZPOCET
| VV |  | Součet |  | 3797.059 | [12 empty] | VV | 1 | 4 | True | 1 | ROZPOCET
2 | K | 514471111R | Prolití kolejového lože pryskyřicí nebo polyuretanem | m3 | 9.178 |  | 0 |  |  | základní |  | 0 | 1.5138 | 13.8937 | 0 | 0 | 4 | K | 1 |  |  |  | ROZPOCET | 0 | 0 | 0 | 0 | 0 | 1 | 0 | 4 | -1694341938
| VV |  | měrnou jednotkou je m3 použité prýskyřice | [14 empty] | VV | 1 | 1 | True | 0 | ROZPOCET
| VV |  | Svršek TT – Přechodová oblast – Prolití štěrkového | [14 empty] | VV | 1 | 1 | True | 0 | ROZPOCET
| VV |  | lože pryskyřicí nebo polyuretanem v množství 10 l/m2, | [14 empty] | VV | 1 | 1 | True | 0 | ROZPOCET
| VV |  | včetně dodávky a manipulace | [14 empty] | VV | 1 | 1 | True | 0 | ROZPOCET
| VV |  | Plocha odečtena z grafického programu AutoCad | [14 empty] | VV | 1 | 1 | True | 0 | ROZPOCET
| VV |  | výkresu charakt. řezů | [14 empty] | VV | 1 | 1 | True | 0 | ROZPOCET
| VV |  | (12*2*8,42)*10/1000 "před a za podchodem A. Poledníka |  | 2.021 | [12 empty] | VV | 1 | 2 | True | 0 | ROZPOCET
| VV |  | (48+37)*8,42*10/1000 "úseky řešené jako prostupné území bez barier |  | 7.157 | [12 empty] | VV | 1 | 2 | True | 0 | ROZPOCET
| VV |  | Součet |  | 9.178 | [12 empty] | VV | 1 | 4 | True | 1 | ROZPOCET
3 | K | 512502121 | Odstranění kolejového lože s přehozením materiálu na vzdálenost do 3 m s naložením na dopravní prostředek z kameniva (drceného, struskové štěrkoviny, štěrkopísku) po rozebrání koleje nebo kolejového rozvětvení | m3 | 2141.008 |  | 0 | CS ÚRS 2019 01 |  | základní |  | 0 | 0 | 0 | 1.808 | 3870.9425 | 4 | K | 1 |  |  |  | ROZPOCET | 0 | 0 | 0 | 0 | 0 | 1 | 0 | 4 | -1191160460
| PSC |  | Poznámka k souboru cen: 1. Ceny lze použít i pro odstranění přilehlých částí kolejového lože sousedních kolejí, drážních stezek a sypaných nástupišť, nánosu mezi kolejnicovými pásy a vedle nich nad horní plochou pražců. | [14 empty] | PSC | 1
| VV |  | KL mimo zastávku | [14 empty] | VV | 1 | 1 | True | 0 | ROZPOCET
| VV |  | (958,349-68)*2,20 "kol.č.1,2" |  | 1958.768 | [12 empty] | VV | 1 | 2 | True | 0 | ROZPOCET
| VV |  | KL v zastávce | [14 empty] | VV | 1 | 1 | True | 0 | ROZPOCET
| VV |  | 68*2,68 "kol,č.1,2" |  | 182.24 | [12 empty] | VV | 1 | 2 | True | 0 | ROZPOCET
| VV |  | Součet |  | 2141.008 | [12 empty] | VV | 1 | 4 | True | 1 | ROZPOCET
4 | K | 162701105 | Vodorovné přemístění výkopku nebo sypaniny po suchu na obvyklém dopravním prostředku, bez naložení výkopku, avšak se složením bez rozhrnutí z horniny tř. 1 až 4 na skládku zhotovitele | m3 | 2141.008 |  | 0 | CS ÚRS 2019 01 |  | základní |  | 0 | 0 | 0 | 0 | 0 | 4 | K | 1 |  |  |  | ROZPOCET | 0 | 0 | 0 | 0 | 0 | 1 | 0 | 4 | 1087001478
| PSC |  | Poznámka k souboru cen: 1. Ceny nelze použít, předepisuje-li projekt přemístit výkopek na místo nepřístupné obvyklým dopravním prostředkům; toto přemístění se oceňuje individuálně. 2. V cenách jsou započteny i náhrady za jízdu loženého vozidla v terénu ve výkopišti nebo na násypišti. 3. V cenách nejsou započteny náklady na rozhrnutí výkopku na násypišti; toto rozhrnutí se oceňuje cenami souboru cen 171 . 0- . . Uložení sypaniny do násypů a 171 20-1201 Uložení sypaniny na skládky. 4. Je-li na dopravní dráze pro vodorovné přemístění nějaká překážka, pro kterou je nutno překládat výkopek z jednoho obvyklého dopravního prostředku na jiný obvyklý dopravní prostředek, oceňuje se toto lomené vodorovné přemístění výkopku v každém úseku samostatně příslušnou cenou tohoto souboru cen a překládání výkopku cenami souboru cen 167 10-3 . Nakládání neulehlého výkopku z hromad s ohledem na ustanovení pozn. číslo 5. 5. Přemísťuje-li se výkopek z dočasných skládek vzdálených do 50 m, neoceňuje se nakládání výkopku, i když se provádí. Toto ustanovení neplatí, vylučuje-li projekt použití dozeru. 6. V cenách vodorovného přemístění sypaniny nejsou započteny náklady na dodávku materiálu, tyto se oceňují ve specifikaci. | [14 empty] | PSC | 1
| VV |  | doprava odstraněného KL na skládku zhotovitele | [14 empty] | VV | 1 | 1 | True | 0 | ROZPOCET
| VV |  | k dalšímu využití pro sanaci podloží | [14 empty] | VV | 1 | 1 | True | 0 | ROZPOCET
| VV |  | 2141,008 |  | 2141.008 | [12 empty] | VV | 1 | 2 | True | 1 | ROZPOCET
5 | K | 521353111 | Zřízení koleje stykované v ose na pražcích z předpjatého betonu s normálním rozchodem z kolejnic tvaru S 49 rozdělení c | m | 1900.546 |  | 0 | CS ÚRS 2019 01 |  | základní |  | 0 | 0.04157 | 79.0057 | 0 | 0 | 4 | K | 1 |  |  |  | ROZPOCET | 0 | 0 | 0 | 0 | 0 | 1 | 0 | 4 | -1001473050
| VV |  | Kolej 49E1 na pražcích DP 07P, pružné bezpodkladnicové upevnění Pandrol | [14 empty] | VV | 1 | 1 | True | 0 | ROZPOCET
| VV |  | 3231. V položkách jsou započteny i náklady na: | [14 empty] | VV | 1 | 1 | True | 0 | ROZPOCET
| VV |  | a) dodání spojek, svěrek a kolejnicových upevňovadel, | [14 empty] | VV | 1 | 1 | True | 0 | ROZPOCET
| VV |  | b) polyetylenové podložky pod podkladnice na pražcích z předpjatého betonu | [14 empty] | VV | 1 | 1 | True | 0 | ROZPOCET
| VV |  | c) pryžové podložky mezi patou kolejnice a podkladnicemi, | [14 empty] | VV | 1 | 1 | True | 0 | ROZPOCET
| VV |  | d) těsnící zátky do vložek pražců z předpjatého betonu, | [14 empty] | VV | 1 | 1 | True | 0 | ROZPOCET
| VV |  | e) osazení kotevních šroubů včetně zalití u koleje na podkladu z betonu, | [14 empty] | VV | 1 | 1 | True | 0 | ROZPOCET
| VV |  | f) směrovou a výškovou úpravu koleje s podbitím každého pražce třemi záběry podbíječkou včetně dotažení, očištění a naolejování spojkových a svěrkovýc | [14 empty] | VV | 1 | 1 | True | 0 | ROZPOCET
| VV |  | 958,197-8 "kol.č.1, odečet koleje na dř. pr. na podchodu" |  | 950.197 | [12 empty] | VV | 1 | 2 | True | 0 | ROZPOCET
| VV |  | 958,349-8 "kol.č.2, dtto" |  | 950.349 | [12 empty] | VV | 1 | 2 | True | 0 | ROZPOCET
| VV |  | Součet |  | 1900.546 | [12 empty] | VV | 1 | 4 | True | 1 | ROZPOCET
6 | K | 521327124 | Zřízení koleje stykované v ose na pražcích dřevěných z kolejnic tvaru S 49 s normálním rozchodem na pražcích vystrojených žebrovými podkladnicemi a pružnými svěrkami rozdělení c | m | 16 |  | 0 | CS ÚRS 2019 01 |  | základní |  | 0 | 0.00392 | 0.06272 | 0 | 0 | 4 | K | 1 |  |  |  | ROZPOCET | 0 | 0 | 0 | 0 | 0 | 1 | 0 | 4 | -499255856
| VV |  | kolej na podchodu | [14 empty] | VV | 1 | 1 | True | 0 | ROZPOCET
| VV |  | 3231. V položkách jsou započteny i náklady na: | [14 empty] | VV | 1 | 1 | True | 0 | ROZPOCET
| VV |  | a) dodání podkladnic, můstkových desek, spojek, svěrek a kolejnicových upevňovadel, | [14 empty] | VV | 1 | 1 | True | 0 | ROZPOCET
| VV |  | b) polyetylenové podložky pod podkladnice | [14 empty] | VV | 1 | 1 | True | 0 | ROZPOCET
| VV |  | c) pryžové podložky mezi patou kolejnice a podkladnicemi, | [14 empty] | VV | 1 | 1 | True | 0 | ROZPOCET
| VV |  | d) těsnící zátky do vložek pražců z předpjatého betonu, | [14 empty] | VV | 1 | 1 | True | 0 | ROZPOCET
| VV |  | e) osazení kotevních šroubů včetně zalití u koleje na podkladu z betonu, | [14 empty] | VV | 1 | 1 | True | 0 | ROZPOCET
| VV |  | f) směrovou a výškovou úpravu koleje s podbitím každého pražce třemi záběry podbíječkou včetně dotažení, očištění a naolejování spojkových a svěrkovýc | [14 empty] | VV | 1 | 1 | True | 0 | ROZPOCET
| VV |  | 8 "kol.č.1" |  | 8 | [12 empty] | VV | 1 | 2 | True | 0 | ROZPOCET
| VV |  | 8 "kol.č.2" |  | 8 | [12 empty] | VV | 1 | 2 | True | 0 | ROZPOCET
| VV |  | Součet |  | 16 | [12 empty] | VV | 1 | 4 | True | 1 | ROZPOCET
7 | M | 43765101 | kolejnice železniční širokopatní tvaru 49 E1 (S49), jakost R260 | t | 190.409 |  | 0 | CS ÚRS 2019 01 |  | základní |  | 0 | 1 | 190.409 | 0 | 0 | 8 | M | 1 |  |  |  | ROZPOCET | 0 | 0 | 0 | 0 | 0 | 1 | 0 | 4 | 1339006321
| VV |  | 1916,546*0,09935 'Přepočtené koeficientem množství |  | 190.409 | [12 empty] | VV | 1 | 2 | False | 1 | ROZPOCET
8 | M | 59211899 | pražec z předpjatého betonu pro železniční tratě a vlečky o rozchodu 1435mm 2420x280x200mm B 03 DP 07P | kus | 2918 |  | 0 | CS ÚRS 2019 01 |  | základní |  | 0 | 0.31 | 904.58 | 0 | 0 | 8 | M | 1 |  |  |  | ROZPOCET | 0 | 0 | 0 | 0 | 0 | 1 | 0 | 4 | 457682732
| VV |  | 29370,911*0,09935 'Přepočtené koeficientem množství |  | 2918 | [12 empty] | VV | 1 | 2 | False | 1 | ROZPOCET
9 | M | 60812810 | pražec dřevěný příčný 2A impregnovaný olejem BK dl 2,6m I | kus | 25 |  | 0 | CS ÚRS 2019 01 |  | základní |  | 0 | 0.082 | 2.05 | 0 | 0 | 8 | M | 1 |  |  |  | ROZPOCET | 0 | 0 | 0 | 0 | 0 | 1 | 0 | 4 | -1903037028
10 | K | 529999993 | Příplatek k cenám koleje za ztížení práce při překážce po obou stranách koleje | m | 16 |  | 0 | CS ÚRS 2019 01 |  | základní |  | 0 | 0 | 0 | 0 | 0 | 4 | K | 1 |  |  |  | ROZPOCET | 0 | 0 | 0 | 0 | 0 | 1 | 0 | 4 | -1776906486
| VV |  | kolej na podchodu | [14 empty] | VV | 1 | 1 | True | 0 | ROZPOCET
| VV |  | 8 "kol.č.1" |  | 8 | [12 empty] | VV | 1 | 2 | True | 0 | ROZPOCET
| VV |  | 8 "kol.č.2" |  | 8 | [12 empty] | VV | 1 | 2 | True | 0 | ROZPOCET
| VV |  | Součet |  | 16 | [12 empty] | VV | 1 | 4 | True | 1 | ROZPOCET
11 | K | 525010022 | Rozebrání koleje stykované a bezstykové v ose jakékoliv soustavy a jakéhokoliv rozdělení pražců normálního rozchodu do součástí na dřevěných pražcích | m | 16 |  | 0 | CS ÚRS 2019 01 |  | základní |  | 0 | 0 | 0 | 0.311 | 4.976 | 4 | K | 1 |  |  |  | ROZPOCET | 0 | 0 | 0 | 0 | 0 | 1 | 0 | 4 | -1644843991
| PSC |  | Poznámka k souboru cen: 1. Ceny jsou určeny pouze pro rozebrání koleje v ose koleje. 2. V cenách nejsou započteny náklady na odvoz rozebraných součástí na předepsanou skládku; tyto se oceňují cenami souboru cen 997 24-1 . . Doprava vybouraných hmot, konstrukcí a suti této části katalogu. | [14 empty] | PSC | 1
| VV |  | 8 "kol.č.1, kolej na dř. pr. na podchodu" |  | 8 | [12 empty] | VV | 1 | 2 | True | 0 | ROZPOCET
| VV |  | 8 "kol.č.2, dtto" |  | 8 | [12 empty] | VV | 1 | 2 | True | 0 | ROZPOCET
| VV |  | Součet |  | 16 | [12 empty] | VV | 1 | 4 | True | 1 | ROZPOCET
12 | K | 525040022 | Rozebrání koleje stykované a bezstykové v ose jakékoliv soustavy a jakéhokoliv rozdělení pražců normálního rozchodu do součástí na betonových pražcích | m | 1900.546 |  | 0 | CS ÚRS 2019 01 |  | základní |  | 0 | 0 | 0 | 0.604 | 1147.9298 | 4 | K | 1 |  |  |  | ROZPOCET | 0 | 0 | 0 | 0 | 0 | 1 | 0 | 4 | 197623772
| PSC |  | Poznámka k souboru cen: 1. Ceny jsou určeny pouze pro rozebrání koleje v ose koleje. 2. V cenách nejsou započteny náklady na odvoz rozebraných součástí na předepsanou skládku; tyto se oceňují cenami souboru cen 997 24-1 . . Doprava vybouraných hmot, konstrukcí a suti této části katalogu. | [14 empty] | PSC | 1
| VV |  | 958,197-8 "kol.č.1, odečet koleje na dř. pr. na podchodu" |  | 950.197 | [12 empty] | VV | 1 | 2 | True | 0 | ROZPOCET
| VV |  | 958,349-8 "kol.č.2, dtto" |  | 950.349 | [12 empty] | VV | 1 | 2 | True | 0 | ROZPOCET
| VV |  | Objednatel si ponechá dle svého výběru 400 bm | [14 empty] | VV | 1 | 1 | True | 0 | ROZPOCET
| VV |  | tramvaj. svršku na bet. pražcích v dl. kol. polí 12,5 m | [14 empty] | VV | 1 | 1 | True | 0 | ROZPOCET
| VV |  | Součet |  | 1900.546 | [12 empty] | VV | 1 | 4 | True | 1 | ROZPOCET
13 | K | 525049093 | Rozebrání koleje stykované a bezstykové v ose Příplatek k ceně za ztížení práce při překážce po obou stranách | m | 16 |  | 0 | CS ÚRS 2019 01 |  | základní |  | 0 | 0 | 0 | 0 | 0 | 4 | K | 1 |  |  |  | ROZPOCET | 0 | 0 | 0 | 0 | 0 | 1 | 0 | 4 | 2020049623
| PSC |  | Poznámka k souboru cen: 1. Ceny jsou určeny pouze pro rozebrání koleje v ose koleje. 2. V cenách nejsou započteny náklady na odvoz rozebraných součástí na předepsanou skládku; tyto se oceňují cenami souboru cen 997 24-1 . . Doprava vybouraných hmot, konstrukcí a suti této části katalogu. | [14 empty] | PSC | 1
| VV |  | 8 "kol.č.1, kolej na dř. pr. na podchodu" |  | 8 | [12 empty] | VV | 1 | 2 | True | 0 | ROZPOCET
| VV |  | 8 "kol.č.2, dtto" |  | 8 | [12 empty] | VV | 1 | 2 | True | 0 | ROZPOCET
| VV |  | Součet |  | 16 | [12 empty] | VV | 1 | 4 | True | 1 | ROZPOCET
14 | K | 543151111 | Dočasná směrová a výšková úprava koleje nebo kolejového rozvětvení j jakékoliv soustavy, v jakémkoliv kolejovém loži, bez doplnění kolejového lože pro železniční provoz rychlostí do 30 km/hod. | m | 1916.546 |  | 0 | CS ÚRS 2019 01 |  | základní |  | 0 | 0 | 0 | 0 | 0 | 4 | K | 1 |  |  |  | ROZPOCET | 0 | 0 | 0 | 0 | 0 | 1 | 0 | 4 | 1205992976
| PSC |  | Poznámka k souboru cen: 1. Položky jsou určeny pro práce prováděné ve výlukách. | [14 empty] | PSC | 1
| VV |  | 2. podbití pro rychlost do 30 km/h" | [14 empty] | VV | 1 | 1 | True | 0 | ROZPOCET
| VV |  | 958,197 "kol.č.1" |  | 958.197 | [12 empty] | VV | 1 | 2 | True | 0 | ROZPOCET
| VV |  | 958,349"kol.č.2" |  | 958.349 | [12 empty] | VV | 1 | 2 | True | 0 | ROZPOCET
| VV |  | Součet |  | 1916.546 | [12 empty] | VV | 1 | 4 | True | 1 | ROZPOCET
15 | K | 543191111 | Směrové a výškové vyrovnání koleje jakékoliv soustavy na pražcích jakéhokoliv druhu a rozdělení, bez doplnění kolejového lože automatickou podbíječkou | m | 1916.546 |  | 0 | CS ÚRS 2019 01 |  | základní |  | 0 | 0 | 0 | 0 | 0 | 4 | K | 1 |  |  |  | ROZPOCET | 0 | 0 | 0 | 0 | 0 | 1 | 0 | 4 | -1339671861
| VV |  | 3. podbití | [14 empty] | VV | 1 | 1 | True | 0 | ROZPOCET
| VV |  | 958,197 "kol.č.1" |  | 958.197 | [12 empty] | VV | 1 | 2 | True | 0 | ROZPOCET
| VV |  | 958,349"kol.č.2" |  | 958.349 | [12 empty] | VV | 1 | 2 | True | 0 | ROZPOCET
| VV |  | Součet |  | 1916.546 | [12 empty] | VV | 1 | 4 | True | 1 | ROZPOCET
16 | K | 548133121 | Řez příčný žlábkové kolejnice plamenem | kus | 766 |  | 0 | CS ÚRS 2019 01 |  | základní |  | 0 | 0.00052 | 0.39832 | 0 | 0 | 4 | K | 1 |  |  |  | ROZPOCET | 0 | 0 | 0 | 0 | 0 | 1 | 0 | 4 | 263183707
| PSC |  | Poznámka k souboru cen: 1. V ceně jsou započteny i náklady na očištění kolejnice v místě řezu. | [14 empty] | PSC | 1
17 | K | 548912221 | Stykové svařování kolejnic jakékoliv jakosti ocele odtavením průběžné v koleji, kolejnice tvaru S 49 | kus | 154 |  | 0 | CS ÚRS 2019 01 |  | základní |  | 0 | 0.00014 | 0.02156 | 0 | 0 | 4 | K | 1 |  |  |  | ROZPOCET | 0 | 0 | 0 | 0 | 0 | 1 | 0 | 4 | -1910222380
18 | K | 572340112 | Vyspravení krytu komunikací po překopech inženýrských sítí plochy do 15 m2 asfaltovým betonem ACO (AB), po zhutnění tl. přes 50 do 70 mm | m2 | 18.24 |  | 0 | CS ÚRS 2019 01 |  | základní |  | 0 | 0.20745 | 3.7839 | 0 | 0 | 4 | K | 1 |  |  |  | ROZPOCET | 0 | 0 | 0 | 0 | 0 | 1 | 0 | 4 | 2013410771
| PSC |  | Poznámka k souboru cen: 1. Ceny jsou určeny pro vyspravení krytů po překopech pro inženýrské sítě trvalé i dočasné (předepíše-li to projekt). 2. Ceny jsou určeny pouze pro případy havárií, přeložek nebo běžných oprav inženýrských sítí. 3. Ceny nelze použít v rámci výstavby nových inženýrských sítí. 4. V cenách nejsou započteny náklady na: a) postřik živičný spojovací, který se oceňuje cenami souboru cen 573 2.-11 Postřik živičný spojovací části A 01 tohoto katalogu, b) zdrsňovací posyp, který se oceňuje cenami 578 90-112 Zdrsňovací posyp litého asfaltu z kameniva drobného drceného obaleného asfaltem při překopech inženýrských sítí, 572 40-41 Posyp živičného podkladu nebo krytu části C 01 tohoto katalogu. | [14 empty] | PSC | 1
| VV |  | 3,8*0,6*2*2*2 "Obnova krytu chodníku při rekonstrukci přechodu na zast. A. Poledníka |  | 18.24 | [12 empty] | VV | 1 | 2 | True | 1 | ROZPOCET
19 | K | 587206 | PŘEDLÁŽDĚNÍ KRYTU Z BETONOVÝCH DLAŽDIC SE ZÁMKEM | M2 | 6 |  | 0 | OTSKP 2019 |  | základní |  | 0 | 0 | 0 | 0 | 0 | 4 | K | 1 |  |  |  | ROZPOCET | 0 | 0 | 0 | 0 | 0 | 1 | 0 | 4 | -1213868484
| PSC |  | Poznámka k souboru cen: - pod pojmem *předláždění* se rozumí rozebrání stávající dlažby a pokládka dlažby ze stávajícího dlažebního materiálu (bez dodávky nového) - zahrnuje nezbytnou manipulaci s tímto materiálem (nakládání, doprava, složení, očištění) - dodání a rozprostření materiálu pro lože a jeho tloušťku předepsanou dokumentací a pro předepsanou výplň spar - eventuelní doplnění plochy s použitím nového materiálu se vykazuje v položce č.582 | [14 empty] | PSC | 1
| VV |  | Předláždění stávajících varovných pásu a chodníku na přechodu zast. A. Poledníka | [14 empty] | VV | 1 | 1 | True | 0 | ROZPOCET
| VV |  | 2*6*0,5 |  | 6 | [12 empty] | VV | 1 | 2 | True | 1 | ROZPOCET
| D | 9 | Ostatní konstrukce a práce, bourání |  |  |  | 0 |  |  |  |  | 0 |  | 1.5827 |  | 3.4704 | 1 | D | 0 |  |  |  | ROZPOCET | [6 empty] | 0
20 | K | 921901111 | Rozebrání úrovňového přejezdu nebo přejezdu pro vozíky s uložením vyzískaného materiálu na vzdálenost do 20 m | m | 7.2 |  | 0 | CS ÚRS 2019 01 |  | základní |  | 0 | 0 | 0 | 0.482 | 3.4704 | 4 | K | 1 |  |  |  | ROZPOCET | 0 | 0 | 0 | 0 | 0 | 1 | 0 | 4 | 1990691237
| PSC |  | Poznámka k souboru cen: 1. Cena je určena pro jakýkoliv druh přejezdu. 2. V ceně jsou započteny náklady na rozebrání úrovňového přejezdu, popřípadě přejezdu pro vozíky v délce do 1,25 m od osy koleje na obě strany (kolmo na osu koleje ). 3. V ceně nejsou započteny náklady na rozebrání konstrukcí nad rozsah uvedený v poznámce č. 2;tyto se oceňují cenami katalogu 822-1 Komunikace pozemní a letiště. | [14 empty] | PSC | 1
| VV |  | Rozebrání pryžového přechodu u zastávky A. PoledNÍKA | [14 empty] | VV | 1 | 1 | True | 0 | ROZPOCET
| VV |  | Dvoukolejný přechod pro pěší šířky 3,6 m | [14 empty] | VV | 1 | 1 | True | 0 | ROZPOCET
| VV |  | 2*3,6 |  | 7.2 | [12 empty] | VV | 1 | 2 | True | 1 | ROZPOCET
21 | K | 921122 | ŽELEZNIČNÍ PŘECHOD CELOPRYŽOVÝ NA BETONOVÝCH PRAŽCÍCH | M2 | 24.48 |  | 0 | OTSKP 2019 |  | základní |  | 0 | 0 | 0 | 0 | 0 | 4 | K | 1 |  |  |  | ROZPOCET | 0 | 0 | 0 | 0 | 0 | 1 | 0 | 4 | 1486630579
| PSC |  | Poznámka k souboru cen: 1. Položka obsahuje: – úpravu a hutnění podloží přejezdové konstrukce – dodávku přejezdové konstrukce s veškerými prvky a částmi daného typu přejezdové konstrukce včetně závěrných zídek a jejich betonového základu dle odpovídajících vzorových listů a TKP – montáž přejezdové konstrukce z dílů a součástí na místě při přerušení železničního a silničního provozu – speciální montážní nářadí, závěsné zařízení – ochranné náběhy, koncové i mezilehlé zarážky, podélnou fixaci atd. – příplatky za ztížené podmínky vyskytující se při zřízení přejezdu, např. za překážky na straně koleje ap. 2. Položka neobsahuje: – zřízení, pronájem a odstranění dopravního značení objízdné trasy – úpravy koleje (např. posun pražců, doplnění kolejového lože, směrová a výšková úprava) – silniční panely v přechodu těles a prefabrikované základy pod závěrnými zídkami – prahovou vpusť 3. Způsob měření: Měří se půdorysná plocha (pojízdná nebo pochozí) vlastní přejezdové konstrukce tvořené daným systémem. kolejnice a žlábky se z plochy neodečítají. Do plochy se nezapočítávají ochranné klíny, prahové vpusti apod. | [14 empty] | PSC | 1
| VV |  | 1. Položka obsahuje: | [14 empty] | VV | 1 | 1 | True | 0 | ROZPOCET
| VV |  | – úpravu a hutnění podloží přejezdové konstrukce | [14 empty] | VV | 1 | 1 | True | 0 | ROZPOCET
| VV |  | – dodávku přejezdové konstrukce s veškerými prvky a částmi daného typu přejezdové konstrukce včetně závěrných zídek a jejich betonového základu | [14 empty] | VV | 1 | 1 | True | 0 | ROZPOCET
| VV |  | – montáž přejezdové konstrukce z dílů a součástí na místě při přerušení železničního a silničního provozu | [14 empty] | VV | 1 | 1 | True | 0 | ROZPOCET
| VV |  | – speciální montážní nářadí, závěsné zařízení | [14 empty] | VV | 1 | 1 | True | 0 | ROZPOCET
| VV |  | – ochranné náběhy, koncové i mezilehlé zarážky, podélnou fixaci atd. | [14 empty] | VV | 1 | 1 | True | 0 | ROZPOCET
| VV |  | – příplatky za ztížené podmínky vyskytující se při zřízení přejezdu, např. za překážky na straně koleje ap. | [14 empty] | VV | 1 | 1 | True | 0 | ROZPOCET
| VV |  | -vodorovné dopravní značení oboustranně "POZOR TRAM" | [14 empty] | VV | 1 | 1 | True | 0 | ROZPOCET
| VV |  | 2. Způsob měření: | [14 empty] | VV | 1 | 1 | True | 0 | ROZPOCET
| VV |  | Měří se půdorysná plocha (pojízdná nebo pochozí) vlastní přejezdové konstrukce tvořené daným systémem. kolejnice a žlábky se z plochy neodečítají. | [14 empty] | VV | 1 | 1 | True | 0 | ROZPOCET
| VV |  | Typ přejezdové konstrukce musí být kompatibilní s pražci B 03 DP 07P | [14 empty] | VV | 1 | 1 | True | 0 | ROZPOCET
| VV |  | 3,6*6,8 |  | 24.48 | [12 empty] | VV | 1 | 2 | True | 1 | ROZPOCET
22 | K | 926924314 | Návěstidla a označovací zařízení označovací zařízení staničníky a hraničníky (úNP 73 6395) betonový hektometrovník | kus | 9 |  | 0 | CS ÚRS 2019 01 |  | základní |  | 0 | 0.16121 | 1.4509 | 0 | 0 | 4 | K | 1 |  |  |  | ROZPOCET | 0 | 0 | 0 | 0 | 0 | 1 | 0 | 4 | 1670645363
| PSC |  | Poznámka k souboru cen: 1. V cenách jsou započteny i náklady na: a) u celého souboru cen na zemní práce s rozhozením výkopu do 3 m, b) u znamení na - provedení ochranných nátěrů - osazení sloupků se zabetonováním nebo vysekáním otvorů pro osazení a zalití cementovou maltou, c) u označovacích zařízení na provedení nátěru, d) u ceny 926 92-5114 na - zemní práce v kolejovém loži s rozhozením výkopu do 3 m, - úprava kolejového lože v místě uložení, - nátěr námezníku. | [14 empty] | PSC | 1
23 | K | 92694122R | Návěstidla a označovací zařízení znamení na sloupku rychlostník nebo předzvěstník s jednou tabulkou (vzor. list ZT - 4 a - 5) | kus | 6 |  | 0 |  |  | základní |  | 0 | 0.02197 | 0.13182 | 0 | 0 | 4 | K | 1 |  |  |  | ROZPOCET | 0 | 0 | 0 | 0 | 0 | 1 | 0 | 4 | -245182709
| PSC |  | Poznámka k souboru cen: 1. V cenách jsou započteny i náklady na: a) u celého souboru cen na zemní práce s rozhozením výkopu do 3 m, b) u znamení na - provedení ochranných nátěrů - osazení sloupků se zabetonováním nebo vysekáním otvorů pro osazení a zalití cementovou maltou, c) u označovacích zařízení na provedení nátěru, d) u ceny 926 92-5114 na - zemní práce v kolejovém loži s rozhozením výkopu do 3 m, - úprava kolejového lože v místě uložení, - nátěr námezníku. | [14 empty] | PSC | 1
24 | K | R01 | Odpojení a opětovné napojení odsávacích bodu a kabelů ukolejnění | kpl | 1 |  | 0 |  |  | základní |  | 0 | 0 | 0 | 0 | 0 | 512 | K | 1 |  |  |  | ROZPOCET | 0 | 0 | 0 | 0 | 0 | 1 | 0 | 512 | 324162598
25 | K | R02 | Vodivé propojení kolejnic, demontáž a zpětná montáž | kus | 10 |  | 0 |  |  | základní |  | 0 | 0 | 0 | 0 | 0 | 512 | K | 1 |  |  |  | ROZPOCET | 0 | 0 | 0 | 0 | 0 | 1 | 0 | 512 | -2060327718
26 | K | R1 | Broušení temene hlavy kolejnice do požadovaného tvaru a rozměrů DPO | m | 3833.092 |  | 0 |  |  | základní |  | 0 | 0 | 0 | 0 | 0 | 4 | K | 1 |  |  |  | ROZPOCET | 0 | 0 | 0 | 0 | 0 | 1 | 0 | 4 | -1178276513
| VV |  | 958,197*2 "kol.č.1" |  | 1916.394 | [12 empty] | VV | 1 | 2 | True | 0 | ROZPOCET
| VV |  | 958,349*2 "kol.č.2" |  | 1916.698 | [12 empty] | VV | 1 | 2 | True | 0 | ROZPOCET
| VV |  | Součet |  | 3833.092 | [12 empty] | VV | 1 | 4 | True | 1 | ROZPOCET
| D | 998 | Přesun hmot |  |  |  | 0 |  |  |  |  | 0 |  | 0 |  | 0 | 1 | D | 0 |  |  |  | ROZPOCET | [6 empty] | 0
27 | K | 998243011 | Přesun hmot pro svršek kolejí nebo kolejišť pro tramvaj kromě metra jakéhokoliv rozsahu dopravní vzdálenost do 1 000 m | t | 8922.233 |  | 0 | CS ÚRS 2019 01 |  | základní |  | 0 | 0 | 0 | 0 | 0 | 4 | K | 1 |  |  |  | ROZPOCET | 0 | 0 | 0 | 0 | 0 | 1 | 0 | 4 | -318835645
| PSC |  | Poznámka k souboru cen: 1. Přesun hmot pro spodek kolejí nebo kolejišť pro tramvaj s výjimkou metra se oceňuje cenami části A01 katalogu 824-1 Dráhy kolejové-normální. | [14 empty] | PSC | 1
| D | 997 | Přesun sutě |  |  |  | 0 |  |  |  |  | 0 |  | 0 |  | 0 | 1 | D | 1 |  |  |  | ROZPOCET | [6 empty] | 0
28 | K | 997241531 | Doprava vybouraných hmot, konstrukcí nebo suti vodorovné přemístění suti, na vzdálenost do 7 km | t | 8.005 |  | 0 | CS ÚRS 2019 01 |  | základní |  | 0 | 0 | 0 | 0 | 0 | 4 | K | 2 |  |  |  | ROZPOCET | 0 | 0 | 0 | 0 | 0 | 1 | 0 | 4 | 1829472248
| PSC |  | Poznámka k souboru cen: 1. Ceny jsou určeny pro vodorovné přemístění jedním dopravním prostředkem nebo soupravou bez překládání na určenou skládku. 2. Ceny -1531 a -1539 lze použít i pro dopravu vyzískané hmoty z kolejového lože, nástupišť, drážních stezek apod. 3. Ceny -6111 a -6112 jsou určeny pro další nakládání nebo překládání na jakýkoliv dopravní prostředek. 4. Další vodorovné přemístění jiným dopravním prostředkem po provedeném překládání se oceňuje samostatně. 5. Délkou vzdálenosti vodorovného přemístění se rozumí délka dopravní trasy, kterou projekt stanovil jako nejhospodárnější pro dopravu silničními nebo kolejovými dopravními prostředky. | [14 empty] | PSC | 2
| VV |  | suť z demontovaných bokovnic | [14 empty] | VV | 2 | 1 | True | 0 | ROZPOCET
| VV |  | 3833*0,0017 |  | 6.516 | [12 empty] | VV | 2 | 2 | True | 0 | ROZPOCET
| VV |  | pryžové podložky po kolejnici | [14 empty] | VV | 2 | 1 | True | 0 | ROZPOCET
| VV |  | 2943*2*0,000163 |  | 0.959 | [12 empty] | VV | 2 | 2 | True | 0 | ROZPOCET
| VV |  | polyetylenové podložky pod podkladnici | [14 empty] | VV | 2 | 1 | True | 0 | ROZPOCET
| VV |  | 2943*2*0,000090 |  | 0.53 | [12 empty] | VV | 2 | 2 | True | 0 | ROZPOCET
| VV |  | Součet |  | 8.005 | [12 empty] | VV | 2 | 4 | True | 1 | ROZPOCET
29 | K | 997241539 | Doprava vybouraných hmot, konstrukcí nebo suti vodorovné přemístění suti, na vzdálenost Příplatek k ceně za každý další i započatý 1 km přes 7 km | t | 24.015 |  | 0 | CS ÚRS 2019 01 |  | základní |  | 0 | 0 | 0 | 0 | 0 | 4 | K | 2 |  |  |  | ROZPOCET | 0 | 0 | 0 | 0 | 0 | 1 | 0 | 4 | 981918436
| PSC |  | Poznámka k souboru cen: 1. Ceny jsou určeny pro vodorovné přemístění jedním dopravním prostředkem nebo soupravou bez překládání na určenou skládku. 2. Ceny -1531 a -1539 lze použít i pro dopravu vyzískané hmoty z kolejového lože, nástupišť, drážních stezek apod. 3. Ceny -6111 a -6112 jsou určeny pro další nakládání nebo překládání na jakýkoliv dopravní prostředek. 4. Další vodorovné přemístění jiným dopravním prostředkem po provedeném překládání se oceňuje samostatně. 5. Délkou vzdálenosti vodorovného přemístění se rozumí délka dopravní trasy, kterou projekt stanovil jako nejhospodárnější pro dopravu silničními nebo kolejovými dopravními prostředky. | [14 empty] | PSC | 2
| VV |  | 8,005*3 "celková vzdálenost 10 km" |  | 24.015 | [12 empty] | VV | 2 | 2 | True | 1 | ROZPOCET
30 | K | 997013802 | Poplatek za uložení na skládce (skládkovné) stavebního odpadu železobetonového- bet. pražce kód odpadu 170 101 | t | 620.144 |  | 0 | CS ÚRS 2019 01 |  | základní |  | 0 | 0 | 0 | 0 | 0 | 4 | K | 2 |  |  |  | ROZPOCET | 0 | 0 | 0 | 0 | 0 | 1 | 0 | 4 | -539923817
| PSC |  | Poznámka k souboru cen: 1. Ceny uvedené v souboru cen je doporučeno upravit podle aktuálních cen místně příslušné skládky odpadů. 2. Uložení odpadů neuvedených v souboru cen se oceňuje individuálně. 3. V cenách je započítán poplatek za ukládaní odpadu dle zákona 185/2001 Sb. 4. Případné drcení stavebního odpadu lze ocenit souborem cen 997 00-60 Drcení stavebního odpadu z katalogu 800-6 Demolice objektů. | [14 empty] | PSC | 2
| VV |  | bet. pražce | [14 empty] | VV | 2 | 1 | True | 0 | ROZPOCET
| VV |  | nacenit jen v příp. nezájmu o odkup pražců | [14 empty] | VV | 2 | 1 | True | 0 | ROZPOCET
| VV |  | 1900,546/1000*1520*0,270 |  | 779.984 | [12 empty] | VV | 2 | 2 | True | 0 | ROZPOCET
| VV |  | -592*0,270 "odečet 592 ks pražců dle výběru objednatele-odvoz do ÚD Martinov |  | -159.84 | [12 empty] | VV | 2 | 2 | True | 0 | ROZPOCET
| VV |  | Součet |  | 620.144 | [12 empty] | VV | 2 | 4 | True | 1 | ROZPOCET
31 | K | 99701381R | Poplatek za uložení na skládce (skládkovné) stavebního odpadu dřevěného- dř. pražce kód odpadu 170 204 | t | 2.16 |  | 0 |  |  | základní |  | 0 | 0 | 0 | 0 | 0 | 4 | K | 2 |  |  |  | ROZPOCET | 0 | 0 | 0 | 0 | 0 | 1 | 0 | 4 | 1697072521
| PSC |  | Poznámka k souboru cen: 1. Ceny uvedené v souboru cen je doporučeno upravit podle aktuálních cen místně příslušné skládky odpadů. 2. Uložení odpadů neuvedených v souboru cen se oceňuje individuálně. 3. V cenách je započítán poplatek za ukládaní odpadu dle zákona 185/2001 Sb. 4. Případné drcení stavebního odpadu lze ocenit souborem cen 997 00-60 Drcení stavebního odpadu z katalogu 800-6 Demolice objektů. | [14 empty] | PSC | 2
| VV |  | dřečvěné pražce | [14 empty] | VV | 2 | 1 | True | 0 | ROZPOCET
| VV |  | nacenit jen v příp. nezájmu o odkup pražců | [14 empty] | VV | 2 | 1 | True | 0 | ROZPOCET
| VV |  | 24*0,090 |  | 2.16 | [12 empty] | VV | 2 | 2 | True | 1 | ROZPOCET
32 | K | 997013813 | Poplatek za uložení stavebního odpadu na skládce (skládkovné) z plastických hmot zatříděného do Katalogu odpadů pod kódem 170 203 | t | 8.063 |  | 0 | CS ÚRS 2019 01 |  | základní |  | 0 | 0 | 0 | 0 | 0 | 4 | K | 2 |  |  |  | ROZPOCET | 0 | 0 | 0 | 0 | 0 | 1 | 0 | 4 | -1170158999
| PSC |  | Poznámka k souboru cen: 1. Ceny uvedené v souboru cen je doporučeno upravit podle aktuálních cen místně příslušné skládky odpadů. 2. Uložení odpadů neuvedených v souboru cen se oceňuje individuálně. 3. V cenách je započítán poplatek za ukládaní odpadu dle zákona 185/2001 Sb. 4. Případné drcení stavebního odpadu lze ocenit souborem cen 997 00-60 Drcení stavebního odpadu z katalogu 800-6 Demolice objektů. | [14 empty] | PSC | 2
| VV |  | suť z demontovaných bokovnic | [14 empty] | VV | 2 | 1 | True | 0 | ROZPOCET
| VV |  | 3833*0,0017 |  | 6.516 | [12 empty] | VV | 2 | 2 | True | 0 | ROZPOCET
| VV |  | pryžové podložky po kolejnici | [14 empty] | VV | 2 | 1 | True | 0 | ROZPOCET
| VV |  | 3058*2*0,000163 |  | 0.997 | [12 empty] | VV | 2 | 2 | True | 0 | ROZPOCET
| VV |  | polyetylenové podložky pod podkladnici | [14 empty] | VV | 2 | 1 | True | 0 | ROZPOCET
| VV |  | 3058*2*0,000090 |  | 0.55 | [12 empty] | VV | 2 | 2 | True | 0 | ROZPOCET
| VV |  | Součet |  | 8.063 | [12 empty] | VV | 2 | 4 | True | 1 | ROZPOCET
33 | K | 997242511 | Vodorovná doprava části rozebraných konstrukcí s naložením, složením a hrubým urovnáním pražců, na vzdálenost do 5 km | t | 622.333 |  | 0 | CS ÚRS 2019 01 |  | základní |  | 0 | 0 | 0 | 0 | 0 | 4 | K | 2 |  |  |  | ROZPOCET | 0 | 0 | 0 | 0 | 0 | 1 | 0 | 4 | -1127370612
| PSC |  | Poznámka k souboru cen: 1. Je-li na dopravní dráze pro vodorovnou dopravu části rozebraných konstrukcí nějaká překážka, pro kterou je nutné tyto části překládat z jednoho obvyklého prostředku na jiný obvyklý dopravní prostředek, oceňuje se tato lomená vodorovná doprava v každém úseku samostatně. | [14 empty] | PSC | 2
| VV |  | vodorovná doprava bet. a dř. pražců | [14 empty] | VV | 2 | 1 | True | 0 | ROZPOCET
| VV |  | na skládku zhotovitele, celk. vzdálenost do 10 km | [14 empty] | VV | 2 | 1 | True | 0 | ROZPOCET
| VV |  | 1900,546/1000*1520*0,270 |  | 779.984 | [12 empty] | VV | 2 | 2 | True | 0 | ROZPOCET
| VV |  | -592*0,270 "doprava 592 ks dle výběru objednatele do ÚD Martinov |  | -159.84 | [12 empty] | VV | 2 | 2 | True | 0 | ROZPOCET
| VV |  | 16/1000*1520*0,090 |  | 2.189 | [12 empty] | VV | 2 | 2 | True | 0 | ROZPOCET
| VV |  | Součet |  | 622.333 | [12 empty] | VV | 2 | 4 | True | 1 | ROZPOCET
34 | K | 997242519 | Vodorovná doprava části rozebraných konstrukcí s naložením, složením a hrubým urovnáním pražců, na vzdálenost Příplatek k ceně za každý další i započatý 1 km | t | 3111.665 |  | 0 | CS ÚRS 2019 01 |  | základní |  | 0 | 0 | 0 | 0 | 0 | 4 | K | 2 |  |  |  | ROZPOCET | 0 | 0 | 0 | 0 | 0 | 1 | 0 | 4 | -1806849370
| PSC |  | Poznámka k souboru cen: 1. Je-li na dopravní dráze pro vodorovnou dopravu části rozebraných konstrukcí nějaká překážka, pro kterou je nutné tyto části překládat z jednoho obvyklého prostředku na jiný obvyklý dopravní prostředek, oceňuje se tato lomená vodorovná doprava v každém úseku samostatně. | [14 empty] | PSC | 2
| VV |  | 622,333*5 "celková vzdálenost 10 km" |  | 3111.665 | [12 empty] | VV | 2 | 2 | True | 1 | ROZPOCET
35 | K | 997242521 | Vodorovná doprava části rozebraných konstrukcí s naložením, složením a hrubým urovnáním kolejnic nebo kolejových konstrukcí, na vzdálenost do 5 km | t | 150.317 |  | 0 | CS ÚRS 2019 01 |  | základní |  | 0 | 0 | 0 | 0 | 0 | 4 | K | 2 |  |  |  | ROZPOCET | 0 | 0 | 0 | 0 | 0 | 1 | 0 | 4 | 1188563415
| PSC |  | Poznámka k souboru cen: 1. Je-li na dopravní dráze pro vodorovnou dopravu části rozebraných konstrukcí nějaká překážka, pro kterou je nutné tyto části překládat z jednoho obvyklého prostředku na jiný obvyklý dopravní prostředek, oceňuje se tato lomená vodorovná doprava v každém úseku samostatně. | [14 empty] | PSC | 2
| VV |  | vodorovná doprava kolejnic | [14 empty] | VV | 2 | 1 | True | 0 | ROZPOCET
| VV |  | na skládku zhotovitele, celk. vzdálenost do 10 km | [14 empty] | VV | 2 | 1 | True | 0 | ROZPOCET
| VV |  | 958,197*2*0,04939 "kol.č.1" |  | 94.651 | [12 empty] | VV | 2 | 2 | True | 0 | ROZPOCET
| VV |  | 958,349*2*0,04939 "kol.č.2" |  | 94.666 | [12 empty] | VV | 2 | 2 | True | 0 | ROZPOCET
| VV |  | -39 "Doprava 39 t kolejnic dle výběru objednatele do ÚD O.-Martinov |  | -39 | [12 empty] | VV | 2 | 2 | True | 0 | ROZPOCET
| VV |  | Součet |  | 150.317 | [12 empty] | VV | 2 | 4 | True | 1 | ROZPOCET
36 | K | 997242529 | Vodorovná doprava části rozebraných konstrukcí s naložením, složením a hrubým urovnáním kolejnic nebo kolejových konstrukcí, na vzdálenost Příplatek k ceně za každý další i započatý 1 km | t | 751.585 |  | 0 | CS ÚRS 2019 01 |  | základní |  | 0 | 0 | 0 | 0 | 0 | 4 | K | 2 |  |  |  | ROZPOCET | 0 | 0 | 0 | 0 | 0 | 1 | 0 | 4 | 879792995
| PSC |  | Poznámka k souboru cen: 1. Je-li na dopravní dráze pro vodorovnou dopravu části rozebraných konstrukcí nějaká překážka, pro kterou je nutné tyto části překládat z jednoho obvyklého prostředku na jiný obvyklý dopravní prostředek, oceňuje se tato lomená vodorovná doprava v každém úseku samostatně. | [14 empty] | PSC | 2
| VV |  | 150,317*5 "celková vzdálenost 10 km" |  | 751.585 | [12 empty] | VV | 2 | 2 | True | 1 | ROZPOCET
37 | K | 997242531 | Vodorovná doprava části rozebraných konstrukcí s naložením, složením a hrubým urovnáním drobného kolejiva, na vzdálenost do 5 km | t | 79.466 |  | 0 | CS ÚRS 2019 01 |  | základní |  | 0 | 0 | 0 | 0 | 0 | 4 | K | 2 |  |  |  | ROZPOCET | 0 | 0 | 0 | 0 | 0 | 1 | 0 | 4 | -429266008
| PSC |  | Poznámka k souboru cen: 1. Je-li na dopravní dráze pro vodorovnou dopravu části rozebraných konstrukcí nějaká překážka, pro kterou je nutné tyto části překládat z jednoho obvyklého prostředku na jiný obvyklý dopravní prostředek, oceňuje se tato lomená vodorovná doprava v každém úseku samostatně. | [14 empty] | PSC | 2
| VV |  | vodorovná doprava upevňovadel | [14 empty] | VV | 2 | 1 | True | 0 | ROZPOCET
| VV |  | na skládku zhotovitele, celk. vzdálenost do 10 km | [14 empty] | VV | 2 | 1 | True | 0 | ROZPOCET
| VV |  | 1916,546/1000*1520*0,0268 |  | 78.072 | [12 empty] | VV | 2 | 2 | True | 0 | ROZPOCET
| VV |  | 1900,546*2/25*0,009170 |  | 1.394 | [12 empty] | VV | 2 | 2 | True | 0 | ROZPOCET
| VV |  | Součet |  | 79.466 | [12 empty] | VV | 2 | 4 | True | 1 | ROZPOCET
38 | K | 997242539 | Vodorovná doprava části rozebraných konstrukcí s naložením, složením a hrubým urovnáním drobného kolejiva, na vzdálenost Příplatek k ceně za každý další i započatý 1 km | t | 397.33 |  | 0 | CS ÚRS 2019 01 |  | základní |  | 0 | 0 | 0 | 0 | 0 | 4 | K | 2 |  |  |  | ROZPOCET | 0 | 0 | 0 | 0 | 0 | 1 | 0 | 4 | 1450697678
| PSC |  | Poznámka k souboru cen: 1. Je-li na dopravní dráze pro vodorovnou dopravu části rozebraných konstrukcí nějaká překážka, pro kterou je nutné tyto části překládat z jednoho obvyklého prostředku na jiný obvyklý dopravní prostředek, oceňuje se tato lomená vodorovná doprava v každém úseku samostatně. | [14 empty] | PSC | 2
| VV |  | 79,466*5 "celková vzdálenost 10 km" |  | 397.33 | [12 empty] | VV | 2 | 2 | True | 1 | ROZPOCET
39 | K | R2 | Odkup kolejnic | t | 190.409 |  | 0 |  |  | základní |  | 0 | 0 | 0 | 0 | 0 | 4 | K | 2 |  |  |  | ROZPOCET | 0 | 0 | 0 | 0 | 0 | 1 | 0 | 4 | 157670931
40 | K | R3 | Odkup drobného kolejiva | t | 84.79 |  | 0 |  |  | základní |  | 0 | 0 | 0 | 0 | 0 | 4 | K | 2 |  |  |  | ROZPOCET | 0 | 0 | 0 | 0 | 0 | 1 | 0 | 4 | 1489669870
| VV |  | 3058*2*0,008520 "podkladnice S4" |  | 52.108 | [12 empty] | VV | 2 | 2 | True | 0 | ROZPOCET
| VV |  | 3058*4*0,001230"komplet svěrek ŽS4" |  | 15.045 | [12 empty] | VV | 2 | 2 | True | 0 | ROZPOCET
| VV |  | 3058*8*0,000516 "vrtule R1" |  | 12.623 | [12 empty] | VV | 2 | 2 | True | 0 | ROZPOCET
| VV |  | 3058*8*0,000090 "kroužky Fe16" |  | 2.202 | [12 empty] | VV | 2 | 2 | True | 0 | ROZPOCET
| VV |  | 1916,546/25*4*0,009170 "spojka S1" |  | 2.812 | [12 empty] | VV | 2 | 2 | True | 0 | ROZPOCET
| VV |  | Součet |  | 84.79 | [12 empty] | VV | 2 | 4 | True | 1 | ROZPOCET
41 | K | R4 | Odkup betonových pražců | kus | 3034 |  | 0 |  |  | základní |  | 0 | 0 | 0 | 0 | 0 | 4 | K | 2 |  |  |  | ROZPOCET | 0 | 0 | 0 | 0 | 0 | 1 | 0 | 4 | -1758647920
| VV |  | 3034 |  | 3034 | [12 empty] | VV | 2 | 2 | True | 1 | ROZPOCET
42 | K | R5 | Odkup dřevěných pražců | kus | 24 |  | 0 |  |  | základní |  | 0 | 0 | 0 | 0 | 0 | 4 | K | 2 |  |  |  | ROZPOCET | 0 | 0 | 0 | 0 | 0 | 1 | 0 | 4 | 1386921192
43 | K | R6 | Odkup kameniva z výzisku kolejového lože | t | 3853.814 |  | 0 |  |  | základní |  | 0 | 0 | 0 | 0 | 0 | 4 | K | 2 |  |  |  | ROZPOCET | 0 | 0 | 0 | 0 | 0 | 1 | 0 | 4 | 1920313478
| VV |  | KL mimo zastávku | [14 empty] | VV | 2 | 1 | True | 0 | ROZPOCET
| VV |  | (958,349-68)*2,20*1,8 "kol.č.1,2" |  | 3525.782 | [12 empty] | VV | 2 | 2 | True | 0 | ROZPOCET
| VV |  | KL v zastávce | [14 empty] | VV | 2 | 1 | True | 0 | ROZPOCET
| VV |  | 68*2,68*1,8 "kol,č.1,2" |  | 328.032 | [12 empty] | VV | 2 | 2 | True | 0 | ROZPOCET
| VV |  | Součet |  | 3853.814 | [12 empty] | VV | 2 | 4 | True | 1 | ROZPOCET
44 | K | 997242511b | Vodorovná doprava části rozebraných konstrukcí s naložením, složením a hrubým urovnáním pražců, na vzdálenost do 5 km do ÚD Martinov | t | 159.84 |  | 0 |  |  | základní |  | 0 | 0 | 0 | 0 | 0 | 4 | K | 2 |  |  |  | ROZPOCET | 0 | 0 | 0 | 0 | 0 | 1 | 0 | 4 | 317856704
| PSC |  | Poznámka k souboru cen: 1. Je-li na dopravní dráze pro vodorovnou dopravu části rozebraných konstrukcí nějaká překážka, pro kterou je nutné tyto části překládat z jednoho obvyklého prostředku na jiný obvyklý dopravní prostředek, oceňuje se tato lomená vodorovná doprava v každém úseku samostatně. | [14 empty] | PSC | 2
| VV |  | vodorovná doprava bet. pražců dle výběru | [14 empty] | VV | 2 | 1 | True | 0 | ROZPOCET
| VV |  | objednatele do Ústř. dílen v O.- Martinově, 592 ks | [14 empty] | VV | 2 | 1 | True | 0 | ROZPOCET
| VV |  | 592*0,270 |  | 159.84 | [12 empty] | VV | 2 | 2 | True | 1 | ROZPOCET
45 | K | 997242519b | Vodorovná doprava části rozebraných konstrukcí s naložením, složením a hrubým urovnáním pražců, na vzdálenost Příplatek k ceně za každý další i započatý 1 km | t | 2637.36 |  | 0 |  |  | základní |  | 0 | 0 | 0 | 0 | 0 | 4 | K | 2 |  |  |  | ROZPOCET | 0 | 0 | 0 | 0 | 0 | 1 | 0 | 4 | 1320724673
| PSC |  | Poznámka k souboru cen: 1. Je-li na dopravní dráze pro vodorovnou dopravu části rozebraných konstrukcí nějaká překážka, pro kterou je nutné tyto části překládat z jednoho obvyklého prostředku na jiný obvyklý dopravní prostředek, oceňuje se tato lomená vodorovná doprava v každém úseku samostatně. | [14 empty] | PSC | 2
| VV |  | vodorovná doprava bet. pražců dle výběru | [14 empty] | VV | 2 | 1 | True | 0 | ROZPOCET
| VV |  | objednatele do ÚD Martinov, celk. vzdálenost 16 km | [14 empty] | VV | 2 | 1 | True | 0 | ROZPOCET
| VV |  | 888*0,270*11 |  | 2637.36 | [12 empty] | VV | 2 | 2 | True | 1 | ROZPOCET
46 | K | 997242521b | Vodorovná doprava části rozebraných konstrukcí s naložením, složením a hrubým urovnáním kolejnic nebo kolejových konstrukcí, na vzdálenost do 5 km do ÚD Martinov | t | 39 |  | 0 |  |  | základní |  | 0 | 0 | 0 | 0 | 0 | 4 | K | 2 |  |  |  | ROZPOCET | 0 | 0 | 0 | 0 | 0 | 1 | 0 | 4 | 1048916847
| PSC |  | Poznámka k souboru cen: 1. Je-li na dopravní dráze pro vodorovnou dopravu části rozebraných konstrukcí nějaká překážka, pro kterou je nutné tyto části překládat z jednoho obvyklého prostředku na jiný obvyklý dopravní prostředek, oceňuje se tato lomená vodorovná doprava v každém úseku samostatně. | [14 empty] | PSC | 2
| VV |  | vodorovná doprava kolejnic dle výběru | [14 empty] | VV | 2 | 1 | True | 0 | ROZPOCET
| VV |  | objednatele na skládku objednatele v | [14 empty] | VV | 2 | 1 | True | 0 | ROZPOCET
| VV |  | v Ústř. dílnách DPO v O.- Martinově, celk. vzdál. 16 km | [14 empty] | VV | 2 | 1 | True | 0 | ROZPOCET
| VV |  | 39 "doprava 39 t kolejnic dle výběru objednatele do ÚD Martínov " |  | 39 | [12 empty] | VV | 2 | 2 | True | 1 | ROZPOCET
47 | K | 997242529b | Vodorovná doprava části rozebraných konstrukcí s naložením, složením a hrubým urovnáním kolejnic nebo kolejových konstrukcí, na vzdálenost Příplatek k ceně za každý další i započatý 1 km | t | 649 |  | 0 |  |  | základní |  | 0 | 0 | 0 | 0 | 0 | 4 | K | 2 |  |  |  | ROZPOCET | 0 | 0 | 0 | 0 | 0 | 1 | 0 | 4 | 736027474
| PSC |  | Poznámka k souboru cen: 1. Je-li na dopravní dráze pro vodorovnou dopravu části rozebraných konstrukcí nějaká překážka, pro kterou je nutné tyto části překládat z jednoho obvyklého prostředku na jiný obvyklý dopravní prostředek, oceňuje se tato lomená vodorovná doprava v každém úseku samostatně. | [14 empty] | PSC | 2
| VV |  | vodorovná doprava kolejnic dle výběru | [14 empty] | VV | 2 | 1 | True | 0 | ROZPOCET
| VV |  | objednatele do ÚD Martinov, celk. vzdálenost 16 km | [14 empty] | VV | 2 | 1 | True | 0 | ROZPOCET
| VV |  | 59*11 |  | 649 | [12 empty] | VV | 2 | 2 | True | 1 | ROZPOCET
| D | N00 | Nepojmenované práce |  |  |  | 0 |  |  |  |  | 0 |  | 0 |  | 0 | 4 | D | 0 |  |  |  | ROZPOCET | [6 empty] | 0
| D | N01 | Nepojmenovaný díl |  |  |  | 0 |  |  |  |  | 0 |  | 0 |  | 0 | 4 | D | 1 |  |  |  | ROZPOCET | [6 empty] | 0
48 | K | R11 | Demontáž stávajících oboustranných bokovnic | m | 3833.092 |  | 0 |  |  | základní |  | 0 | 0 | 0 | 0 | 0 | 512 | K | 2 |  |  |  | ROZPOCET | 0 | 0 | 0 | 0 | 0 | 1 | 0 | 512 | 1841642694
| VV |  | Svršek TT – Konstrukce PJD – Demontáž | [14 empty] | VV | 2 | 1 | True | 0 | ROZPOCET
| VV |  | oboustraných pryžových bokovnic | [14 empty] | VV | 2 | 1 | True | 0 | ROZPOCET
| VV |  | 958,197*2 "kol.č.1" |  | 1916.394 | [12 empty] | VV | 2 | 2 | True | 0 | ROZPOCET
| VV |  | 958,349*2"kol.č.2" |  | 1916.698 | [12 empty] | VV | 2 | 2 | True | 0 | ROZPOCET
| VV |  | Součet |  | 3833.092 | [12 empty] | VV | 2 | 4 | True | 1 | ROZPOCET
49 | K | R12 | Montáž a dodávka nových systémových oboustranných bokovnic | m | 3833.092 |  | 0 |  |  | základní |  | 0 | 0 | 0 | 0 | 0 | 512 | K | 2 |  |  |  | ROZPOCET | 0 | 0 | 0 | 0 | 0 | 1 | 0 | 512 | 199313433
| VV |  | Svršek TT – Konstrukce PJD – Lepení systémových | [14 empty] | VV | 2 | 1 | True | 0 | ROZPOCET
| VV |  | oboustraných pryžových bokovnic , včetně | [14 empty] | VV | 2 | 1 | True | 0 | ROZPOCET
| VV |  | nákupu, dovozu, manipulace a lepícího prostředku | [14 empty] | VV | 2 | 1 | True | 0 | ROZPOCET
| VV |  | 958,197*2 "kol.č.1" |  | 1916.394 | [12 empty] | VV | 2 | 2 | True | 0 | ROZPOCET
| VV |  | 958,349*2"kol.č.2" |  | 1916.698 | [12 empty] | VV | 2 | 2 | True | 0 | ROZPOCET
| VV |  | Součet |  | 3833.092 | [12 empty] | VV | 2 | 4 | True | 1 | ROZPOCET

## SO 662 - Tramvajový spodek
{3cf3940f-b7af-4aca-bcf2-263130c0493f}
2
| KRYCÍ LIST SOUPISU PRACÍ | [7 empty] | v --- níže se nacházejí doplnkové a pomocné údaje k sestavám --- v | [8 empty] | False
Stavba:
Zvyšování rychlosti na TT - úsek Tramv. zast. J. Kotase - tramv. zast. V. Jiříkovského
Objekt:
SO 662 - Tramvajový spodek
| KSO: |  |  |  |  | CC-CZ:
| Místo: |  | Ostrava |  |  | Datum: | 10. 9. 2019
| Zadavatel: |  |  |  |  | IČ: | IČ 61974757
|  | Dopravní podnik Ostrava a.s. |  |  |  | DIČ:
| Uchazeč: |  |  |  |  | IČ: | Vyplň údaj
|  | Vyplň údaj |  |  |  | DIČ: | Vyplň údaj
| Projektant: |  |  |  |  | IČ: | IČ 25361520
|  | Dopravní projektování spol. s r.o |  |  |  | DIČ:
| Zpracovatel: |  |  |  |  | IČ: | IČ 25361520
|  | Dopravní projektování spol. s r.o |  |  |  | DIČ:
Poznámka:
| Cena bez DPH | [5 empty] | 0
|  |  | Základ daně |  |  | Sazba daně | Výše daně
| DPH | základní | 0 |  |  | 21% | 0
|  | snížená | 0 |  |  | 15% | 0
|  | zákl. přenesená | 0 |  |  | 21% | 0
|  | sníž. přenesená | 0 |  |  | 15% | 0
|  | nulová | 0 |  |  | 0% | 0
| Cena s DPH |  |  | v | CZK |  | 0
| Projektant |  |  | Zpracovatel
| Datum a podpis: |  | Razítko | Datum a podpis: |  |  | Razítko
| Objednavatel |  |  | Uchazeč
| Datum a podpis: |  | Razítko | Datum a podpis: |  |  | Razítko
REKAPITULACE ČLENĚNÍ SOUPISU PRACÍ
Stavba:
Zvyšování rychlosti na TT - úsek Tramv. zast. J. Kotase - tramv. zast. V. Jiříkovského
Objekt:
SO 662 - Tramvajový spodek
Místo: |  |  | Ostrava |  |  | Datum: | 10. 9. 2019
Zadavatel: |  |  | Dopravní podnik Ostrava a.s. |  |  | Projektant: | Dopravní projektování spol. s r.o
Uchazeč: |  |  | Vyplň údaj |  |  | Zpracovatel: | Dopravní projektování spol. s r.o
Kód dílu - Popis | [6 empty] | Cena celkem [CZK]
Náklady ze soupisu prací | [6 empty] | 0 | [11 empty] | -1
| 1 - Zemní práce | [5 empty] | 0
| 5 - Komunikace pozemní | [5 empty] | 0
| 9 - Ostatní konstrukce a práce, bourání | [5 empty] | 0
| 998 - Přesun hmot | [5 empty] | 0
| HSV - Práce a dodávky HSV | [5 empty] | 0
| 2 - Zakládání | [5 empty] | 0
| 3 - Svislé a kompletní konstrukce-Nízké městské protihlukové clony(NPC) s vegetačním pokryvem | [5 empty] | 0
| 4 - Vodorovné konstrukce | [5 empty] | 0
| 997 - Přesun sutě | [5 empty] | 0
| PSV - Práce a dodávky PSV | [5 empty] | 0
| 711 - Izolace proti vodě, vlhkosti a plynům | [5 empty] | 0
SOUPIS PRACÍ
Stavba:
Zvyšování rychlosti na TT - úsek Tramv. zast. J. Kotase - tramv. zast. V. Jiříkovského
Objekt:
SO 662 - Tramvajový spodek
Místo: |  |  | Ostrava |  |  | Datum: | 10. 9. 2019
Zadavatel: |  |  | Dopravní podnik Ostrava a.s. |  |  | Projektant: | Dopravní projektování spol. s r.o
Uchazeč: |  |  | Vyplň údaj |  |  | Zpracovatel: | Dopravní projektování spol. s r.o
PČ | Typ | Kód | Popis | MJ | Množství | J.cena [CZK] | Cena celkem [CZK] | Cenová soustava |  | DPH | J. Nh [h] | Nh celkem [h] | J. hmotnost [t] | Hmotnost celkem [t] | J. suť [t] | Suť Celkem [t]
Náklady soupisu celkem | [6 empty] | 0 |  |  |  |  | 0 |  | 1021.9682 |  | 368.265 |  | D | -1 | [10 empty] | 0
| D | 1 | Zemní práce |  |  |  | 0 |  |  |  |  | 0 |  | 3.762 |  | 363.465 | 1 | D | 0 |  |  |  | ROZPOCET | [6 empty] | 0
1 | K | 113202111 | Vytrhání obrub s vybouráním lože, s přemístěním hmot na skládku na vzdálenost do 3 m nebo s naložením na dopravní prostředek z krajníků nebo obrubníků stojatých | m | 1773 |  | 0 | CS ÚRS 2019 01 |  | základní |  | 0 | 0 | 0 | 0.205 | 363.465 | 4 | K | 1 |  |  |  | ROZPOCET | 0 | 0 | 0 | 0 | 0 | 1 | 0 | 4 | 820026376
| PSC |  | Poznámka k souboru cen: 1. Ceny jsou určeny: a) pro vytrhání obrub, obrubníků nebo krajníků jakéhokoliv druhu a velikosti uložených v jakémkoliv loži popř. i s opěrami a vyspárovaných jakýmkoliv materiálem, b) pro obruby z dlažebních kostek uložených v jedné řadě. 2. V cenách nejsou započteny náklady na popř. nutné očištění: a) vytrhaných obrubníků nebo krajníků, které se oceňuje cenami souboru cen 979 0 . - . . Očištění vybouraných obrubníků, krajníků, desek nebo dílců části C 01 tohoto ceníku, b) vytrhaných dlažebních kostek, které se oceňují cenami souboru cen 979 07-11 Očištění vybouraných dlažebních kostek části C 01 tohoto ceníku. 3. Vytrhání obrub ze dvou řad kostek se oceňuje jako dvojnásobné množství vytrhání obrub z jedné řady kostek. 4. Přemístění vybouraných obrub, krajníků nebo dlažebních kostek včetně materiálu z lože a spár na vzdálenost přes 3 m se oceňuje cenami souborů cen 997 22-1 Vodorovná doprava suti a vybouraných hmot. | [14 empty] | PSC | 1
| VV |  | 885 "Kol. č. 1" |  | 885 | [12 empty] | VV | 1 | 2 | True | 0 | ROZPOCET
| VV |  | 888 "kol. č.2" |  | 888 | [12 empty] | VV | 1 | 2 | True | 0 | ROZPOCET
| VV |  | Součet |  | 1773 | [12 empty] | VV | 1 | 4 | True | 1 | ROZPOCET
2 | K | 122101101 | Odkopávky a prokopávky nezapažené s přehozením výkopku na vzdálenost 3 m nebo s naložením na dopravní prostředek v horninách tř. 1 a 2 do 100 m3 | m3 | 5792.672 |  | 0 | CS ÚRS 2019 01 |  | základní |  | 0 | 0 | 0 | 0 | 0 | 4 | K | 1 |  |  |  | ROZPOCET | 0 | 0 | 0 | 0 | 0 | 1 | 0 | 4 | -48002242
| PSC |  | Poznámka k souboru cen: 1. Odkopávky a prokopávky v roubených prostorech se oceňují podle čl. 3116 Všeobecných podmínek tohoto katalogu. 2. Odkopávky a prokopávky ve stržích při lesnicko-technických melioracích (LTM) se oceňují cenami do 100 m3 pro jakýkoliv skutečný objem výkopu; ostatní odkopávky a prokopávky při LTM se oceňují při jakémkoliv objemu výkopu přes 100 m3 cenami přes 100 do 1 000 m3. 3. Ceny lze použít i pro vykopávky odpadových jam. 4. Ceny lze použít i pro sejmutí podorničí. Přitom se přihlíží k ustanovení čl. 3112 Všeobecných podmínek tohoto katalogu. | [14 empty] | PSC | 1
| VV |  | Odkopávky pro zřízení podkladní vrstvy pod kol. ložem | [14 empty] | VV | 1 | 1 | True | 0 | ROZPOCET
| VV |  | mimo přechodové oblasti - ZKPP | [14 empty] | VV | 1 | 1 | True | 0 | ROZPOCET
| VV |  | v ochran. pásmech inž. sítí ruční výkop | [14 empty] | VV | 1 | 1 | True | 0 | ROZPOCET
| VV |  | (958,349-24-48-38)*5,674 |  | 4813.532 | [12 empty] | VV | 1 | 2 | True | 0 | ROZPOCET
| VV |  | Odkopávky pro zřízení podkladní vrstvy pod kol. ložem v | [14 empty] | VV | 1 | 1 | True | 0 | ROZPOCET
| VV |  | v 12 m přechodových oblastech podchodu - ZKPP | [14 empty] | VV | 1 | 1 | True | 0 | ROZPOCET
| VV |  | 2*12*6,126 |  | 147.024 | [12 empty] | VV | 1 | 2 | True | 0 | ROZPOCET
| VV |  | 48*6,126 "úsek TT v prostupném území bez barier v km 0,56292-0,61095 |  | 294.048 | [12 empty] | VV | 1 | 2 | True | 0 | ROZPOCET
| VV |  | 38*6,126 "úsek TT v prostupném území bez barier v km 0,920349-0,958349 |  | 232.788 | [12 empty] | VV | 1 | 2 | True | 0 | ROZPOCET
| VV |  | Odkopávky pro lože PHS | [14 empty] | VV | 1 | 1 | True | 0 | ROZPOCET
| VV |  | (843+853)*0,180 |  | 305.28 | [12 empty] | VV | 1 | 2 | True | 0 | ROZPOCET
| VV |  | Součet |  | 5792.672 | [12 empty] | VV | 1 | 4 | True | 1 | ROZPOCET
3 | K | 132102501 | Hloubení rýh vedle kolejí šířky do 600 mm strojně zapažených i nezapažených hloubky do 1,5 m, pro jakýkoliv objem výkopu v horninách tř. 1 a 2 | m3 | 482.24 |  | 0 | CS ÚRS 2019 01 |  | základní |  | 0 | 0 | 0 | 0 | 0 | 4 | K | 1 |  |  |  | ROZPOCET | 0 | 0 | 0 | 0 | 0 | 1 | 0 | 4 | -553667429
| PSC |  | Poznámka k souboru cen: 1. V cenách jso započteny i náklady na urovnání dna do předepsaného profilu a spádu, s přehozením výkopku na přilehlém terénu na vzdálenost do 3 m od podélné osy rýhy nebo s naložením na dopravní prostředek. 2. Ceny jsou určeny pro rýhy: šířky přes 200 do 300 mm a hloubky do 750 mm, šířky přes 300 do 400 mm a hloubky do 1 000 mm, šířky přes 400 do 500 mm a hloubky do 1 250 mm, šířky přes 500 do 600 mm a hloubky do 1 500 mm. 3. Ceny lze použít i pro rýhy mezi dvěma kolejemi, podél koleje v pruhu šířky do 6 m od osy koleje. 4. Ztížení vykopávky v blízkosti podzemního vedení, které prochází rýhou nebo je uložené ve stěně výkopu, se oceňuje cenou 130 00-1101 Ztížení hloubené vykopávky části A 01 tohoto katalogu. 5. Roubení se oceňují příslušnými cenami souborů cen části této části nebo části A 01 tohoto katalogu. | [14 empty] | PSC | 1
| VV |  | rýha pro pro trativod v ose os TT | [14 empty] | VV | 1 | 1 | True | 0 | ROZPOCET
| VV |  | (1184*0,4)+(24*0,36) "rýha pro trativod a šachtice" |  | 482.24 | [12 empty] | VV | 1 | 2 | True | 1 | ROZPOCET
4 | K | 162701105 | Vodorovné přemístění výkopku nebo sypaniny po suchu na obvyklém dopravním prostředku, bez naložení výkopku, avšak se složením bez rozhrnutí z horniny tř. 1 až 4 na skládku zhotovitele | m3 | 6274.912 |  | 0 | CS ÚRS 2019 01 |  | základní |  | 0 | 0 | 0 | 0 | 0 | 4 | K | 1 |  |  |  | ROZPOCET | 0 | 0 | 0 | 0 | 0 | 1 | 0 | 4 | 314236885
| PSC |  | Poznámka k souboru cen: 1. Ceny nelze použít, předepisuje-li projekt přemístit výkopek na místo nepřístupné obvyklým dopravním prostředkům; toto přemístění se oceňuje individuálně. 2. V cenách jsou započteny i náhrady za jízdu loženého vozidla v terénu ve výkopišti nebo na násypišti. 3. V cenách nejsou započteny náklady na rozhrnutí výkopku na násypišti; toto rozhrnutí se oceňuje cenami souboru cen 171 . 0- . . Uložení sypaniny do násypů a 171 20-1201 Uložení sypaniny na skládky. 4. Je-li na dopravní dráze pro vodorovné přemístění nějaká překážka, pro kterou je nutno překládat výkopek z jednoho obvyklého dopravního prostředku na jiný obvyklý dopravní prostředek, oceňuje se toto lomené vodorovné přemístění výkopku v každém úseku samostatně příslušnou cenou tohoto souboru cen a překládání výkopku cenami souboru cen 167 10-3 . Nakládání neulehlého výkopku z hromad s ohledem na ustanovení pozn. číslo 5. 5. Přemísťuje-li se výkopek z dočasných skládek vzdálených do 50 m, neoceňuje se nakládání výkopku, i když se provádí. Toto ustanovení neplatí, vylučuje-li projekt použití dozeru. 6. V cenách vodorovného přemístění sypaniny nejsou započteny náklady na dodávku materiálu, tyto se oceňují ve specifikaci. | [14 empty] | PSC | 1
| VV |  | doprava výkopku na skládku zhotovitele | [14 empty] | VV | 1 | 1 | True | 0 | ROZPOCET
| VV |  | 5792,672" odkopávky zemní pláně" |  | 5792.672 | [12 empty] | VV | 1 | 2 | True | 0 | ROZPOCET
| VV |  | 482,240 "z hloubení rýh pro trativod" |  | 482.24 | [12 empty] | VV | 1 | 2 | True | 0 | ROZPOCET
| VV |  | Součet |  | 6274.912 | [12 empty] | VV | 1 | 4 | True | 1 | ROZPOCET
5 | K | 171201211 | Poplatek za uložení stavebního odpadu na skládce (skládkovné) zeminy a kameniva zatříděného do Katalogu odpadů pod kódem 170 504 | t | 11294.842 |  | 0 |  |  | základní |  | 0 | 0 | 0 | 0 | 0 | 4 | K | 1 |  |  |  | ROZPOCET | 0 | 0 | 0 | 0 | 0 | 1 | 0 | 4 | 132091368
| VV |  | doprava výkopku na skládku zhotovitele | [14 empty] | VV | 1 | 1 | True | 0 | ROZPOCET
| VV |  | 5792,672*1,8 " odkopávky zemní pláně" |  | 10426.81 | [12 empty] | VV | 1 | 2 | True | 0 | ROZPOCET
| VV |  | 482,240*1,8 "z hloubení rýh pro trativod" |  | 868.032 | [12 empty] | VV | 1 | 2 | True | 0 | ROZPOCET
| VV |  | Součet |  | 11294.842 | [12 empty] | VV | 1 | 4 | True | 1 | ROZPOCET
6 | K | 181102302 | Úprava pláně v zářezech se zhutněním | m2 | 16759.6 |  | 0 |  |  | základní |  | 0 | 0 | 0 | 0 | 0 | 4 | K | 1 |  |  |  | ROZPOCET | 0 | 0 | 0 | 0 | 0 | 1 | 0 | 4 | 1698532986
| VV |  | úprava pláně žel. spodku a zemní pláně | [14 empty] | VV | 1 | 1 | True | 0 | ROZPOCET
| VV |  | 888,35*8,0*2 |  | 14213.6 | [12 empty] | VV | 1 | 2 | True | 0 | ROZPOCET
| VV |  | úprava pláně pod PHS | [14 empty] | VV | 1 | 1 | True | 0 | ROZPOCET
| VV |  | (843+853+850)*1,0 |  | 2546 | [12 empty] | VV | 1 | 2 | True | 0 | ROZPOCET
| VV |  | Součet |  | 16759.6 | [12 empty] | VV | 1 | 4 | True | 1 | ROZPOCET
| D | 5 | Komunikace pozemní |  |  |  | 0 |  |  |  |  | 0 |  | 3.762 |  | 0 | 1 | D | 1 |  |  |  | ROZPOCET | [6 empty] | 0
7 | K | 564760111 | Podklad nebo kryt z kameniva hrubého drceného vel. 16-32 mm s rozprostřením a zhutněním, po zhutnění tl. 200 mm | m2 | 6654.027 |  | 0 | CS ÚRS 2019 01 |  | základní |  | 0 | 0 | 0 | 0 | 0 | 4 | K | 2 |  |  |  | ROZPOCET | 0 | 0 | 0 | 0 | 0 | 1 | 0 | 4 | 1525914361
| VV |  | Podklad mimo zastávku | [14 empty] | VV | 2 | 1 | True | 0 | ROZPOCET
| VV |  | (958,349-136-24-48-38)*8,1 "kol.č.1,2" |  | 5770.027 | [12 empty] | VV | 2 | 2 | True | 0 | ROZPOCET
| VV |  | podklad v zastávce | [14 empty] | VV | 2 | 1 | True | 0 | ROZPOCET
| VV |  | (68*2)*6,5 "kol,č.1,2" |  | 884 | [12 empty] | VV | 2 | 2 | True | 0 | ROZPOCET
| VV |  | Součet |  | 6654.027 | [12 empty] | VV | 2 | 4 | True | 1 | ROZPOCET
8 | K | 564871113 | Podklad ze štěrkodrti ŠD s rozprostřením a zhutněním, po zhutnění tl. 270 mm | m2 | 891 |  | 0 | CS ÚRS 2019 01 |  | základní |  | 0 | 0 | 0 | 0 | 0 | 4 | K | 2 |  |  |  | ROZPOCET | 0 | 0 | 0 | 0 | 0 | 1 | 0 | 4 | -904139216
| VV |  | Podklad-přechodová oblast-ZKPP podchodu | [14 empty] | VV | 2 | 1 | True | 0 | ROZPOCET
| VV |  | (12*2)*8,1 |  | 194.4 | [12 empty] | VV | 2 | 2 | True | 0 | ROZPOCET
| VV |  | 48*8,1 "úsek TT v prostupném území bez barier v km 0,56292-0,61095 |  | 388.8 | [12 empty] | VV | 2 | 2 | True | 0 | ROZPOCET
| VV |  | 38*8,1 "úsek TT v prostupném území bez barier v km 0,920349-0,958349 |  | 307.8 | [12 empty] | VV | 2 | 2 | True | 0 | ROZPOCET
| VV |  | Součet |  | 891 | [12 empty] | VV | 2 | 4 | True | 1 | ROZPOCET
9 | K | 564871111 | Podklad ze štěrkodrti ŠD s rozprostřením a zhutněním, po zhutnění tl. 250 mm | m2 | 12970.585 |  | 0 | CS ÚRS 2019 01 |  | základní |  | 0 | 0 | 0 | 0 | 0 | 4 | K | 2 |  |  |  | ROZPOCET | 0 | 0 | 0 | 0 | 0 | 1 | 0 | 4 | 1569112158
| VV |  | Sanace podloží (zemní pláně) | [14 empty] | VV | 2 | 1 | True | 0 | ROZPOCET
| VV |  | K sanaci podl. bude přistoupeno, pokud by nebyly | [14 empty] | VV | 2 | 1 | True | 0 | ROZPOCET
| VV |  | splněny požadované parametry na zemní pláni | [14 empty] | VV | 2 | 1 | True | 0 | ROZPOCET
| VV |  | vrstva (2x) | [14 empty] | VV | 2 | 1 | True | 0 | ROZPOCET
| VV |  | sanace zemní pláně | [14 empty] | VV | 2 | 1 | True | 0 | ROZPOCET
| VV |  | sanace mimo zastávku | [14 empty] | VV | 2 | 1 | True | 0 | ROZPOCET
| VV |  | (958,349-136-24-38-48)*7,4*2 "kol.č.1,2" |  | 10542.765 | [12 empty] | VV | 2 | 2 | True | 0 | ROZPOCET
| VV |  | sanace v zastávce | [14 empty] | VV | 2 | 1 | True | 0 | ROZPOCET
| VV |  | (68*2)*5,9*2 "kol.č.1,2" |  | 1604.8 | [12 empty] | VV | 2 | 2 | True | 0 | ROZPOCET
| VV |  | Přechodové oblasti-ZKPP | [14 empty] | VV | 2 | 1 | True | 0 | ROZPOCET
| VV |  | (12*2)*7,482 |  | 179.568 | [12 empty] | VV | 2 | 2 | True | 0 | ROZPOCET
| VV |  | (38+48)*7,482 |  | 643.452 | [12 empty] | VV | 2 | 2 | True | 0 | ROZPOCET
| VV |  | Součet |  | 12970.585 | [12 empty] | VV | 2 | 4 | True | 1 | ROZPOCET
10 | K | 596811220 | Kladení dlažby z betonových nebo kameninových dlaždic komunikací pro pěší s vyplněním spár a se smetením přebytečného materiálu na vzdálenost do 3 m s ložem z kameniva těženého tl. do 30 mm velikosti dlaždic přes 0,09 m2 do 0,25 m2, pro plochy do 50 m2 | m2 | 18 |  | 0 | CS ÚRS 2019 01 |  | základní |  | 0 | 0.101 | 1.818 | 0 | 0 | 4 | K | 2 |  |  |  | ROZPOCET | 0 | 0 | 0 | 0 | 0 | 1 | 0 | 4 | -465554721
| PSC |  | Poznámka k souboru cen: 1. V cenách jsou započteny i náklady na dodání hmot pro lože a na dodání materiálu pro výplň spár. 2. V cenách nejsou započteny náklady na dodání dlaždic, které se oceňují ve specifikaci; ztratné lze dohodnout u plochy a) do 100 m2 ve výši 3 %, b) přes 100 do 300 m2 ve výši 2 %, c) přes 300 m2 ve výši 1 %. 3. Část lože přesahující tloušťku 30 mm se oceňuje cenami souboru cen 451 . . -9 . Příplatek za každých dalších 10 mm tloušťky podkladu nebo lože. | [14 empty] | PSC | 2
| VV |  | Obnova přídlažby vedle vstupů do | [14 empty] | VV | 2 | 1 | True | 0 | ROZPOCET
| VV |  | podchodu zast. A. Poledníka | [14 empty] | VV | 2 | 1 | True | 0 | ROZPOCET
| VV |  | 17*0,5 "kol.č.1" |  | 8.5 | [12 empty] | VV | 2 | 2 | True | 0 | ROZPOCET
| VV |  | 19*0,5 "kol. č.2 |  | 9.5 | [12 empty] | VV | 2 | 2 | True | 0 | ROZPOCET
| VV |  | Součet |  | 18 | [12 empty] | VV | 2 | 4 | True | 1 | ROZPOCET
11 | M | 59245601 | dlažba desková betonová 500x500x50mm přírodní | m2 | 18 |  | 0 | CS ÚRS 2019 01 |  | základní |  | 0 | 0.108 | 1.944 | 0 | 0 | 8 | M | 2 |  |  |  | ROZPOCET | 0 | 0 | 0 | 0 | 0 | 1 | 0 | 4 | -1198016529
| D | 9 | Ostatní konstrukce a práce, bourání |  |  |  | 0 |  |  |  |  | 0 |  | 21.5626 |  | 4.8 | 1 | D | 0 |  |  |  | ROZPOCET | [6 empty] | 0
12 | K | 916131213 | Osazení silničního obrubníku betonového se zřízením lože, s vyplněním a zatřením spár cementovou maltou stojatého s boční opěrou z betonu prostého, do lože z betonu prostého | m | 72 |  | 0 | CS ÚRS 2019 01 |  | základní |  | 0 | 0.1554 | 11.1888 | 0 | 0 | 4 | K | 1 |  |  |  | ROZPOCET | 0 | 0 | 0 | 0 | 0 | 1 | 0 | 4 | 499998031
| PSC |  | Poznámka k souboru cen: 1. V cenách silničních obrubníků ležatých i stojatých jsou započteny: a) pro osazení do lože z kameniva těženého i náklady na dodání hmot pro lože tl. 80 až 100 mm, b) pro osazení do lože z betonu prostého i náklady na dodání hmot pro lože tl. 80 až 100 mm; v cenách -1113 a -1213 též náklady na zřízení bočních opěr. 2. Část lože z betonu prostého přesahující tl. 100 mm se oceňuje cenou 916 99-1121 Lože pod obrubníky, krajníky nebo obruby z dlažebních kostek. 3. V cenách nejsou započteny náklady na dodání obrubníků, tyto se oceňují ve specifikaci. | [14 empty] | PSC | 1
| VV |  | Obnova obruby v místech kde nebude PHS | [14 empty] | VV | 1 | 1 | True | 0 | ROZPOCET
| VV |  | např. nad podchodem zast. A. Poledníka | [14 empty] | VV | 1 | 1 | True | 0 | ROZPOCET
| VV |  | 34 "kol.č.1" |  | 34 | [12 empty] | VV | 1 | 2 | True | 0 | ROZPOCET
| VV |  | 38 "kol. č.2 |  | 38 | [12 empty] | VV | 1 | 2 | True | 0 | ROZPOCET
| VV |  | Součet |  | 72 | [12 empty] | VV | 1 | 4 | True | 1 | ROZPOCET
13 | M | 59217034 | obrubník betonový silniční 1000x150x300mm | m | 72 |  | 0 | CS ÚRS 2019 01 |  | základní |  | 0 | 0.102 | 7.344 | 0 | 0 | 8 | M | 1 |  |  |  | ROZPOCET | 0 | 0 | 0 | 0 | 0 | 1 | 0 | 4 | -1491602711
14 | K | 985121123 | Tryskání degradovaného betonu stěn, rubu kleneb a podlah vodou pod tlakem přes 1 250 do 2 500 barů | m2 | 64 |  | 0 | CS ÚRS 2019 01 |  | základní |  | 0 | 0 | 0 | 0.075 | 4.8 | 4 | K | 1 |  |  |  | ROZPOCET | 0 | 0 | 0 | 0 | 0 | 1 | 0 | 4 | -754259672
| PSC |  | Poznámka k souboru cen: 1. V cenách jsou započteny i náklady na dodání vody a písku. 2. V cenách tryskání pískem jsou započteny i náklady na smetení písku na hromady nebo naložení na dopravní prostředek. 3. V cenách tryskání pískem nejsou započteny náklady na odvoz písku, které se oceňují cenami odvozu suti příslušného katalogu pro objekt, na kterém se tryskání provádí. | [14 empty] | PSC | 1
| P |  | Poznámka k položce: plocha přechodové desky (odhad) 2*(8m*4m) | [14 empty] | P | 1
| VV |  | Otryskání přechodových desek podchodu | [14 empty] | VV | 1 | 1 | True | 0 | ROZPOCET
| VV |  | plocha přechodové desky (odhad) 2*(8m*4m) | [14 empty] | VV | 1 | 1 | True | 0 | ROZPOCET
| VV |  | 2*(8*4) |  | 64 | [12 empty] | VV | 1 | 2 | True | 1 | ROZPOCET
15 | K | 985311112 | Reprofilace betonu sanačními maltami na cementové bázi ručně stěn, tloušťky přes 10 do 20 mm | m2 | 64 |  | 0 | CS ÚRS 2019 01 |  | základní |  | 0 | 0.03885 | 2.4864 | 0 | 0 | 4 | K | 1 |  |  |  | ROZPOCET | 0 | 0 | 0 | 0 | 0 | 1 | 0 | 4 | -71606106
| PSC |  | Poznámka k souboru cen: 1. Ceny pro danou tloušťku jsou určeny pro nanášení sanačních malt v jakémkoliv počtu vrstev. 2. V cenách nejsou započteny náklady na: a) odstranění degradovaného betonu, které se oceňují cenami souborů cen 985 11-21 Odsekání degradovaného betonu a 985 12-1 Tryskání degradovaného betonu, b) očištění povrchu betonu, které se oceňují cenami souboru cen 985 13 Očištění ploch, c) ochranný nátěr povrchu reprofilovaného betonu, které se oceňují cenami souboru cen 985 32-4 Ochranný nátěr betonu, d) uzavírací stěrku; tyto náklady se oceňují cenami souboru cen 985 31-21 Stěrka k vyrovnání ploch reprofilovaného betonu, e) případné vyztužení reprofilovaných vrstev svařovanými sítěmi, které se oceňují cenami souboru cen 985 56-2 Výztuž stříkaného betonu ze svařovaných sítí. | [14 empty] | PSC | 1
| P |  | Poznámka k položce: plocha přechodové desky (odhad) 2*(8m*4m) | [14 empty] | P | 1
| VV |  | Reprofilace přechodových desek podchodu | [14 empty] | VV | 1 | 1 | True | 0 | ROZPOCET
| VV |  | plocha přechodové desky (odhad) 2*(8m*4m) | [14 empty] | VV | 1 | 1 | True | 0 | ROZPOCET
| VV |  | 2*(8*4) |  | 64 | [12 empty] | VV | 1 | 2 | True | 1 | ROZPOCET
16 | K | 985312132 | Stěrka k vyrovnání ploch reprofilovaného betonu rubu kleneb a podlah, tloušťky přes 2 do 3 mm | m2 | 64 |  | 0 | CS ÚRS 2019 01 |  | základní |  | 0 | 0.00534 | 0.34176 | 0 | 0 | 4 | K | 1 |  |  |  | ROZPOCET | 0 | 0 | 0 | 0 | 0 | 1 | 0 | 4 | 2058431070
| PSC |  | Poznámka k souboru cen: 1. V cenách nejsou započteny náklady na ochranný nátěr, které se oceňují souborem cen 985 32-4 Ochranný nátěr betonu. | [14 empty] | PSC | 1
| P |  | Poznámka k položce: plocha přechodové desky (odhad) 2*(8m*4m) | [14 empty] | P | 1
| VV |  | Stěrka přechodových desek podchodu | [14 empty] | VV | 1 | 1 | True | 0 | ROZPOCET
| VV |  | plocha přechodové desky (odhad) 2*(8m*4m) | [14 empty] | VV | 1 | 1 | True | 0 | ROZPOCET
| VV |  | 2*(8*4) |  | 64 | [12 empty] | VV | 1 | 2 | True | 1 | ROZPOCET
17 | K | 985323112 | Spojovací můstek reprofilovaného betonu na cementové bázi, tloušťky 2 mm | m2 | 64 |  | 0 | CS ÚRS 2019 01 |  | základní |  | 0 | 0.00315 | 0.2016 | 0 | 0 | 4 | K | 1 |  |  |  | ROZPOCET | 0 | 0 | 0 | 0 | 0 | 1 | 0 | 4 | 1063351722
| P |  | Poznámka k položce: plocha přechodové desky (odhad) 2*(8m*4m) | [14 empty] | P | 1
| VV |  | Spojovací můstek přechodových desek podchodu | [14 empty] | VV | 1 | 1 | True | 0 | ROZPOCET
| VV |  | plocha přechodové desky (odhad) 2*(8m*4m) | [14 empty] | VV | 1 | 1 | True | 0 | ROZPOCET
| VV |  | 2*(8*4) |  | 64 | [12 empty] | VV | 1 | 2 | True | 1 | ROZPOCET
| D | 998 | Přesun hmot |  |  |  | 0 |  |  |  |  | 0 |  | 0 |  | 0 | 1 | D | 0 |  |  |  | ROZPOCET | [6 empty] | 0
18 | K | 998241013 | Přesun hmot pro železniční spodek drah kolejových jakéhokoliv rozsahu dopravní vzdálenost do 5 000 m, o sklonu trati přes 15 do 25 promile | t | 1021.888 |  | 0 | CS ÚRS 2019 01 |  | základní |  | 0 | 0 | 0 | 0 | 0 | 4 | K | 1 |  |  |  | ROZPOCET | 0 | 0 | 0 | 0 | 0 | 1 | 0 | 4 | -626331788
| PSC |  | Poznámka k souboru cen: 1. Pro použití cen je rozhodující maximální sklon trati, který se vyskytuje v objektu. | [14 empty] | PSC | 1
| D | HSV | Práce a dodávky HSV |  |  |  | 0 |  |  |  |  | 0 |  | 996.5636 |  | 0 | 1 | D | 0 |  |  |  | ROZPOCET | [6 empty] | 0
| D | 2 | Zakládání |  |  |  | 0 |  |  |  |  | 0 |  | 985.3366 |  | 0 | 1 | D | 1 |  |  |  | ROZPOCET | [6 empty] | 0
19 | K | 212752214 | Trativody z drenážních trubek se zřízením štěrkopískového lože pod trubky a s jejich obsypem v průměrném celkovém množství do 0,15 m3/m v otevřeném výkopu z trubek plastových flexibilních D přes 160 do 200 mm | m | 1184 |  | 0 | CS ÚRS 2018 01 |  | základní |  | 0 | 0.23801 | 281.8038 | 0 | 0 | 4 | K | 2 |  |  |  | ROZPOCET | 0 | 0 | 0 | 0 | 0 | 1 | 0 | 4 | 2037012350
| VV |  | Podélný trativod v ose os TT | [14 empty] | VV | 2 | 1 | True | 0 | ROZPOCET
| VV |  | 960 |  | 960 | [12 empty] | VV | 2 | 2 | True | 0 | ROZPOCET
| VV |  | příčné trativody , napojení na kanalizaci | [14 empty] | VV | 2 | 1 | True | 0 | ROZPOCET
| VV |  | 224 |  | 224 | [12 empty] | VV | 2 | 2 | True | 0 | ROZPOCET
| VV |  | Součet |  | 1184 | [12 empty] | VV | 2 | 4 | True | 1 | ROZPOCET
20 | K | 212972114 | Opláštění drenážních trub filtrační textilií DN 200 | m | 1184 |  | 0 | CS ÚRS 2018 01 |  | základní |  | 0 | 0.0002 | 0.2368 | 0 | 0 | 4 | K | 2 |  |  |  | ROZPOCET | 0 | 0 | 0 | 0 | 0 | 1 | 0 | 4 | -914445308
| PSC |  | Poznámka k souboru cen: 1. V cenách jsou započteny i náklady na nařezání filtrační textilie na potřebnou šířku, rozprostření pruhu textilie na uložené drenážní potrubí, urovnání a napnutí textilie před uložením zásypového materiálu a odsun zbytku textilie. | [14 empty] | PSC | 2
| VV |  | 1184 |  | 1184 | [12 empty] | VV | 2 | 2 | True | 1 | ROZPOCET
21 | K | 271572211 | Podsyp pod základové konstrukce se zhutněním a urovnáním povrchu ze štěrkopísku netříděného | m3 | 355.2 |  | 0 | CS ÚRS 2019 01 |  | základní |  | 0 | 1.98 | 703.296 | 0 | 0 | 4 | K | 2 |  |  |  | ROZPOCET | 0 | 0 | 0 | 0 | 0 | 1 | 0 | 4 | -1302727983
| PSC |  | Poznámka k souboru cen: 1. Ceny slouží pro ocenění násypů pod základové konstrukce tloušťky vrstvy do 300 mm. 2. Násypy s tloušťkou vrstvy přesahující 300 mm se ocení cenami souboru cen 213 31-…. Polštáře zhutněné pod základy v katalogu 800-2 Zvláštní zakládání objektů. | [14 empty] | PSC | 2
| VV |  | Obsyp potrubí nad 0,15 m3/m | [14 empty] | VV | 2 | 1 | True | 0 | ROZPOCET
| VV |  | 1184*0,3 |  | 355.2 | [12 empty] | VV | 2 | 2 | True | 1 | ROZPOCET
22 | K | 895811R | Drenážní šachtice normální z plastovových dílců ŠN 425 mm | kus | 24 |  | 0 |  |  | základní |  | 0 | 0 | 0 | 0 | 0 | 4 | K | 2 |  |  |  | ROZPOCET | 0 | 0 | 0 | 0 | 0 | 1 | 0 | 4 | -1555767124
| D | 3 | Svislé a kompletní konstrukce-Nízké městské protihlukové clony(NPC) s vegetačním pokryvem |  |  |  | 0 |  |  |  |  | 0 |  | 0 |  | 0 | 1 | D | 1 |  |  |  | ROZPOCET | [6 empty] | 0
23 | K | R.1 | Dodávka a montáž vnější nízké protihlukové clony s vegetačním pokryvem (NPC) | m | 1696 |  | 0 |  |  | základní |  | 0 | 0 | 0 | 0 | 0 | 4 | K | 2 |  |  |  | ROZPOCET | 0 | 0 | 0 | 0 | 0 | 1 | 0 | 4 | -410624240
| VV |  | Dodávka a montáž vnější nízké protihlukové clony s vegetačním pokryvem (NPC) | [14 empty] | VV | 2 | 1 | True | 0 | ROZPOCET
| VV |  | podél dvoukolejné tramvajové trati v městské (sídlištní) zástavbě | [14 empty] | VV | 2 | 1 | True | 0 | ROZPOCET
| VV |  | 1. NPC musí splňovat : | [14 empty] | VV | 2 | 1 | True | 0 | ROZPOCET
| VV |  | a) Na základě metodiky popsané v normě ČSN EN ISO 3095 | [14 empty] | VV | 2 | 1 | True | 0 | ROZPOCET
| VV |  | Akustika-Železniční aplikace - Měření hluku vyzařovaného | [14 empty] | VV | 2 | 1 | True | 0 | ROZPOCET
| VV |  | kolejovými vozidly bude mít NPC minimální snížení hluku | [14 empty] | VV | 2 | 1 | True | 0 | ROZPOCET
| VV |  | z tramvajové dopravy o 4,5 dB | [14 empty] | VV | 2 | 1 | True | 0 | ROZPOCET
| VV |  | b) zadávací podmínky objednatele | [14 empty] | VV | 2 | 1 | True | 0 | ROZPOCET
| VV |  | c) NPC bude rozebíratelná | [14 empty] | VV | 2 | 1 | True | 0 | ROZPOCET
| VV |  | d) NPC bude umístěna ve vzdálenosti 2,25 m od osy souběžné koleje | [14 empty] | VV | 2 | 1 | True | 0 | ROZPOCET
| VV |  | e) NPC bude vysoká cca 0,9 m nad temenem kolejnice | [14 empty] | VV | 2 | 1 | True | 0 | ROZPOCET
| VV |  | 2. V cenách budou započteny náklady na: | [14 empty] | VV | 2 | 1 | True | 0 | ROZPOCET
| VV |  | a) Na kompletní dodávku materiálu a montáž NPC | [14 empty] | VV | 2 | 1 | True | 0 | ROZPOCET
| VV |  | b) na kompletní zřízení a dodávku materiálu podkladních vrstev NPC | [14 empty] | VV | 2 | 1 | True | 0 | ROZPOCET
| VV |  | c) zemní práce spojené s realizací NPC | [14 empty] | VV | 2 | 1 | True | 0 | ROZPOCET
| VV |  | d) Vypracování realizační projektové dokumentace NPC | [14 empty] | VV | 2 | 1 | True | 0 | ROZPOCET
| VV |  | 2. V cenách nejsou započteny náklady na: | [14 empty] | VV | 2 | 1 | True | 0 | ROZPOCET
| VV |  | a) výsadbu a údržbu vegetačního pokryvu. Tyto náklady jsou předmětem rozpočtu | [14 empty] | VV | 2 | 1 | True | 0 | ROZPOCET
| VV |  | SO 662.1 Výsadba a údržba vegetačního pokryvu NPC | [14 empty] | VV | 2 | 1 | True | 0 | ROZPOCET
| VV |  | 3. Jednotkou je bežný metr délky NPC měřený v ose přilehlé koleje | [14 empty] | VV | 2 | 1 | True | 0 | ROZPOCET
| VV |  | 843 "vnější NPC podél kol.č. 1 |  | 843 | [12 empty] | VV | 2 | 2 | True | 0 | ROZPOCET
| VV |  | 853"vnější NPC podél kol. č.2 |  | 853 | [12 empty] | VV | 2 | 2 | True | 0 | ROZPOCET
| VV |  | Součet |  | 1696 | [12 empty] | VV | 2 | 4 | True | 1 | ROZPOCET
24 | K | R.2 | Dodávka a montáž vnitřní protihlukové clony (NPC) | m | 850 |  | 0 |  |  | základní |  | 0 | 0 | 0 | 0 | 0 | 4 | K | 2 |  |  |  | ROZPOCET | 0 | 0 | 0 | 0 | 0 | 1 | 0 | 4 | -456218841
| VV |  | Dodávka a montáž vnitřní nízké protihlukové clony (NPC) | [14 empty] | VV | 2 | 1 | True | 0 | ROZPOCET
| VV |  | NACENIT JEN V PŘÍPADĚ, ŽE JE SOUČÁSTÍ ŘEŠENÍ NPC ! | [14 empty] | VV | 2 | 1 | True | 0 | ROZPOCET
| VV |  | V ose os dvoukolejné tramvajové trati v městské (sídlištní) zástavbě | [14 empty] | VV | 2 | 1 | True | 0 | ROZPOCET
| VV |  | 1. NPC musí splňovat : | [14 empty] | VV | 2 | 1 | True | 0 | ROZPOCET
| VV |  | a) Na základě metodiky popsané v normě ČSN EN ISO 3095 | [14 empty] | VV | 2 | 1 | True | 0 | ROZPOCET
| VV |  | Akustika-Železniční aplikace - Měření hluku vyzařovaného | [14 empty] | VV | 2 | 1 | True | 0 | ROZPOCET
| VV |  | kolejovými vozidly bude mít NPC minimální snížení hluku | [14 empty] | VV | 2 | 1 | True | 0 | ROZPOCET
| VV |  | z tramvajové dopravy o 4,5 dB | [14 empty] | VV | 2 | 1 | True | 0 | ROZPOCET
| VV |  | b) zadávací podmínky objednatele | [14 empty] | VV | 2 | 1 | True | 0 | ROZPOCET
| VV |  | c) NPC bude rozebíratelná | [14 empty] | VV | 2 | 1 | True | 0 | ROZPOCET
| VV |  | d) NPC bude umístěna ve vzdálenosti 2,25 m od osy souběžné koleje | [14 empty] | VV | 2 | 1 | True | 0 | ROZPOCET
| VV |  | e) NPC bude vysoká cca 0,9 m nad temenem kolejnice | [14 empty] | VV | 2 | 1 | True | 0 | ROZPOCET
| VV |  | 2. V cenách budou započteny náklady na: | [14 empty] | VV | 2 | 1 | True | 0 | ROZPOCET
| VV |  | a) Na kompletní dodávku materiálu a montáž NPC | [14 empty] | VV | 2 | 1 | True | 0 | ROZPOCET
| VV |  | b) na kompletní zřízení a dodávku materiálu podkladních vrstev NPC | [14 empty] | VV | 2 | 1 | True | 0 | ROZPOCET
| VV |  | c) zemní práce spojené s realizací NPC | [14 empty] | VV | 2 | 1 | True | 0 | ROZPOCET
| VV |  | d) Vypracování realizační projektové dokumentace NPC | [14 empty] | VV | 2 | 1 | True | 0 | ROZPOCET
| VV |  | 2. V cenách jsou započteny náklady na: | [14 empty] | VV | 2 | 1 | True | 0 | ROZPOCET
| VV |  | a) Na kompletní dodávku materiálu a montáž NPC | [14 empty] | VV | 2 | 1 | True | 0 | ROZPOCET
| VV |  | b) na kompletní zřízení a dodávku materiálu podkladních vrstev NPC | [14 empty] | VV | 2 | 1 | True | 0 | ROZPOCET
| VV |  | c) zemní práce spojené s realizací NPC | [14 empty] | VV | 2 | 1 | True | 0 | ROZPOCET
| VV |  | d) Vypracování realizační projektové dokumentace NPC | [14 empty] | VV | 2 | 1 | True | 0 | ROZPOCET
| VV |  | 2. V cenách nejsou započteny náklady na: | [14 empty] | VV | 2 | 1 | True | 0 | ROZPOCET
| VV |  | a) výsadbu a údržbu vegetačního pokryvu. Tyto náklady jsou předmětem rozpočtu | [14 empty] | VV | 2 | 1 | True | 0 | ROZPOCET
| VV |  | SO 662.1 Výsadba a údržba vegetačního pokryvu NPC | [14 empty] | VV | 2 | 1 | True | 0 | ROZPOCET
| VV |  | 3. Jednotkou je bežný metr délky NPC měřený v ose os tramvaj. tratí | [14 empty] | VV | 2 | 1 | True | 0 | ROZPOCET
| VV |  | 850 "vnitřní NPC v ose os TT - Nacenit jen v případě , že bude součástí řešení NPC |  | 850 | [12 empty] | VV | 2 | 2 | True | 0 | ROZPOCET
| VV |  | Součet |  | 850 | [12 empty] | VV | 2 | 4 | True | 1 | ROZPOCET
| D | 4 | Vodorovné konstrukce |  |  |  | 0 |  |  |  |  | 0 |  | 11.227 |  | 0 | 1 | D | 1 |  |  |  | ROZPOCET | [6 empty] | 0
25 | K | 457971112 | Zřízení vrstvy z geotextilie s přesahem bez připevnění k podkladu, s potřebným dočasným zatěžováním včetně zakotvení okraje o sklonu do 10°, šířky geotextilie přes 3 do 7,5 m | m2 | 14444.175 |  | 0 | CS ÚRS 2019 01 |  | základní |  | 0 | 0.00021 | 3.0333 | 0 | 0 | 4 | K | 2 |  |  |  | ROZPOCET | 0 | 0 | 0 | 0 | 0 | 1 | 0 | 4 | -429928360
| PSC |  | Poznámka k souboru cen: 1. Ceny jsou určeny pro ukládání geotextilií jakéhokoliv druhu a obchodní značky. 2. Ceny neplatí pro zřízení břehového opevnění perforovanou fólií z umělých hmot. Tyto práce se oceňují cenami souboru cen 469 15-11 Zřízení břehového opevnění perforovanou fólií. 3. Plocha se stanoví v m2 rozvinuté pohledové plochy, na níž má být uložena geotextilie. Při vícevrstvové konstrukci se takto zjištěná plocha u cen -1111 až 1122 násobí počtem vrstev. 4. V cenách nejsou započteny náklady na dodávku geotextilií; tyto se oceňují ve specifikaci. Ztratné, které kryje i náklady na nezbytný technologický přesah geotextilií, lze dohodnout u pásů šířky do 3 m ve výši 20 %, u pásů šířky přes 3 do 7,5 m ve výši 8 %. | [14 empty] | PSC | 2
| VV |  | Pokládka separační geotextilie na zemní pláni mimo zastávku | [14 empty] | VV | 2 | 1 | True | 0 | ROZPOCET
| VV |  | (958,349-136-24)*8 "kol.č.1,2" |  | 6386.792 | [12 empty] | VV | 2 | 2 | True | 0 | ROZPOCET
| VV |  | Pokládka výztužné geotextilie na zemní pláni mimo zastávku | [14 empty] | VV | 2 | 1 | True | 0 | ROZPOCET
| VV |  | (958,349-136-24)*7,4 "kol.č.1,2" |  | 5907.783 | [12 empty] | VV | 2 | 2 | True | 0 | ROZPOCET
| VV |  | Pokládka separační geotextilie na zemní pláni v zastávách | [14 empty] | VV | 2 | 1 | True | 0 | ROZPOCET
| VV |  | 136*8 "kol.č.1,2" |  | 1088 | [12 empty] | VV | 2 | 2 | True | 0 | ROZPOCET
| VV |  | Pokládka výztužné geotextilie na zemní pláni v zastávkách | [14 empty] | VV | 2 | 1 | True | 0 | ROZPOCET
| VV |  | 136*6,5 "kol.č.1,2" |  | 884 | [12 empty] | VV | 2 | 2 | True | 0 | ROZPOCET
| VV |  | Pokládka separační geotextilie na zemní pláni v ZKPP | [14 empty] | VV | 2 | 1 | True | 0 | ROZPOCET
| VV |  | 12*7,4"kol.č.1,2" |  | 88.8 | [12 empty] | VV | 2 | 2 | True | 0 | ROZPOCET
| VV |  | Pokládka výztužné geotextilie na zemní pláni v ZKPP | [14 empty] | VV | 2 | 1 | True | 0 | ROZPOCET
| VV |  | 12*7,4 "kol.č.1,2" |  | 88.8 | [12 empty] | VV | 2 | 2 | True | 0 | ROZPOCET
| VV |  | Součet |  | 14444.175 | [12 empty] | VV | 2 | 4 | True | 1 | ROZPOCET
26 | M | 6931101R | geotextilie tkaná PES 300/50kN/m | m2 | 8698.131 |  | 0 |  |  | základní |  | 0 | 0.00066 | 5.7408 | 0 | 0 | 8 | M | 2 |  |  |  | ROZPOCET | 0 | 0 | 0 | 0 | 0 | 1 | 0 | 4 | -891626404
| VV |  | Pokládka separační geotextilie na zemní pláni mimo zastávku | [14 empty] | VV | 2 | 1 | True | 0 | ROZPOCET
| VV |  | 15% na přesahy | [14 empty] | VV | 2 | 1 | True | 0 | ROZPOCET
| VV |  | (958,349-136-24)*8*1,15 "kol.č.1,2" |  | 7344.811 | [12 empty] | VV | 2 | 2 | True | 0 | ROZPOCET
| VV |  | Pokládka separační geotextilie na zemní pláni v zastávách | [14 empty] | VV | 2 | 1 | True | 0 | ROZPOCET
| VV |  | 136*8*1,15 "kol.č.1,2" |  | 1251.2 | [12 empty] | VV | 2 | 2 | True | 0 | ROZPOCET
| VV |  | Pokládka separační geotextilie na zemní pláni v ZKPP | [14 empty] | VV | 2 | 1 | True | 0 | ROZPOCET
| VV |  | 12*7,4*1,15"kol.č.1,2" |  | 102.12 | [12 empty] | VV | 2 | 2 | True | 0 | ROZPOCET
| VV |  | Součet |  | 8698.131 | [12 empty] | VV | 2 | 4 | True | 1 | ROZPOCET
27 | M | 69311010 | geotextilie tkaná separační, filtrační, výztužná PP pevnost v tahu 80kN/m | m2 | 7912.67 |  | 0 | CS ÚRS 2019 01 |  | základní |  | 0 | 0.00031 | 2.4529 | 0 | 0 | 8 | M | 2 |  |  |  | ROZPOCET | 0 | 0 | 0 | 0 | 0 | 1 | 0 | 4 | 1113290882
| VV |  | Pokládka výztužné geotextilie na zemní pláni mimo zastávku | [14 empty] | VV | 2 | 1 | True | 0 | ROZPOCET
| VV |  | 15% na přesahy | [14 empty] | VV | 2 | 1 | True | 0 | ROZPOCET
| VV |  | (958,349-136-24)*7,4*1,15 "kol.č.1,2" |  | 6793.95 | [12 empty] | VV | 2 | 2 | True | 0 | ROZPOCET
| VV |  | Pokládka výztužné geotextilie na zemní pláni v zastávkách | [14 empty] | VV | 2 | 1 | True | 0 | ROZPOCET
| VV |  | 136*6,5*1,15 "kol.č.1,2" |  | 1016.6 | [12 empty] | VV | 2 | 2 | True | 0 | ROZPOCET
| VV |  | Pokládka výztužné geotextilie na zemní pláni v ZKPP | [14 empty] | VV | 2 | 1 | True | 0 | ROZPOCET
| VV |  | 12*7,4*1,15 "kol.č.1,2" |  | 102.12 | [12 empty] | VV | 2 | 2 | True | 0 | ROZPOCET
| VV |  | Součet |  | 7912.67 | [12 empty] | VV | 2 | 4 | True | 1 | ROZPOCET
| D | 997 | Přesun sutě |  |  |  | 0 |  |  |  |  | 0 |  | 0 |  | 0 | 1 | D | 1 |  |  |  | ROZPOCET | [6 empty] | 0
28 | K | 997241531 | Doprava vybouraných hmot, konstrukcí nebo suti vodorovné přemístění suti, na vzdálenost do 7 km | t | 363.465 |  | 0 | CS ÚRS 2019 01 |  | základní |  | 0 | 0 | 0 | 0 | 0 | 4 | K | 2 |  |  |  | ROZPOCET | 0 | 0 | 0 | 0 | 0 | 1 | 0 | 4 | 1829472248
| PSC |  | Poznámka k souboru cen: 1. Ceny jsou určeny pro vodorovné přemístění jedním dopravním prostředkem nebo soupravou bez překládání na určenou skládku. 2. Ceny -1531 a -1539 lze použít i pro dopravu vyzískané hmoty z kolejového lože, nástupišť, drážních stezek apod. 3. Ceny -6111 a -6112 jsou určeny pro další nakládání nebo překládání na jakýkoliv dopravní prostředek. 4. Další vodorovné přemístění jiným dopravním prostředkem po provedeném překládání se oceňuje samostatně. 5. Délkou vzdálenosti vodorovného přemístění se rozumí délka dopravní trasy, kterou projekt stanovil jako nejhospodárnější pro dopravu silničními nebo kolejovými dopravními prostředky. | [14 empty] | PSC | 2
| VV |  | suť z vybouraných obrub | [14 empty] | VV | 2 | 1 | True | 0 | ROZPOCET
| VV |  | 363,465 |  | 363.465 | [12 empty] | VV | 2 | 2 | True | 0 | ROZPOCET
| VV |  | Součet |  | 363.465 | [12 empty] | VV | 2 | 4 | True | 1 | ROZPOCET
29 | K | 997241539 | Doprava vybouraných hmot, konstrukcí nebo suti vodorovné přemístění suti, na vzdálenost Příplatek k ceně za každý další i započatý 1 km přes 7 km | t | 1090.395 |  | 0 | CS ÚRS 2019 01 |  | základní |  | 0 | 0 | 0 | 0 | 0 | 4 | K | 2 |  |  |  | ROZPOCET | 0 | 0 | 0 | 0 | 0 | 1 | 0 | 4 | 981918436
| PSC |  | Poznámka k souboru cen: 1. Ceny jsou určeny pro vodorovné přemístění jedním dopravním prostředkem nebo soupravou bez překládání na určenou skládku. 2. Ceny -1531 a -1539 lze použít i pro dopravu vyzískané hmoty z kolejového lože, nástupišť, drážních stezek apod. 3. Ceny -6111 a -6112 jsou určeny pro další nakládání nebo překládání na jakýkoliv dopravní prostředek. 4. Další vodorovné přemístění jiným dopravním prostředkem po provedeném překládání se oceňuje samostatně. 5. Délkou vzdálenosti vodorovného přemístění se rozumí délka dopravní trasy, kterou projekt stanovil jako nejhospodárnější pro dopravu silničními nebo kolejovými dopravními prostředky. | [14 empty] | PSC | 2
| VV |  | 363,465*3 "celková vzdálenost 10 km" |  | 1090.395 | [12 empty] | VV | 2 | 2 | True | 1 | ROZPOCET
30 | K | 997241540 | Doprava vybouraných hmot, konstrukcí nebo suti vodorovné přemístění suti, na vzdálenost Příplatek k ceně za ztížení práce při rekonstrukcích | t | 363.465 |  | 0 | CS ÚRS 2019 01 |  | základní |  | 0 | 0 | 0 | 0 | 0 | 4 | K | 2 |  |  |  | ROZPOCET | 0 | 0 | 0 | 0 | 0 | 1 | 0 | 4 | 783576406
| PSC |  | Poznámka k souboru cen: 1. Ceny jsou určeny pro vodorovné přemístění jedním dopravním prostředkem nebo soupravou bez překládání na určenou skládku. 2. Ceny -1531 a -1539 lze použít i pro dopravu vyzískané hmoty z kolejového lože, nástupišť, drážních stezek apod. 3. Ceny -6111 a -6112 jsou určeny pro další nakládání nebo překládání na jakýkoliv dopravní prostředek. 4. Další vodorovné přemístění jiným dopravním prostředkem po provedeném překládání se oceňuje samostatně. 5. Délkou vzdálenosti vodorovného přemístění se rozumí délka dopravní trasy, kterou projekt stanovil jako nejhospodárnější pro dopravu silničními nebo kolejovými dopravními prostředky. | [14 empty] | PSC | 2
31 | K | 997013801 | Poplatek za uložení stavebního odpadu na skládce (skládkovné) z prostého betonu zatříděného do Katalogu odpadů pod kódem 170 101 | t | 363.465 |  | 0 | CS ÚRS 2019 01 |  | základní |  | 0 | 0 | 0 | 0 | 0 | 4 | K | 2 |  |  |  | ROZPOCET | 0 | 0 | 0 | 0 | 0 | 1 | 0 | 4 | -1719082709
| PSC |  | Poznámka k souboru cen: 1. Ceny uvedené v souboru cen je doporučeno upravit podle aktuálních cen místně příslušné skládky odpadů. 2. Uložení odpadů neuvedených v souboru cen se oceňuje individuálně. 3. V cenách je započítán poplatek za ukládaní odpadu dle zákona 185/2001 Sb. 4. Případné drcení stavebního odpadu lze ocenit souborem cen 997 00-60 Drcení stavebního odpadu z katalogu 800-6 Demolice objektů. | [14 empty] | PSC | 2
| VV |  | suť z vybouraných obrub | [14 empty] | VV | 2 | 1 | True | 0 | ROZPOCET
| VV |  | 363,465 |  | 363.465 | [12 empty] | VV | 2 | 2 | True | 1 | ROZPOCET
| D | PSV | Práce a dodávky PSV |  |  |  | 0 |  |  |  |  | 0 |  | 0.08 |  | 0 | 2 | D | 0 |  |  |  | ROZPOCET | [6 empty] | 0
| D | 711 | Izolace proti vodě, vlhkosti a plynům |  |  |  | 0 |  |  |  |  | 0 |  | 0.08 |  | 0 | 2 | D | 1 |  |  |  | ROZPOCET | [6 empty] | 0
32 | K | 711112001 | Provedení izolace proti zemní vlhkosti natěradly a tmely za studena na ploše svislé S nátěrem penetračním | m2 | 64 |  | 0 | CS ÚRS 2019 01 |  | základní |  | 0 | 0 | 0 | 0 | 0 | 16 | K | 2 |  |  |  | ROZPOCET | 0 | 0 | 0 | 0 | 0 | 1 | 0 | 16 | -467402074
| PSC |  | Poznámka k souboru cen: 1. Izolace plochy jednotlivě do 10 m2 se oceňují skladebně cenou příslušné izolace a cenou 711 19-9095 Příplatek za plochu do 10 m2. | [14 empty] | PSC | 2
| P |  | Poznámka k položce: plocha přechodové desky (odhad) 2*(8m*4m) | [14 empty] | P | 2
| VV |  | Izolace přechodových desek podchodu | [14 empty] | VV | 2 | 1 | True | 0 | ROZPOCET
| VV |  | plocha přechodové desky (odhad) 2*(8m*4m) | [14 empty] | VV | 2 | 1 | True | 0 | ROZPOCET
| VV |  | 2*(8*4) |  | 64 | [12 empty] | VV | 2 | 2 | True | 1 | ROZPOCET
33 | M | 11163150 | lak penetrační asfaltový | t | 0.022 |  | 0 | CS ÚRS 2019 01 |  | základní |  | 0 | 1 | 0.022 | 0 | 0 | 32 | M | 2 |  |  |  | ROZPOCET | 0 | 0 | 0 | 0 | 0 | 1 | 0 | 16 | 853729648
| VV |  | 64*0,00035 'Přepočtené koeficientem množství |  | 0.022 | [12 empty] | VV | 2 | 2 | False | 1 | ROZPOCET
34 | K | 711112002 | Provedení izolace proti zemní vlhkosti natěradly a tmely za studena na ploše svislé S nátěrem lakem asfaltovým | m2 | 128 |  | 0 | CS ÚRS 2019 01 |  | základní |  | 0 | 0 | 0 | 0 | 0 | 16 | K | 2 |  |  |  | ROZPOCET | 0 | 0 | 0 | 0 | 0 | 1 | 0 | 16 | -671895500
| PSC |  | Poznámka k souboru cen: 1. Izolace plochy jednotlivě do 10 m2 se oceňují skladebně cenou příslušné izolace a cenou 711 19-9095 Příplatek za plochu do 10 m2. | [14 empty] | PSC | 2
| P |  | Poznámka k položce: plocha přechodové desky (odhad) (2*(8m*4m))*2nátěry | [14 empty] | P | 2
| VV |  | Izolace přechodových desek podchodu | [14 empty] | VV | 2 | 1 | True | 0 | ROZPOCET
| VV |  | plocha přechodové desky (odhad) 2*(8m*4m) | [14 empty] | VV | 2 | 1 | True | 0 | ROZPOCET
| VV |  | 2*(2*(8*4)) |  | 128 | [12 empty] | VV | 2 | 2 | True | 1 | ROZPOCET
35 | M | 11163152 | lak hydroizolační asfaltový | t | 0.058 |  | 0 | CS ÚRS 2019 01 |  | základní |  | 0 | 1 | 0.058 | 0 | 0 | 32 | M | 2 |  |  |  | ROZPOCET | 0 | 0 | 0 | 0 | 0 | 1 | 0 | 16 | -343186838
| VV |  | 128*0,00045 'Přepočtené koeficientem množství |  | 0.058 | [12 empty] | VV | 2 | 2 | False | 1 | ROZPOCET

## SO 662.1 - Výsadba a údrž...
{f1d75013-de6b-4858-9953-35bdd38ee1c4}
2
| KRYCÍ LIST SOUPISU PRACÍ | [7 empty] | v --- níže se nacházejí doplnkové a pomocné údaje k sestavám --- v | [8 empty] | False
Stavba:
Zvyšování rychlosti na TT - úsek Tramv. zast. J. Kotase - tramv. zast. V. Jiříkovského
Objekt:
SO 662.1 - Výsadba a údržba vegetačního pokryvu nízké protihlukové clony
| KSO: |  |  |  |  | CC-CZ:
| Místo: |  | Ostrava |  |  | Datum: | 10. 9. 2019
| Zadavatel: |  |  |  |  | IČ: | IČ 61974757
|  | Dopravní podnik Ostrava a.s. |  |  |  | DIČ:
| Uchazeč: |  |  |  |  | IČ: | Vyplň údaj
|  | Vyplň údaj |  |  |  | DIČ: | Vyplň údaj
| Projektant: |  |  |  |  | IČ: | IČ 25361520
|  | Dopravní projektování spol. s r.o |  |  |  | DIČ:
| Zpracovatel: |  |  |  |  | IČ: | IČ 25361520
|  | Dopravní projektování spol. s r.o |  |  |  | DIČ:
Poznámka:
| Cena bez DPH | [5 empty] | 0
|  |  | Základ daně |  |  | Sazba daně | Výše daně
| DPH | základní | 0 |  |  | 21% | 0
|  | snížená | 0 |  |  | 15% | 0
|  | zákl. přenesená | 0 |  |  | 21% | 0
|  | sníž. přenesená | 0 |  |  | 15% | 0
|  | nulová | 0 |  |  | 0% | 0
| Cena s DPH |  |  | v | CZK |  | 0
| Projektant |  |  | Zpracovatel
| Datum a podpis: |  | Razítko | Datum a podpis: |  |  | Razítko
| Objednavatel |  |  | Uchazeč
| Datum a podpis: |  | Razítko | Datum a podpis: |  |  | Razítko
REKAPITULACE ČLENĚNÍ SOUPISU PRACÍ
Stavba:
Zvyšování rychlosti na TT - úsek Tramv. zast. J. Kotase - tramv. zast. V. Jiříkovského
Objekt:
SO 662.1 - Výsadba a údržba vegetačního pokryvu nízké protihlukové clony
Místo: |  |  | Ostrava |  |  | Datum: | 10. 9. 2019
Zadavatel: |  |  | Dopravní podnik Ostrava a.s. |  |  | Projektant: | Dopravní projektování spol. s r.o
Uchazeč: |  |  | Vyplň údaj |  |  | Zpracovatel: | Dopravní projektování spol. s r.o
Kód dílu - Popis | [6 empty] | Cena celkem [CZK]
Náklady ze soupisu prací | [6 empty] | 0 | [11 empty] | -1
| 1 - Zemní práce | [5 empty] | 0
SOUPIS PRACÍ
Stavba:
Zvyšování rychlosti na TT - úsek Tramv. zast. J. Kotase - tramv. zast. V. Jiříkovského
Objekt:
SO 662.1 - Výsadba a údržba vegetačního pokryvu nízké protihlukové clony
Místo: |  |  | Ostrava |  |  | Datum: | 10. 9. 2019
Zadavatel: |  |  | Dopravní podnik Ostrava a.s. |  |  | Projektant: | Dopravní projektování spol. s r.o
Uchazeč: |  |  | Vyplň údaj |  |  | Zpracovatel: | Dopravní projektování spol. s r.o
PČ | Typ | Kód | Popis | MJ | Množství | J.cena [CZK] | Cena celkem [CZK] | Cenová soustava |  | DPH | J. Nh [h] | Nh celkem [h] | J. hmotnost [t] | Hmotnost celkem [t] | J. suť [t] | Suť Celkem [t]
Náklady soupisu celkem | [6 empty] | 0 |  |  |  |  | 0 |  | 0 |  | 0 |  | D | -1 | [10 empty] | 0
| D | 1 | Zemní práce |  |  |  | 0 |  |  |  |  | 0 |  | 0 |  | 0 | 1 | D | 0 |  |  |  | ROZPOCET | [6 empty] | 0
1 | K | R.1.1 | Výsadba vegetačního pokryvu nízké protihlukové clony (NPC), komplet včetně zakládacího substrátu, hydrogelu, hnojiv a zálivky | m | 1696 |  | 0 |  |  | základní |  | 0 | 0 | 0 | 0 | 0 | 4 | K | 1 |  |  |  | ROZPOCET | 0 | 0 | 0 | 0 | 0 | 1 | 0 | 4 | 755962262
| VV |  | Výsadba nízkého,půdokryvného,stálezeleného vegetačního pokryvu vnější nízké | [14 empty] | VV | 1 | 1 | True | 0 | ROZPOCET
| VV |  | protihlik. clony (NPC) podél dvoukolejné tramvajové trati v městské (sídlištní) zástavbě: | [14 empty] | VV | 1 | 1 | True | 0 | ROZPOCET
| VV |  | vegetační pokryv vnější pohledové strany vnější NPC podél kol.č. 1 v délce 843 m | [14 empty] | VV | 1 | 1 | True | 0 | ROZPOCET
| VV |  | vegetační pokryv vnější pohledové strany vnější NPC podél kol.č. 2 v délce 853 m | [14 empty] | VV | 1 | 1 | True | 0 | ROZPOCET
| VV |  | návrhu řešení NPC) | [14 empty] | VV | 1 | 1 | True | 0 | ROZPOCET
| VV |  | 1. Výsadba musí splňovat : | [14 empty] | VV | 1 | 1 | True | 0 | ROZPOCET
| VV |  | a) zadávací podmínky objednatele | [14 empty] | VV | 1 | 1 | True | 0 | ROZPOCET
| VV |  | b) obecné požadavky na výsadbu nízkých trvale rostoucích, půdokryvných | [14 empty] | VV | 1 | 1 | True | 0 | ROZPOCET
| VV |  | stálezelených rostlin | [14 empty] | VV | 1 | 1 | True | 0 | ROZPOCET
| VV |  | 2. V cenách budou započteny náklady na: | [14 empty] | VV | 1 | 1 | True | 0 | ROZPOCET
| VV |  | a) zpracování Plánu výsadby jehož součastí bude specifikace množství , druhové | [14 empty] | VV | 1 | 1 | True | 0 | ROZPOCET
| VV |  | skladby a harmonogramu výsadby. Plán výsadby bude přílohou nabídky uchazeče | [14 empty] | VV | 1 | 1 | True | 0 | ROZPOCET
| VV |  | b) kompletní realizaci výsadby dle objednatelem schváleného Plánu výsadby | [14 empty] | VV | 1 | 1 | True | 0 | ROZPOCET
| VV |  | c) kompletní dodávku rostlin (sadby),zakládacího substrátu, hydrogelu, hnojiv | [14 empty] | VV | 1 | 1 | True | 0 | ROZPOCET
| VV |  | d) zálivku během výsadby | [14 empty] | VV | 1 | 1 | True | 0 | ROZPOCET
| VV |  | 3. Jednotkou je bežný metr délky NPC měřený v ose přilehlé koleje | [14 empty] | VV | 1 | 1 | True | 0 | ROZPOCET
| VV |  | 843 "vnější NPC podél kol.č. 1 |  | 843 | [12 empty] | VV | 1 | 2 | True | 0 | ROZPOCET
| VV |  | 853"vnější NPC podél kol. č.2 |  | 853 | [12 empty] | VV | 1 | 2 | True | 0 | ROZPOCET
| VV |  | Součet |  | 1696 | [12 empty] | VV | 1 | 4 | True | 1 | ROZPOCET
3 | K | R.1.2 | Výsadba vegetačního pokryvu nízké protihlukové clony (NPC), komplet včetně zakládacího substrátu, hydrogelu, hnojiv a zálivky | m | 850 |  | 0 |  |  | základní |  | 0 | 0 | 0 | 0 | 0 | 4 | K | 1 |  |  |  | ROZPOCET | 0 | 0 | 0 | 0 | 0 | 1 | 0 | 4 | 1252906412
| VV |  | Výsadba nízkého,půdokryvného,stálezeleného vegetačního pokryvu vnitřní nízké | [14 empty] | VV | 1 | 1 | True | 0 | ROZPOCET
| VV |  | protihl. clony (NPC) v ose os dvoukolejné tramvajové trati v městské (sídlištní) zástavbě: | [14 empty] | VV | 1 | 1 | True | 0 | ROZPOCET
| VV |  | vegetační pokryv vnitřní NPC v ose os tramvajové trati v délce 850 m ( bude-li součástí | [14 empty] | VV | 1 | 1 | True | 0 | ROZPOCET
| VV |  | návrhu řešení NPC) | [14 empty] | VV | 1 | 1 | True | 0 | ROZPOCET
| VV |  | 1. Výsadba musí splňovat : | [14 empty] | VV | 1 | 1 | True | 0 | ROZPOCET
| VV |  | a) zadávací podmínky objednatele | [14 empty] | VV | 1 | 1 | True | 0 | ROZPOCET
| VV |  | b) obecné požadavky na výsadbu nízkých trvale rostoucích půdokryvných | [14 empty] | VV | 1 | 1 | True | 0 | ROZPOCET
| VV |  | stálezelených rostlin | [14 empty] | VV | 1 | 1 | True | 0 | ROZPOCET
| VV |  | 2. V cenách budou započteny náklady na: | [14 empty] | VV | 1 | 1 | True | 0 | ROZPOCET
| VV |  | a) zpracování Plánu výsadby jehož součastí bude specifikace množství , druhové | [14 empty] | VV | 1 | 1 | True | 0 | ROZPOCET
| VV |  | skladby a harmonogramu výsadby. Plán výsadby bude přílohou nabídky uchazeče | [14 empty] | VV | 1 | 1 | True | 0 | ROZPOCET
| VV |  | b) kompletní realizaci výsadby dle objednatelem schváleného Plánu výsadby | [14 empty] | VV | 1 | 1 | True | 0 | ROZPOCET
| VV |  | c) kompletní dodávku rostlin (sadby),zakládacího substrátu, hydrogelu, hnojiv | [14 empty] | VV | 1 | 1 | True | 0 | ROZPOCET
| VV |  | d) zálivku během výsadby | [14 empty] | VV | 1 | 1 | True | 0 | ROZPOCET
| VV |  | 3. Jednotkou je bežný metr délky NPC měřený v ose os tramvaj. tratí | [14 empty] | VV | 1 | 1 | True | 0 | ROZPOCET
| VV |  | 850 "vnitřní NPC v ose os tramvaj. trati |  | 850 | [12 empty] | VV | 1 | 2 | True | 1 | ROZPOCET
2 | K | R.2.1 | Údržba vegetačního pokryvu nízké protihlukové clony (NPC) po dobu 3. let od výsadby | m | 1696 |  | 0 |  |  | základní |  | 0 | 0 | 0 | 0 | 0 | 4 | K | 1 |  |  |  | ROZPOCET | 0 | 0 | 0 | 0 | 0 | 1 | 0 | 4 | -1478058546
| VV |  | Údržba vegetačního pokryvu vnější nízké protihlukové clony (NPC) | [14 empty] | VV | 1 | 1 | True | 0 | ROZPOCET
| VV |  | podél dvoukolejné tramvajové trati v městské (sídlištní) zástavbě po dobu 3. let: | [14 empty] | VV | 1 | 1 | True | 0 | ROZPOCET
| VV |  | vegetační pokryv vnější pohledové strany vnější NPC podél kol.č. 1 v délce 843 m | [14 empty] | VV | 1 | 1 | True | 0 | ROZPOCET
| VV |  | vegetační pokryv vnější pohledové strany vnější NPC podél kol.č. 2 v délce 853 m | [14 empty] | VV | 1 | 1 | True | 0 | ROZPOCET
| VV |  | 1. Údržba musí splňovat : | [14 empty] | VV | 1 | 1 | True | 0 | ROZPOCET
| VV |  | a) zadávací podmínky objednatele | [14 empty] | VV | 1 | 1 | True | 0 | ROZPOCET
| VV |  | b) obecné požadavky na údržbu výsadby nízkých trvale rostoucích půdokryvných rostlin | [14 empty] | VV | 1 | 1 | True | 0 | ROZPOCET
| VV |  | 2. V cenách budou započteny náklady na: | [14 empty] | VV | 1 | 1 | True | 0 | ROZPOCET
| VV |  | a) zpracování Harmonogramu údržby výsadby po dobu 3. let | [14 empty] | VV | 1 | 1 | True | 0 | ROZPOCET
| VV |  | (Harmonogram údržby výsadby bude přílohou cenové nabídky uchazeče) | [14 empty] | VV | 1 | 1 | True | 0 | ROZPOCET
| VV |  | b) kompletní realizaci údržby výsadby dle objednatelem schváleného harmonogramu údržby výsadby | [14 empty] | VV | 1 | 1 | True | 0 | ROZPOCET
| VV |  | c) kompletní dodávky materiálu pro údržbu a průběžné doplňování uhynulé výsadby | [14 empty] | VV | 1 | 1 | True | 0 | ROZPOCET
| VV |  | (rostlin ,zakládacího substrátu,hnojiv, hydrogelu, vody) | [14 empty] | VV | 1 | 1 | True | 0 | ROZPOCET
| VV |  | d) zálivku dle harmonogramu údžby výsadby | [14 empty] | VV | 1 | 1 | True | 0 | ROZPOCET
| VV |  | 3. Jednotkou je bežný metr délky NPC měřený v ose přilehlé koleje | [14 empty] | VV | 1 | 1 | True | 0 | ROZPOCET
| VV |  | 843 "vnější NPC podél kol.č. 1 |  | 843 | [12 empty] | VV | 1 | 2 | True | 0 | ROZPOCET
| VV |  | 853"vnější NPC podél kol. č.2 |  | 853 | [12 empty] | VV | 1 | 2 | True | 0 | ROZPOCET
| VV |  | Součet |  | 1696 | [12 empty] | VV | 1 | 4 | True | 1 | ROZPOCET
4 | K | R.2.2 | Údržba vegetačního pokryvu vnitřní nízké protihlukové clony (NPC) po dobu 3. let od výsadby | m | 850 |  | 0 |  |  | základní |  | 0 | 0 | 0 | 0 | 0 | 4 | K | 1 |  |  |  | ROZPOCET | 0 | 0 | 0 | 0 | 0 | 1 | 0 | 4 | -326463130
| VV |  | Údržba vegetačního pokryvu vnitřní nízké protihlukové clony (NPC) | [14 empty] | VV | 1 | 1 | True | 0 | ROZPOCET
| VV |  | v ose os tramvajové trati v městské (sídlištní) zástavbě po dobu 3. let: | [14 empty] | VV | 1 | 1 | True | 0 | ROZPOCET
| VV |  | vegetační pokryv vnitřní NPC v ose os tramvajové trati v délce 850 m ( bude-li součástí | [14 empty] | VV | 1 | 1 | True | 0 | ROZPOCET
| VV |  | návrhu řešení NPC) | [14 empty] | VV | 1 | 1 | True | 0 | ROZPOCET
| VV |  | 1. Údržba musí splňovat : | [14 empty] | VV | 1 | 1 | True | 0 | ROZPOCET
| VV |  | a) zadávací podmínky objednatele | [14 empty] | VV | 1 | 1 | True | 0 | ROZPOCET
| VV |  | b) obecné požadavky na údržbu výsadby nízkých trvale rostoucích půdokryvných rostlin | [14 empty] | VV | 1 | 1 | True | 0 | ROZPOCET
| VV |  | 2. V cenách budou započteny náklady na: | [14 empty] | VV | 1 | 1 | True | 0 | ROZPOCET
| VV |  | a) zpracování Harmonogramu údržby výsadby po dobu 3. let | [14 empty] | VV | 1 | 1 | True | 0 | ROZPOCET
| VV |  | (Harmonogram údržby výsadby bude přílohou cenové nabídky uchazeče) | [14 empty] | VV | 1 | 1 | True | 0 | ROZPOCET
| VV |  | b) kompletní realizaci údržby výsadby dle objednatelem schváleného harmonogramu údržby výsadby | [14 empty] | VV | 1 | 1 | True | 0 | ROZPOCET
| VV |  | c) kompletní dodávky materiálu pro údržbu a průběžné doplňování uhynulé výsadby | [14 empty] | VV | 1 | 1 | True | 0 | ROZPOCET
| VV |  | (rostlin ,zakládacího substrátu,hnojiv, hydrogelu, vody) | [14 empty] | VV | 1 | 1 | True | 0 | ROZPOCET
| VV |  | d) zálivku dle harmonogramu údržby výsadby | [14 empty] | VV | 1 | 1 | True | 0 | ROZPOCET
| VV |  | 3. Jednotkou je bežný metr délky NPC měřený v ose os tramvaj. tratí | [14 empty] | VV | 1 | 1 | True | 0 | ROZPOCET
| VV |  | 850 "vnitřní NPC v ose os tramvaj. trati |  | 850 | [12 empty] | VV | 1 | 2 | True | 1 | ROZPOCET

## SO666 - Úpravy trakčního ...
{afa258f1-ff8e-4db0-8427-ae0a0dfd4a67}
2
| KRYCÍ LIST SOUPISU PRACÍ | [7 empty] | v --- níže se nacházejí doplnkové a pomocné údaje k sestavám --- v | [8 empty] | False
Stavba:
Zvyšování rychlosti na TT - úsek Tramv. zast. J. Kotase - tramv. zast. V. Jiříkovského
Objekt:
SO666 - Úpravy trakčního vedení
| KSO: |  |  |  |  | CC-CZ:
| Místo: |  | Ostrava |  |  | Datum: | 10. 9. 2019
| Zadavatel: |  |  |  |  | IČ:
|  | Dopravní projektování, spol. s r.o. |  |  |  | DIČ:
| Uchazeč: |  |  |  |  | IČ: | Vyplň údaj
|  | Vyplň údaj |  |  |  | DIČ: | Vyplň údaj
| Projektant: |  |  |  |  | IČ: | 45312338
|  | Elektroline, a.s. |  |  |  | DIČ: | CZ45312338
| Zpracovatel: |  |  |  |  | IČ: | 45312338
|  | Elektroline, a.s. |  |  |  | DIČ: | CZ45312338
Poznámka:
| Cena bez DPH | [5 empty] | 0
|  |  | Základ daně |  |  | Sazba daně | Výše daně
| DPH | základní | 0 |  |  | 21% | 0
|  | snížená | 0 |  |  | 15% | 0
|  | zákl. přenesená | 0 |  |  | 21% | 0
|  | sníž. přenesená | 0 |  |  | 15% | 0
|  | nulová | 0 |  |  | 0% | 0
| Cena s DPH |  |  | v | CZK |  | 0
| Projektant |  |  | Zpracovatel
| Datum a podpis: |  | Razítko | Datum a podpis: |  |  | Razítko
| Objednavatel |  |  | Uchazeč
| Datum a podpis: |  | Razítko | Datum a podpis: |  |  | Razítko
REKAPITULACE ČLENĚNÍ SOUPISU PRACÍ
Stavba:
Zvyšování rychlosti na TT - úsek Tramv. zast. J. Kotase - tramv. zast. V. Jiříkovského
Objekt:
SO666 - Úpravy trakčního vedení
Místo: |  |  | Ostrava |  |  | Datum: | 10. 9. 2019
Zadavatel: |  |  | Dopravní projektování, spol. s r.o. |  |  | Projektant: | Elektroline, a.s.
Uchazeč: |  |  | Vyplň údaj |  |  | Zpracovatel: | Elektroline, a.s.
Kód dílu - Popis | [6 empty] | Cena celkem [CZK]
Náklady ze soupisu prací | [6 empty] | 0 | [11 empty] | -1
| HSV - HSV | [5 empty] | 0
| D4 - TRAKČNÍ STOŽÁRY | [5 empty] | 0
| D5 - Zemní práce | [5 empty] | 0
| 9 - Ostatní konstrukce a práce, bourání | [5 empty] | 0
| 021 - Materiál vč. montáže | [5 empty] | 0
| VRN - Vedlejší rozpočtové náklady | [5 empty] | 0
SOUPIS PRACÍ
Stavba:
Zvyšování rychlosti na TT - úsek Tramv. zast. J. Kotase - tramv. zast. V. Jiříkovského
Objekt:
SO666 - Úpravy trakčního vedení
Místo: |  |  | Ostrava |  |  | Datum: | 10. 9. 2019
Zadavatel: |  |  | Dopravní projektování, spol. s r.o. |  |  | Projektant: | Elektroline, a.s.
Uchazeč: |  |  | Vyplň údaj |  |  | Zpracovatel: | Elektroline, a.s.
PČ | Typ | Kód | Popis | MJ | Množství | J.cena [CZK] | Cena celkem [CZK] | Cenová soustava |  | DPH | J. Nh [h] | Nh celkem [h] | J. hmotnost [t] | Hmotnost celkem [t] | J. suť [t] | Suť Celkem [t]
Náklady soupisu celkem | [6 empty] | 0 |  |  |  |  | 0 |  | 23238.0289 |  | 348 |  | D | -1 | [10 empty] | 0
| D | HSV | HSV |  |  |  | 0 |  |  |  |  | 0 |  | 23238.0289 |  | 348 | 1 | D | 0 |  |  |  | ROZPOCET | [6 empty] | 0
| D | D4 | TRAKČNÍ STOŽÁRY |  |  |  | 0 |  |  |  |  | 0 |  | 23200.14 |  | 0 | 1 | D | 1 |  |  |  | ROZPOCET | [6 empty] | 0
1 | K | 783306809 | Odstranění nátěrů ze zámečnických konstrukcí okartáčováním | m2 | 264.231 |  | 0 | CS ÚRS 2019 01 |  | základní |  | 0 | 0 | 0 | 0 | 0 | 16 | K | 2 |  |  |  | ROZPOCET | 0 | 0 | 0 | 0 | 0 | 1 | 0 | 16 | -812324954
| VV |  | ((2*3,14*0,15)*8,5)*33 |  | 264.231 | [12 empty] | VV | 2 | 2 | True | 1 | ROZPOCET
2 | M | 783314201 | Základní antikorozní nátěr zámečnických konstrukcí jednonásobný syntetický standardní | m2 | 264.231 |  | 0 |  |  | základní |  | 0 | 0.00017 | 0.044919 | 0 | 0 | 32 | M | 2 |  |  |  | ROZPOCET | 0 | 0 | 0 | 0 | 0 | 1 | 0 | 16 | 1632136753
| P |  | Poznámka k položce: Materiál+práce | [14 empty] | P | 2
| VV |  | ((2*3,14*0,15)*8,5)*33 |  | 264.231 | [12 empty] | VV | 2 | 2 | True | 1 | ROZPOCET
3 | M | 783315101 | Mezinátěr zámečnických konstrukcí jednonásobný syntetický standardní | m2 | 528.462 |  | 0 |  |  | základní |  | 0 | 0.00012 | 0.063415 | 0 | 0 | 32 | M | 2 |  |  |  | ROZPOCET | 0 | 0 | 0 | 0 | 0 | 1 | 0 | 16 | -144967765
| P |  | Poznámka k položce: Materiál+práce | [14 empty] | P | 2
| VV |  | (((2*3,14*0,15)*8,5)*2)*33 |  | 528.462 | [12 empty] | VV | 2 | 2 | True | 1 | ROZPOCET
4 | M | 783317101 | Krycí nátěr (email) zámečnických konstrukcí jednonásobný syntetický standardní | m2 | 264.231 |  | 0 |  |  | základní |  | 0 | 0.00012 | 0.031708 | 0 | 0 | 32 | M | 2 |  |  |  | ROZPOCET | 0 | 0 | 0 | 0 | 0 | 1 | 0 | 16 | 2085917734
| P |  | Poznámka k položce: Materiál+práce | [14 empty] | P | 2
| VV |  | ((2*3,14*0,15)*8,5)*33 |  | 264.231 | [12 empty] | VV | 2 | 2 | True | 1 | ROZPOCET
5 | K | R009 | Mechanizace pro nátěry trakčních stožárů | h | 165 |  | 0 |  |  | základní |  | 0 | 0 | 0 | 0 | 0 | 16 | K | 2 |  |  |  | ROZPOCET | 0 | 0 | 0 | 0 | 0 | 1 | 0 | 16 | 901539995
| VV |  | 5*33 |  | 165 | [12 empty] | VV | 2 | 2 | True | 1 | ROZPOCET
6 | M | 316741148R | Trakční stožár C11 ocelový trubkový s horním průměrem 168mm | ks | 29 |  | 0 |  |  | základní |  | 0 | 800 | 23200 | 0 | 0 | 8 | M | 2 |  |  |  | ROZPOCET | 0 | 0 | 0 | 0 | 0 | 1 | 0 | 4 | 1758856916
| P |  | Poznámka k položce: Stožár komplet+ montáž | [14 empty] | P | 2
7 | K | R958741 | Demontáž stávajících stožárů | ks | 29 |  | 0 |  |  | základní |  | 0 | 0 | 0 | 0 | 0 | 64 | K | 2 |  |  |  | ROZPOCET | 0 | 0 | 0 | 0 | 0 | 1 | 0 | 64 | -1578996937
| P |  | Poznámka k položce: vč. odvozu do areálu správce | [14 empty] | P | 2
| D | D5 | Zemní práce |  |  |  | 0 |  |  |  |  | 0 |  | 37.5674 |  | 0 | 1 | D | 1 |  |  |  | ROZPOCET | [6 empty] | 0
8 | K | 460010025 | Vytyčení trasy inženýrských sítí v zastavěném prostoru | km | 2 |  | 0 |  |  | základní |  | 0 | 0.0099 | 0.0198 | 0 | 0 | 64 | K | 2 |  |  |  | ROZPOCET | 0 | 0 | 0 | 0 | 0 | 1 | 0 | 64 | 1701316961
9 | K | 460150234 | Hloubení zapažených i nezapažených kabelových rýh ručně včetně urovnání dna s přemístěním výkopku do vzdálenosti 3 m od okraje jámy nebo naložením na dopravní prostředek šířky 50 cm, hloubky 50 cm, v hornině třídy 4 | m | 110 |  | 0 | CS ÚRS 2019 02 |  | základní |  | 0 | 0 | 0 | 0 | 0 | 64 | K | 2 |  |  |  | ROZPOCET | 0 | 0 | 0 | 0 | 0 | 1 | 0 | 64 | 1020248829
| VV |  | 11*10 |  | 110 | [12 empty] | VV | 2 | 2 | True | 1 | ROZPOCET
10 | K | 460510024 | Kabelové prostupy, kanály a multikanály kabelové prostupy z trub betonových včetně osazení, utěsnění a spárování do rýhy, bez výkopových prací s obetonováním, vnitřního průměru do 15 cm | m | 110 |  | 0 | CS ÚRS 2019 02 |  | základní |  | 0 | 0.22563 | 24.8197 | 0 | 0 | 64 | K | 2 |  |  |  | ROZPOCET | 0 | 0 | 0 | 0 | 0 | 1 | 0 | 64 | -1393859050
| VV |  | 11*10 |  | 110 | [12 empty] | VV | 2 | 2 | True | 1 | ROZPOCET
11 | K | 460560233 | Zásyp kabelových rýh ručně s uložením výkopku ve vrstvách včetně zhutnění a urovnání povrchu šířky 50 cm hloubky 50 cm, v hornině třídy 3 | m | 110 |  | 0 | CS ÚRS 2019 02 |  | základní |  | 0 | 0 | 0 | 0 | 0 | 64 | K | 2 |  |  |  | ROZPOCET | 0 | 0 | 0 | 0 | 0 | 1 | 0 | 64 | 810642512
12 | K | 460050804 | Hloubení nezapažených jam ručně pro stožáry s přemístěním výkopku do vzdálenosti 3 m od okraje jámy nebo naložením na dopravní prostředek, včetně zásypu, zhutnění a urovnání povrchu ostatních typů v hornině třídy 4 | m3 | 142.1 |  | 0 | CS ÚRS 2017 01 |  | základní |  | 0 | 0 | 0 | 0 | 0 | 64 | K | 2 |  |  |  | ROZPOCET | 0 | 0 | 0 | 0 | 0 | 1 | 0 | 64 | -1019057723
| VV |  | 29*1,4*1,4*2,5 |  | 142.1 | [12 empty] | VV | 2 | 2 | True | 1 | ROZPOCET
13 | K | 460641125 | Základové konstrukce základ bez bednění do rostlé zeminy z monolitického železobetonu bez výztuže bez zvláštních nároků na prostředí tř. C 25/30 | m3 | 125.048 |  | 0 | CS ÚRS 2021 01 |  | základní |  | 0 | 0 | 0 | 0 | 0 | 64 | K | 2 |  |  |  | ROZPOCET | 0 | 0 | 0 | 0 | 0 | 1 | 0 | 64 | 463513402
| Online PSC |  | https://podminky.urs.cz/item/CS_URS_2021_01/460641125 | [14 empty] | Online PSC | 2
| PSC |  | Poznámka k souboru cen: 1. Beton se zvýšenými nároky na prostředí obsahuje přísadu pro zvýšení vodotěsnosti. | [14 empty] | PSC | 2
| VV |  | 29*1,4*1,4*2,2 |  | 125.048 | [12 empty] | VV | 2 | 2 | True | 1 | ROZPOCET
14 | K | 460080042 | Základové konstrukce výztuž základové konstrukce z betonářské oceli 10505 | t | 12 |  | 0 | CS ÚRS 2017 01 |  | základní |  | 0 | 1.0607 | 12.7279 | 0 | 0 | 64 | K | 2 |  |  |  | ROZPOCET | 0 | 0 | 0 | 0 | 0 | 1 | 0 | 64 | -1581031581
| VV |  | 0,12*100 |  | 12 | [12 empty] | VV | 2 | 2 | True | 1 | ROZPOCET
15 | K | 174101101 | Zásyp sypaninou z jakékoliv horniny s uložením výkopku ve vrstvách se zhutněním jam, šachet, rýh nebo kolem objektů v těchto vykopávkách | m3 | 145 |  | 0 | CS ÚRS 2019 02 |  | základní |  | 0 | 0 | 0 | 0 | 0 | 4 | K | 2 |  |  |  | ROZPOCET | 0 | 0 | 0 | 0 | 0 | 1 | 0 | 4 | 2093326966
| PSC |  | Poznámka k souboru cen: 1. Ceny 174 10- . . jsou určeny pro zhutněné zásypy s mírou zhutnění: a) z hornin soudržných do 100 % PS, b) z hornin nesoudržných do I(d) 0,9, c) z hornin kamenitých pro jakoukoliv míru zhutnění. 2. Je-li projektem předepsáno vyšší zhutnění, podle bodu a) a b) poznámky č 1., ocení se zásyp individuálně. 3. Ceny nelze použít pro zásyp rýh pro drenážní trativody pro lesnicko-technické meliorace a zemědělské. Zásyp těchto rýh se oceňuje cenami souboru cen 174 20-3 . části A 03 Zemní práce pro objekty oborů 831 až 833. Nezhutněný zásyp odvodňovacích kanálů z betonových a železobetonových trub v polních a lučních tratích se oceňuje cenou -1101 Zásyp sypaninou rýh bez ohledu na šířku kanálu; cena obsahuje i náklady na ruční nezhutněný zásyp výšky do 200 mm nad vrchol potrubí. 4. V cenách 10-1101, 10-1103, 20-1101 a 20-1103 je započteno přemístění sypaniny ze vzdálenosti 10 m od kraje výkopu nebo zasypávaného prostoru, měřeno k těžišti skládky. 5. V ceně 10-1102 je započteno přemístění sypaniny ze vzdálenosti 15 m od hrany zasypávaného prostoru, měřeno k těžišti skládky. 6. Objem zásypu je rozdíl objemu výkopu a objemu do něho vestavěných konstrukcí nebo uložených vedení i s jejich obklady a podklady (tento objem se nazývá objemem horniny vytlačené konstrukcí). Objem potrubí do DN 180, příp. i s obalem, se od objemu zásypu neodečítá. Pro stanovení objemu zásypu se od objemu výkopu odečítá i objem obsypu potrubí oceňovaný cenami souboru cen 175 10-11 Obsyp potrubí, přichází-li v úvahu . 7. Odklizení zbylého výkopku po provedení zásypu zářezů se šikmými stěnami pro podzemní vedení nebo zásypu jam a rýh pro podzemní vedení se oceňuje, je-li objem zbylého výkopku: a) do 1 m3 na 1 m vedení a jedná se o výkopek neulehlý - cenami souboru cen 167 10-110 Nakládání výkopku nebo sypaniny a 162 . 0-1 . Vodorovné přemístění výkopku. V případě, že se jedná o výkopek ulehlý - rozpojení a naložení výkopku cenami souboru cen 122 . 0-1 . souboru cen 162 . 0-1 . Vodorovné přemístění výkopku; b) přes 1 m3 na 1 m vedení, jestliže projekt předepíše, že se zbylý výkopek bude odklízet zároveň s prováděním vykopávky, pouze přemístění výkopku cenami souboru cen 162 . 0-1 . Vodorovné přemístění výkopku. Při zmíněném objemu zbylého výkopku se neoceňuje ani naložení ani rozpojení výkopku. Jestliže se zbylý výkopek neodklízí, nýbrž rozprostírá podél výkopu a nad výkopem, platí poznámka č. 8. 8. Rozprostření zbylého výkopku podél výkopu a nad výkopem po provedení zásypů zářezů se šikmými stěnami pro podzemní vedení nebo zásypu jam a rýh pro podzemní vedení se oceňuje: a) cenou 171 20-1101 Uložení sypaniny do nezhutněných násypů, není-li projektem předepsáno zhutnění rozprostřeného zbylého výkopku, b) cenou 171 10-1111 Uložení sypaniny do násypů z hornin sypkých, je-li předepsáno zhutnění rozprostřeného zbylého výkopku, a to v objemu vypočteném podle poznámky č.6, příp. zmenšeném o objem výkopku, který byl již odklizen. 9. Míru zhutnění předepisuje projekt. | [14 empty] | PSC | 2
| VV |  | 5*29 |  | 145 | [12 empty] | VV | 2 | 2 | True | 1 | ROZPOCET
16 | M | 946202500 | uložení odpadu kód 170904 směsné stavební a demoliční | t | 52.2 |  | 0 |  |  | základní |  | 0 | 0 | 0 | 0 | 0 | 8 | M | 2 |  |  |  | ROZPOCET | 0 | 0 | 0 | 0 | 0 | 1 | 0 | 4 | -2037727299
| VV |  | (145*0,2)*1,8 |  | 52.2 | [12 empty] | VV | 2 | 2 | True | 1 | ROZPOCET
| D | 9 | Ostatní konstrukce a práce, bourání |  |  |  | 0 |  |  |  |  | 0 |  | 0 |  | 348 | 1 | D | 1 |  |  |  | ROZPOCET | [6 empty] | 0
17 | K | 961055111 | Bourání základů z betonu železového | m3 | 145 |  | 0 | CS ÚRS 2019 02 |  | základní |  | 0 | 0 | 0 | 2.4 | 348 | 4 | K | 2 |  |  |  | ROZPOCET | 0 | 0 | 0 | 0 | 0 | 1 | 0 | 4 | -330029739
| VV |  | 5*29 |  | 145 | [12 empty] | VV | 2 | 2 | True | 1 | ROZPOCET
18 | K | 979081111 | Odvoz suti a vybouraných hmot na skládku do 1 km | t | 417.6 |  | 0 |  |  | základní |  | 0 | 0 | 0 | 0 | 0 | 4 | K | 2 |  |  |  | ROZPOCET | 0 | 0 | 0 | 0 | 0 | 1 | 0 | 4 | 962637663
| VV |  | " bet.stožáry" 29*2,4 |  | 69.6 | [12 empty] | VV | 2 | 2 | True | 0 | ROZPOCET
| VV |  | "vybourané základy" 145*2,4 |  | 348 | [12 empty] | VV | 2 | 2 | True | 0 | ROZPOCET
| VV |  | Součet |  | 417.6 | [12 empty] | VV | 2 | 4 | True | 1 | ROZPOCET
19 | K | 997013501 | Odvoz suti a vybouraných hmot na skládku nebo meziskládku se složením, na vzdálenost do 1 km | t | 417.6 |  | 0 | CS ÚRS 2019 02 |  | základní |  | 0 | 0 | 0 | 0 | 0 | 4 | K | 2 |  |  |  | ROZPOCET | 0 | 0 | 0 | 0 | 0 | 1 | 0 | 4 | -365539450
| PSC |  | Poznámka k souboru cen: 1. Délka odvozu suti je vzdálenost od místa naložení suti na dopravní prostředek až po místo složení na určené skládce nebo meziskládce. 2. V ceně -3501 jsou započteny i náklady na složení suti na skládku nebo meziskládku. 3. Ceny jsou určeny pro odvoz suti na skládku nebo meziskládku jakýmkoliv způsobem silniční dopravy (i prostřednictvím kontejnerů). 4. Odvoz suti z meziskládky se oceňuje cenou 997 01-3511. | [14 empty] | PSC | 2
| VV |  | " bet.stožáry" 29*2,4 |  | 69.6 | [12 empty] | VV | 2 | 2 | True | 0 | ROZPOCET
| VV |  | "vybourané základy" 145*2,4 |  | 348 | [12 empty] | VV | 2 | 2 | True | 0 | ROZPOCET
| VV |  | Součet |  | 417.6 | [12 empty] | VV | 2 | 4 | True | 1 | ROZPOCET
20 | K | 997013509 | Odvoz suti a vybouraných hmot na skládku nebo meziskládku se složením, na vzdálenost Příplatek k ceně za každý další i započatý 1 km přes 1 km | t | 2556 |  | 0 | CS ÚRS 2019 02 |  | základní |  | 0 | 0 | 0 | 0 | 0 | 4 | K | 2 |  |  |  | ROZPOCET | 0 | 0 | 0 | 0 | 0 | 1 | 0 | 4 | 1216513214
| PSC |  | Poznámka k souboru cen: 1. Délka odvozu suti je vzdálenost od místa naložení suti na dopravní prostředek až po místo složení na určené skládce nebo meziskládce. 2. V ceně -3501 jsou započteny i náklady na složení suti na skládku nebo meziskládku. 3. Ceny jsou určeny pro odvoz suti na skládku nebo meziskládku jakýmkoliv způsobem silniční dopravy (i prostřednictvím kontejnerů). 4. Odvoz suti z meziskládky se oceňuje cenou 997 01-3511. | [14 empty] | PSC | 2
| VV |  | 255,6*10 |  | 2556 | [12 empty] | VV | 2 | 2 | True | 1 | ROZPOCET
21 | K | 979093111 | Uložení suti na skládku s hrubým urovnáním bez zhutnění | t | 417.6 |  | 0 |  |  | základní |  | 0 | 0 | 0 | 0 | 0 | 4 | K | 2 |  |  |  | ROZPOCET | 0 | 0 | 0 | 0 | 0 | 1 | 0 | 4 | -1783356372
| VV |  | "bet.stožáry" 29*2,4 |  | 69.6 | [12 empty] | VV | 2 | 2 | True | 0 | ROZPOCET
| VV |  | "vybourané základy" 145*2,4 |  | 348 | [12 empty] | VV | 2 | 2 | True | 0 | ROZPOCET
| VV |  | Součet |  | 417.6 | [12 empty] | VV | 2 | 4 | True | 1 | ROZPOCET
22 | M | 94620130 | poplatek za uložení stavebního odpadu železobetonového zatříděného kódem 170 101 | t | 417.6 |  | 0 | CS ÚRS 2019 02 |  | základní |  | 0 | 0 | 0 | 0 | 0 | 8 | M | 2 |  |  |  | ROZPOCET | 0 | 0 | 0 | 0 | 0 | 1 | 0 | 4 | -164195927
| VV |  | "bet.stožáry" 29*2,4 |  | 69.6 | [12 empty] | VV | 2 | 2 | True | 0 | ROZPOCET
| VV |  | "vybourané základy" 145*2,4 |  | 348 | [12 empty] | VV | 2 | 2 | True | 0 | ROZPOCET
| VV |  | Součet |  | 417.6 | [12 empty] | VV | 2 | 4 | True | 1 | ROZPOCET
| D | 021 | Materiál vč. montáže |  |  |  | 0 |  |  |  |  | 0 |  | 0.32147 |  | 0 | 1 | D | 1 |  |  |  | ROZPOCET | [6 empty] | 0
23 | K | 210056DR | Demontáž -Trolejové vedení | m | 2500 |  | 0 |  |  | základní |  | 0 | 0 | 0 | 0 | 0 | 4 | K | 2 |  |  |  | ROZPOCET | 0 | 0 | 0 | 0 | 0 | 1 | 0 | 4 | -39150949
| P |  | Poznámka k položce: vč. odvozu a uložení v areálu správce | [14 empty] | P | 2
24 | K | R10044 | Přeložka závěsného kabelu opto | m | 1600 |  | 0 |  |  | základní |  | 0 | 0 | 0 | 0 | 0 | 4 | K | 2 |  |  |  | ROZPOCET | 0 | 0 | 0 | 0 | 0 | 1 | 0 | 4 | 3008754
| P |  | Poznámka k položce: Ovanet | [14 empty] | P | 2
25 | K | 210056R | Montáž -Trolejové vedení | m | 2500 |  | 0 |  |  | základní |  | 0 | 0 | 0 | 0 | 0 | 4 | K | 2 |  |  |  | ROZPOCET | 0 | 0 | 0 | 0 | 0 | 1 | 0 | 4 | 1321920569
26 | M | R271250 | Lano 50mm2 | m | 800 |  | 0 |  |  | základní |  | 0 | 0 | 0 | 0 | 0 | 8 | M | 2 |  |  |  | ROZPOCET | 0 | 0 | 0 | 0 | 0 | 1 | 0 | 4 | -493731776
27 | M | R32 | Trolejový drát vysokopevnostní Cu-ETP 120mm2 | m | 2500 |  | 0 |  |  | základní |  | 0 | 0 | 0 | 0 | 0 | 256 | M | 2 |  |  |  | ROZPOCET | 0 | 0 | 0 | 0 | 0 | 1 | 0 | 64 | 1770169883
28 | M | R00524 | Komplet závěsu DELTA na výložník 55mm | ks | 60 |  | 0 |  |  | základní |  | 0 | 0 | 0 | 0 | 0 | 8 | M | 2 |  |  |  | ROZPOCET | 0 | 0 | 0 | 0 | 0 | 1 | 0 | 4 | 1246542074
29 | M | R00545 | Výložník GFK 1x55-3m (vyvěšení nerez lanem) | kpl | 58 |  | 0 |  |  | základní |  | 0 | 0 | 0 | 0 | 0 | 8 | M | 2 |  |  |  | ROZPOCET | 0 | 0 | 0 | 0 | 0 | 1 | 0 | 4 | 208721474
30 | M | R00527 | Komplet závěsu DELTA na lano 25-50 mm2 | ks | 35 |  | 0 |  |  | základní |  | 0 | 0 | 0 | 0 | 0 | 8 | M | 2 |  |  |  | ROZPOCET | 0 | 0 | 0 | 0 | 0 | 1 | 0 | 4 | -1003544076
31 | M | R00612 | Ukončení lana N50 s izolátorem a nap. šroubem | ks | 16 |  | 0 |  |  | základní |  | 0 | 0 | 0 | 0 | 0 | 8 | M | 2 |  |  |  | ROZPOCET | 0 | 0 | 0 | 0 | 0 | 1 | 0 | 4 | -1355251385
32 | M | R00615 | Rozebiratelné ukončení lana N 50 s izolátorem | ks | 16 |  | 0 |  |  | základní |  | 0 | 0 | 0 | 0 | 0 | 8 | M | 2 |  |  |  | ROZPOCET | 0 | 0 | 0 | 0 | 0 | 1 | 0 | 4 | -1454213254
33 | M | R00368 | Kabelové propojení TRAM na lano 0x1x1 | ks | 11 |  | 0 |  |  | základní |  | 0 | 0 | 0 | 0 | 0 | 8 | M | 2 |  |  |  | ROZPOCET | 0 | 0 | 0 | 0 | 0 | 1 | 0 | 4 | 1074589305
34 | M | R00404 | Pohyblivý závěs lana na výložník 55mm | ks | 2 |  | 0 |  |  | základní |  | 0 | 0 | 0 | 0 | 0 | 8 | M | 2 |  |  |  | ROZPOCET | 0 | 0 | 0 | 0 | 0 | 1 | 0 | 4 | -692185054
35 | M | R00411 | Bleskojistka dvojitá se svodičem PSP pro TRAM včetně šroubovaného ukolejnění | ks | 3 |  | 0 |  |  | základní |  | 0 | 0 | 0 | 0 | 0 | 8 | M | 2 |  |  |  | ROZPOCET | 0 | 0 | 0 | 0 | 0 | 1 | 0 | 4 | -1688224095
36 | M | R00412 | Bleskojistka pro TRAM se svodičem PSP včetně šroubovaného ukolejnění | ks | 6 |  | 0 |  |  | základní |  | 0 | 0 | 0 | 0 | 0 | 8 | M | 2 |  |  |  | ROZPOCET | 0 | 0 | 0 | 0 | 0 | 1 | 0 | 4 | 886354168
37 | M | R00565 | Výložník 1x55-8m (3x vyvěšení nerez lanem) | ks | 1 |  | 0 |  |  | základní |  | 0 | 0 | 0 | 0 | 0 | 8 | M | 2 |  |  |  | ROZPOCET | 0 | 0 | 0 | 0 | 0 | 1 | 0 | 4 | 102749131
38 | M | R00556 | Výložník 1x55-6m (vyvěšení nerez lanem) | ks | 1 |  | 0 |  |  | základní |  | 0 | 0 | 0 | 0 | 0 | 8 | M | 2 |  |  |  | ROZPOCET | 0 | 0 | 0 | 0 | 0 | 1 | 0 | 4 | -960741849
39 | M | R00362 | Odpojovač U s ručním pohonem (Bz) na kulatý stožár, upevnění páskou | ks | 9 |  | 0 |  |  | základní |  | 0 | 0 | 0 | 0 | 0 | 8 | M | 2 |  |  |  | ROZPOCET | 0 | 0 | 0 | 0 | 0 | 1 | 0 | 4 | 1719251857
40 | M | R00654 | Páskovaný kardan 24mm pro výložník | ks | 59 |  | 0 |  |  | základní |  | 0 | 0 | 0 | 0 | 0 | 8 | M | 2 |  |  |  | ROZPOCET | 0 | 0 | 0 | 0 | 0 | 1 | 0 | 4 | 229425386
41 | M | R00655 | Páskovaný kardan 37 mm pro lano | ks | 87 |  | 0 |  |  | základní |  | 0 | 0 | 0 | 0 | 0 | 8 | M | 2 |  |  |  | ROZPOCET | 0 | 0 | 0 | 0 | 0 | 1 | 0 | 4 | -750289990
42 | M | R00331 | Pevné kotvení TD120mm2 | ks | 2 |  | 0 |  |  | základní |  | 0 | 0 | 0 | 0 | 0 | 8 | M | 2 |  |  |  | ROZPOCET | 0 | 0 | 0 | 0 | 0 | 1 | 0 | 4 | 115012840
43 | M | R00331.2 | Pevné kotvení TD120mm2 | ks | 4 |  | 0 |  |  | základní |  | 0 | 0 | 0 | 0 | 0 | 8 | M | 2 |  |  |  | ROZPOCET | 0 | 0 | 0 | 0 | 0 | 1 | 0 | 4 | -1050094988
44 | M | R00296 | TRAM dělič na lano 25-50mm2 vč. vyvěšení | ks | 6 |  | 0 |  |  | základní |  | 0 | 0 | 0 | 0 | 0 | 8 | M | 2 |  |  |  | ROZPOCET | 0 | 0 | 0 | 0 | 0 | 1 | 0 | 4 | -1287702557
45 | M | R00395 | Pohyblivé kotvení na kulatém stožáru Cu 120mm2 | ks | 4 |  | 0 |  |  | základní |  | 0 | 0 | 0 | 0 | 0 | 8 | M | 2 |  |  |  | ROZPOCET | 0 | 0 | 0 | 0 | 0 | 1 | 0 | 4 | 1290795115
46 | M | R00644 | Kabelové propojení trolejí v křížení, kabel 120mm2 | ks | 2 |  | 0 |  |  | základní |  | 0 | 0 | 0 | 0 | 0 | 8 | M | 2 |  |  |  | ROZPOCET | 0 | 0 | 0 | 0 | 0 | 1 | 0 | 4 | -907174396
47 | K | R9900001 | Podružný materiál TV | % |  |  | 0 |  |  | základní |  | 0 | 0 | 0 | 0 | 0 | 4 | K | 2 |  |  |  | ROZPOCET | 0 | 0 | 0 | 0 | 0 | 1 | 0 | 4 | 988141993
48 | K | R00071 | Demontáž ukolejnění z kolejnice | kus | 9 |  | 0 |  |  | základní |  | 0 | 0 | 0 | 0 | 0 | 1 | K | 2 |  |  |  | ROZPOCET | 0 | 0 | 0 | 0 | 0 | 1 | 0 | 1 | 1048032361
49 | K | R00023 | Montáž ukolejnění | kus | 9 |  | 0 |  |  | základní |  | 0 | 0 | 0 | 0 | 0 | 64 | K | 2 |  |  |  | ROZPOCET | 0 | 0 | 0 | 0 | 0 | 1 | 0 | 64 | -2116264712
50 | K | 210801315 | Montáž izolovaných vodičů měděných do 1 kV bez ukončení uložených volně plných a laněných s PVC pláštěm, bezhalogenových, ohniodolných (např. CY, CHAH-V) průřezu žíly 50 až 70 mm2 | m | 110 |  | 0 | CS ÚRS 2021 01 |  | základní |  | 0 | 0 | 0 | 0 | 0 | 64 | K | 2 |  |  |  | ROZPOCET | 0 | 0 | 0 | 0 | 0 | 1 | 0 | 64 | 1547806877
| Online PSC |  | https://podminky.urs.cz/item/CS_URS_2021_01/210801315 | [14 empty] | Online PSC | 2
| VV |  | 11*10 |  | 110 | [12 empty] | VV | 2 | 2 | True | 1 | ROZPOCET
51 | M | 34111197 | vodič silový jádro Cu izolace PVC plášť PVC 0,6/1kV (1-YY) 1x50mm2 | m | 110 |  | 0 | CS ÚRS 2021 01 |  | základní |  | 0 | 0.00059 | 0.0649 | 0 | 0 | 128 | M | 2 |  |  |  | ROZPOCET | 0 | 0 | 0 | 0 | 0 | 1 | 0 | 128 | 842288586
52 | K | R00021 | Montáž skříňky připojení kabelu ke kolejnici | kus | 9 |  | 0 |  |  | základní |  | 0 | 0 | 0 | 0 | 0 | 64 | K | 2 |  |  |  | ROZPOCET | 0 | 0 | 0 | 0 | 0 | 1 | 0 | 64 | 780261424
53 | M | R00022 | Skříňka připojení ukolejňovacího kabelu na kolejnici | kus | 9 |  | 0 |  |  | základní |  | 0 | 0 | 0 | 0 | 0 | 256 | M | 2 |  |  |  | ROZPOCET | 0 | 0 | 0 | 0 | 0 | 1 | 0 | 64 | 1913960474
54 | M | R00023 | Skříňka připojení odsávacího kabelu na kolejnici | kus | 8 |  | 0 |  |  | základní |  | 0 | 0 | 0 | 0 | 0 | 256 | M | 2 |  |  |  | ROZPOCET | 0 | 0 | 0 | 0 | 0 | 1 | 0 | 64 | 259233968
55 | K | R00072 | Demontáž připojení kabelu odsávacího bodu z kolejnice | kus | 8 |  | 0 |  |  | základní |  | 0 | 0 | 0 | 0 | 0 | 1 | K | 2 |  |  |  | ROZPOCET | 0 | 0 | 0 | 0 | 0 | 1 | 0 | 1 | 578361347
56 | K | R00073 | Montáž připojení kabelů odsávacího bodu do kolejnice, se zatažením do chráničky | kus | 12 |  | 0 |  |  | základní |  | 0 | 0 | 0 | 0 | 0 | 1 | K | 2 |  |  |  | ROZPOCET | 0 | 0 | 0 | 0 | 0 | 1 | 0 | 1 | -1118701167
57 | K | 210801323 | Montáž vodiče Cu izolovaný plný a laněný s PVC pláštěm do 1 kV žíla 240 až 300 mm2 volně (CY, CHAH-R(V)) | m | 100 |  | 0 | CS ÚRS 2019 01 |  | základní |  | 0 | 0 | 0 | 0 | 0 | 64 | K | 2 |  |  |  | ROZPOCET | 0 | 0 | 0 | 0 | 0 | 1 | 0 | 64 | -2030675479
| VV |  | (2*4*10)+20 |  | 100 | [12 empty] | VV | 2 | 2 | True | 1 | ROZPOCET
58 | M | 34111206 | kabel silový jednožilový s Cu jádrem 1x240mm2 | m | 100 |  | 0 | CS ÚRS 2019 02 |  | základní |  | 0 | 0.00253 | 0.253 | 0 | 0 | 128 | M | 2 |  |  |  | ROZPOCET | 0 | 0 | 0 | 0 | 0 | 1 | 0 | 128 | 1589030030
| P |  | Poznámka k položce: CHBU 1x240mm2 | [14 empty] | P | 2
59 | M | 59071003 | pěna pistolová PUR zimní | litr | 3 |  | 0 | CS ÚRS 2019 01 |  | základní |  | 0 | 0.00119 | 0.00357 | 0 | 0 | 128 | M | 2 |  |  |  | ROZPOCET | 0 | 0 | 0 | 0 | 0 | 1 | 0 | 128 | -1440251324
60 | K | R48795321 | Demontáž a následné obnovení zařízení výhybky 5-12 | kpl | 1 |  | 0 |  |  | základní |  | 0 | 0 | 0 | 0 | 0 | 4 | K | 2 |  |  |  | ROZPOCET | 0 | 0 | 0 | 0 | 0 | 1 | 0 | 4 | 1477036242
61 | K | 210801311 | Montáž izolovaných vodičů měděných do 1 kV bez ukončení uložených volně plných a laněných s PVC pláštěm, bezhalogenových, ohniodolných (např. CY, CHAH-V) průřezu žíly 1,5 až 16 mm2 | m | 278.3 |  | 0 | CS ÚRS 2021 01 |  | základní |  | 0 | 0 | 0 | 0 | 0 | 64 | K | 2 |  |  |  | ROZPOCET | 0 | 0 | 0 | 0 | 0 | 1 | 0 | 64 | 882613732
| Online PSC |  | https://podminky.urs.cz/item/CS_URS_2021_01/210801311 | [14 empty] | Online PSC | 2
62 | M | R34126033 | Kabel TCEKES 3x4x0,5 – samonosný | m | 278.3 |  | 0 |  |  | základní |  | 0 | 0 | 0 | 0 | 0 | 256 | M | 2 |  |  |  | ROZPOCET | 0 | 0 | 0 | 0 | 0 | 1 | 0 | 64 | -569120703
| VV |  | 242*1,15 'Přepočtené koeficientem množství |  | 278.3 | [12 empty] | VV | 2 | 2 | False | 1 | ROZPOCET
63 | M | R35436020 | Spojka na kabel TCEKES 3x4x0,5 | ks | 2 |  | 0 |  |  | základní |  | 0 | 0 | 0 | 0 | 0 | 256 | M | 2 |  |  |  | ROZPOCET | 0 | 0 | 0 | 0 | 0 | 1 | 0 | 64 | -35152657
64 | M | R65498731 | Objímka pro uchycení kabelu | ks | 11 |  | 0 |  |  | základní |  | 0 | 0 | 0 | 0 | 0 | 256 | M | 2 |  |  |  | ROZPOCET | 0 | 0 | 0 | 0 | 0 | 1 | 0 | 64 | 2075854278
65 | K | R00074 | Montáž pevného bodu na výložníku 55mm | ks | 2 |  | 0 |  |  | základní |  | 0 | 0 | 0 | 0 | 0 | 64 | K | 2 |  |  |  | ROZPOCET | 0 | 0 | 0 | 0 | 0 | 1 | 0 | 64 | 119961691
66 | M | R00075 | Pevný bod na výložníku 55mm | ks | 2 |  | 0 |  |  | základní |  | 0 | 0 | 0 | 0 | 0 | 256 | M | 2 |  |  |  | ROZPOCET | 0 | 0 | 0 | 0 | 0 | 1 | 0 | 64 | -784686275
| D | VRN | Vedlejší rozpočtové náklady |  |  |  | 0 |  |  |  |  | 0 |  | 0 |  | 0 | 1 | D | 0 |  |  |  | ROZPOCET | [6 empty] | 0
67 | K | 749810404.1 | Vyhotovení revizní zprávy na elektrotechnickém, energetickém, sdělovacím nebo zabezpečovacím zařízení pro objem investičních nákladů přes 500 000 do 1 000 000 Kč | kus | 2 |  | 0 |  |  | základní |  | 0 | 0 | 0 | 0 | 0 | 512 | K | 1 |  |  |  | ROZPOCET | 0 | 0 | 0 | 0 | 0 | 1 | 0 | 512 | 191811731
68 | K | HZS4212 | Hodinová zúčtovací sazba revizní technik specialista | hod | 20 |  | 0 |  |  | základní |  | 0 | 0 | 0 | 0 | 0 | 4 | K | 1 |  |  |  | ROZPOCET | 0 | 0 | 0 | 0 | 0 | 1 | 0 | 4 | -1157406081
69 | K | HZS4222 | Hodinová zúčtovací sazba geodet specialista | hod | 20 |  | 0 |  |  | základní |  | 0 | 0 | 0 | 0 | 0 | 4 | K | 1 |  |  |  | ROZPOCET | 0 | 0 | 0 | 0 | 0 | 1 | 0 | 4 | 307287080
70 | K | HZS4232 | Hodinová zúčtovací sazba technik odborný | hod | 20 |  | 0 |  |  | základní |  | 0 | 0 | 0 | 0 | 0 | 4 | K | 1 |  |  |  | ROZPOCET | 0 | 0 | 0 | 0 | 0 | 1 | 0 | 4 | 512057774
71 | K | R10058 | Technická prohlídka a zkouška + průkaz UTZ/E | kpl | 1 |  | 0 |  |  | základní |  | 0 | 0 | 0 | 0 | 0 | 4 | K | 1 |  |  |  | ROZPOCET | 0 | 0 | 0 | 0 | 0 | 1 | 0 | 4 | 1744155296
72 | K | R10059 | Hodinová zúčtovací sazba technik dopravního podniku - manipulace na síti, zajištění, přepnutí vedení | hod | 10 |  | 0 |  |  | základní |  | 0 | 0 | 0 | 0 | 0 | 4 | K | 1 |  |  |  | ROZPOCET | 0 | 0 | 0 | 0 | 0 | 1 | 0 | 4 | 1178122982

## DIO - Dopravně inženýrské...
{39c1b19a-eba0-4dff-8c12-48c128a119a7}
2
| KRYCÍ LIST SOUPISU PRACÍ | [7 empty] | v --- níže se nacházejí doplnkové a pomocné údaje k sestavám --- v | [8 empty] | False
Stavba:
Zvyšování rychlosti na TT - úsek Tramv. zast. J. Kotase - tramv. zast. V. Jiříkovského
Objekt:
DIO - Dopravně inženýrské opatření
| KSO: |  |  |  |  | CC-CZ:
| Místo: |  | Ostrava |  |  | Datum: | 10. 9. 2019
| Zadavatel: |  |  |  |  | IČ: | 61974757
|  | Dopravní podnik Ostrava a.s. |  |  |  | DIČ:
| Uchazeč: |  |  |  |  | IČ: | Vyplň údaj
|  | Vyplň údaj |  |  |  | DIČ: | Vyplň údaj
| Projektant: |  |  |  |  | IČ: | 25361520
|  | Dopravní projektování s.r.o. |  |  |  | DIČ:
| Zpracovatel: |  |  |  |  | IČ: | IČ 25361520
|  | Dopravní projektování spol. s r.o |  |  |  | DIČ:
Poznámka:
| Cena bez DPH | [5 empty] | 0
|  |  | Základ daně |  |  | Sazba daně | Výše daně
| DPH | základní | 0 |  |  | 21% | 0
|  | snížená | 0 |  |  | 15% | 0
|  | zákl. přenesená | 0 |  |  | 21% | 0
|  | sníž. přenesená | 0 |  |  | 15% | 0
|  | nulová | 0 |  |  | 0% | 0
| Cena s DPH |  |  | v | CZK |  | 0
| Projektant |  |  | Zpracovatel
| Datum a podpis: |  | Razítko | Datum a podpis: |  |  | Razítko
| Objednavatel |  |  | Uchazeč
| Datum a podpis: |  | Razítko | Datum a podpis: |  |  | Razítko
REKAPITULACE ČLENĚNÍ SOUPISU PRACÍ
Stavba:
Zvyšování rychlosti na TT - úsek Tramv. zast. J. Kotase - tramv. zast. V. Jiříkovského
Objekt:
DIO - Dopravně inženýrské opatření
Místo: |  |  | Ostrava |  |  | Datum: | 10. 9. 2019
Zadavatel: |  |  | Dopravní podnik Ostrava a.s. |  |  | Projektant: | Dopravní projektování s.r.o.
Uchazeč: |  |  | Vyplň údaj |  |  | Zpracovatel: | Dopravní projektování spol. s r.o
Kód dílu - Popis | [6 empty] | Cena celkem [CZK]
Náklady ze soupisu prací | [6 empty] | 0 | [11 empty] | -1
| N00 - Nepojmenované práce | [5 empty] | 0
| N01 - Nepojmenovaný díl | [5 empty] | 0
SOUPIS PRACÍ
Stavba:
Zvyšování rychlosti na TT - úsek Tramv. zast. J. Kotase - tramv. zast. V. Jiříkovského
Objekt:
DIO - Dopravně inženýrské opatření
Místo: |  |  | Ostrava |  |  | Datum: | 10. 9. 2019
Zadavatel: |  |  | Dopravní podnik Ostrava a.s. |  |  | Projektant: | Dopravní projektování s.r.o.
Uchazeč: |  |  | Vyplň údaj |  |  | Zpracovatel: | Dopravní projektování spol. s r.o
PČ | Typ | Kód | Popis | MJ | Množství | J.cena [CZK] | Cena celkem [CZK] | Cenová soustava |  | DPH | J. Nh [h] | Nh celkem [h] | J. hmotnost [t] | Hmotnost celkem [t] | J. suť [t] | Suť Celkem [t]
Náklady soupisu celkem | [6 empty] | 0 |  |  |  |  | 0 |  | 0 |  | 0 |  | D | -1 | [10 empty] | 0
| D | N00 | Nepojmenované práce |  |  |  | 0 |  |  |  |  | 0 |  | 0 |  | 0 | 4 | D | 0 |  |  |  | ROZPOCET | [6 empty] | 0
| D | N01 | Nepojmenovaný díl |  |  |  | 0 |  |  |  |  | 0 |  | 0 |  | 0 | 4 | D | 1 |  |  |  | ROZPOCET | [6 empty] | 0
1 | K | 0721R | Komplet dopravně inženýrských opatření po dobu výstavby | kpl | 1 |  | 0 |  |  | základní |  | 0 | 0 | 0 | 0 | 0 | 512 | K | 2 |  |  |  | ROZPOCET | 0 | 0 | 0 | 0 | 0 | 1 | 0 | 512 | -1545184520
| VV |  | Komplet dopravně inženýrských opatření po dobu výstavby | [14 empty] | VV | 2 | 1 | True | 0 | ROZPOCET
| VV |  | Po dobu stavby bude zajištěna regulace silniční a pěší dopravy. | [14 empty] | VV | 2 | 1 | True | 0 | ROZPOCET
| VV |  | Úhrnná částka musí obsahovat veškeré náklady na dočasné úpravy | [14 empty] | VV | 2 | 1 | True | 0 | ROZPOCET
| VV |  | a regulaci dopravy (i pěší) na staveništi a nezbytné značení | [14 empty] | VV | 2 | 1 | True | 0 | ROZPOCET
| VV |  | a opatření vyplývající z požadavků BOZP na staveništi. | [14 empty] | VV | 2 | 1 | True | 0 | ROZPOCET
| VV |  | Např. oplocení staveniště, zřízení pěších koridorů a s případnými | [14 empty] | VV | 2 | 1 | True | 0 | ROZPOCET
| VV |  | lávkami pro pěší, osvětlené pěších koridorů, atd. | [14 empty] | VV | 2 | 1 | True | 0 | ROZPOCET
| VV |  | Trasy pro pěší v souladu s vyhl. č. 398/2009 Sb., o obecných | [14 empty] | VV | 2 | 1 | True | 0 | ROZPOCET
| VV |  | požadavcích zabezpečujících bezbariérové užívání staveb. | [14 empty] | VV | 2 | 1 | True | 0 | ROZPOCET
| VV |  | Po dobu realizace stavby bude zajištěn přístup k objektům | [14 empty] | VV | 2 | 1 | True | 0 | ROZPOCET
| VV |  | pro požární techniku, policie, záchranné služby | [14 empty] | VV | 2 | 1 | True | 0 | ROZPOCET
| VV |  | Přechodné dopravní značení - Hliníkové značky normální | [14 empty] | VV | 2 | 1 | True | 0 | ROZPOCET
| VV |  | velikosti (Půjčení značení, dovoz, montáž, údržba, demontáž, odvoz), | [14 empty] | VV | 2 | 1 | True | 0 | ROZPOCET
| VV |  | včetně dalších nutných opatření (úprava signálního plánu SSZ, | [14 empty] | VV | 2 | 1 | True | 0 | ROZPOCET
| VV |  | osazení nového řadiče apod.) | [14 empty] | VV | 2 | 1 | True | 0 | ROZPOCET
| VV |  | Pevná cena | [14 empty] | VV | 2 | 1 | True | 0 | ROZPOCET
| VV |  | 1 |  | 1 | [12 empty] | VV | 2 | 2 | True | 1 | ROZPOCET

## VRN - Vedlejší rozpočtové...
{99218fd9-e7b0-4444-b6c4-a7d0cfbafe03}
2
| KRYCÍ LIST SOUPISU PRACÍ | [7 empty] | v --- níže se nacházejí doplnkové a pomocné údaje k sestavám --- v | [8 empty] | False
Stavba:
Zvyšování rychlosti na TT - úsek Tramv. zast. J. Kotase - tramv. zast. V. Jiříkovského
Objekt:
VRN - Vedlejší rozpočtové náklady
| KSO: |  |  |  |  | CC-CZ:
| Místo: |  | Ostrava |  |  | Datum: | 10. 9. 2019
| Zadavatel: |  |  |  |  | IČ:
|  | Dopravní podnik Ostrava a.s. |  |  |  | DIČ:
| Uchazeč: |  |  |  |  | IČ: | Vyplň údaj
|  | Vyplň údaj |  |  |  | DIČ: | Vyplň údaj
| Projektant: |  |  |  |  | IČ: | 25361520
|  | Dopravní projektování s.r.o. |  |  |  | DIČ:
| Zpracovatel: |  |  |  |  | IČ: | IČ 25361520
|  | Dopravní projektování spol. s r.o |  |  |  | DIČ:
Poznámka:
| Cena bez DPH | [5 empty] | 0
|  |  | Základ daně |  |  | Sazba daně | Výše daně
| DPH | základní | 0 |  |  | 21% | 0
|  | snížená | 0 |  |  | 15% | 0
|  | zákl. přenesená | 0 |  |  | 21% | 0
|  | sníž. přenesená | 0 |  |  | 15% | 0
|  | nulová | 0 |  |  | 0% | 0
| Cena s DPH |  |  | v | CZK |  | 0
| Projektant |  |  | Zpracovatel
| Datum a podpis: |  | Razítko | Datum a podpis: |  |  | Razítko
| Objednavatel |  |  | Uchazeč
| Datum a podpis: |  | Razítko | Datum a podpis: |  |  | Razítko
REKAPITULACE ČLENĚNÍ SOUPISU PRACÍ
Stavba:
Zvyšování rychlosti na TT - úsek Tramv. zast. J. Kotase - tramv. zast. V. Jiříkovského
Objekt:
VRN - Vedlejší rozpočtové náklady
Místo: |  |  | Ostrava |  |  | Datum: | 10. 9. 2019
Zadavatel: |  |  | Dopravní podnik Ostrava a.s. |  |  | Projektant: | Dopravní projektování s.r.o.
Uchazeč: |  |  | Vyplň údaj |  |  | Zpracovatel: | Dopravní projektování spol. s r.o
Kód dílu - Popis | [6 empty] | Cena celkem [CZK]
Náklady ze soupisu prací | [6 empty] | 0 | [11 empty] | -1
| VRN - Vedlejší rozpočtové náklady | [5 empty] | 0
| VRN1 - Průzkumné, geodetické a projektové práce | [5 empty] | 0
| VRN3 - Zařízení staveniště | [5 empty] | 0
| VRN4 - Inženýrská činnost | [5 empty] | 0
| VRN6 - Územní vlivy | [5 empty] | 0
| VRN7 - Provozní vlivy | [5 empty] | 0
SOUPIS PRACÍ
Stavba:
Zvyšování rychlosti na TT - úsek Tramv. zast. J. Kotase - tramv. zast. V. Jiříkovského
Objekt:
VRN - Vedlejší rozpočtové náklady
Místo: |  |  | Ostrava |  |  | Datum: | 10. 9. 2019
Zadavatel: |  |  | Dopravní podnik Ostrava a.s. |  |  | Projektant: | Dopravní projektování s.r.o.
Uchazeč: |  |  | Vyplň údaj |  |  | Zpracovatel: | Dopravní projektování spol. s r.o
PČ | Typ | Kód | Popis | MJ | Množství | J.cena [CZK] | Cena celkem [CZK] | Cenová soustava |  | DPH | J. Nh [h] | Nh celkem [h] | J. hmotnost [t] | Hmotnost celkem [t] | J. suť [t] | Suť Celkem [t]
Náklady soupisu celkem | [6 empty] | 0 |  |  |  |  | 0 |  | 0.0099 |  | 0 |  | D | -1 | [10 empty] | 0
| D | VRN | Vedlejší rozpočtové náklady |  |  |  | 0 |  |  |  |  | 0 |  | 0.0099 |  | 0 | 5 | D | 0 |  |  |  | ROZPOCET | [6 empty] | 0
| D | VRN1 | Průzkumné, geodetické a projektové práce |  |  |  | 0 |  |  |  |  | 0 |  | 0.0099 |  | 0 | 5 | D | 1 |  |  |  | ROZPOCET | [6 empty] | 0
1 | K | 011434000 | Měření (monitoring) hlukové hladiny | soub | 2 |  | 0 | CS ÚRS 2019 01 |  | základní |  | 0 | 0 | 0 | 0 | 0 | 1024 | K | 2 |  |  |  | ROZPOCET | 0 | 0 | 0 | 0 | 0 | 1 | 0 | 1024 | 1575813040
| VV |  | Měření hluku vyzařovaného kolejovými vozidly před a po vybudování NPC | [14 empty] | VV | 2 | 1 | True | 0 | ROZPOCET
| VV |  | Měření bude provedeno dle metodiky popsané v normě | [14 empty] | VV | 2 | 1 | True | 0 | ROZPOCET
| VV |  | ČSN EN ISO 3095 Akustika-Železniční aplikace - Měření | [14 empty] | VV | 2 | 1 | True | 0 | ROZPOCET
| VV |  | hluku vyzařovaného kolejovými vozidly | [14 empty] | VV | 2 | 1 | True | 0 | ROZPOCET
| VV |  | 1 "měření před vybudováním NPC |  | 1 | [12 empty] | VV | 2 | 2 | True | 0 | ROZPOCET
| VV |  | 1 "měření po vybudování NPC |  | 1 | [12 empty] | VV | 2 | 2 | True | 0 | ROZPOCET
| VV |  | Součet |  | 2 | [12 empty] | VV | 2 | 4 | True | 1 | ROZPOCET
2 | K | 012203000 | Příprava výstavby - Geodetická činnost v průběhu provádění stavebních prací (geodet zhotovitele stavby pro celou stavbu) včetně vytyčení hranic pozemků a vytyčení obvodu stavby. Součástí je vybudování potřebné vytyčovací sítě pro celou stavbu. Zpracování geometrických plánů pro zřízení věcných břemen, včetně ověření odpovědným geodetem a katastrálním úřadem Pevná cena | kpl | 1 |  | 0 |  |  | základní |  | 0 | 0 | 0 | 0 | 0 | 1024 | K | 2 |  |  |  | ROZPOCET | 0 | 0 | 0 | 0 | 0 | 1 | 0 | 1024 | 1197733029
| P |  | Poznámka k položce: Příprava výstavby - Geodetická činnost v průběhu provádění stavebních prací (geodet zhotovitele stavby pro celou stavbu) včetně vytyčení hranic pozemků a vytyčení obvodu stavby. Součástí je vybudování potřebné vytyčovací sítě pro celou stavbu. Zpracování geometrických plánů pro zřízení věcných břemen, včetně ověření odpovědným geodetem a katastrálním úřadem Pevná cena | [14 empty] | P | 2
| VV |  | Geodetické práce, zajištění geometrického plánu | [14 empty] | VV | 2 | 1 | True | 0 | ROZPOCET
| VV |  | 1 |  | 1 | [12 empty] | VV | 2 | 2 | True | 0 | ROZPOCET
| VV |  | Součet |  | 1 | [12 empty] | VV | 2 | 4 | True | 1 | ROZPOCET
3 | K | 01310300R | Příprava výstavby - Zdokumentování technického stavu nemovitostí situovaných v okolí stavby - pasport. Provedeno před stavbou a po dokončení stavby Pevná cena | kpl | 1 |  | 0 |  |  | základní |  | 0 | 0 | 0 | 0 | 0 | 1024 | K | 2 |  |  |  | ROZPOCET | 0 | 0 | 0 | 0 | 0 | 1 | 0 | 1024 | -2127128825
| P |  | Poznámka k položce: Příprava výstavby - Zdokumentování technického stavu nemovitostí situovaných v okolí stavby - pasport. Provedeno před stavbou a po dokončení stavby Pevná cena | [14 empty] | P | 2
| VV |  | Příprava výstavby - Zdokumentování technického stavu nemovitostí situovaných v okolí stavby - pasport. | [14 empty] | VV | 2 | 1 | True | 0 | ROZPOCET
| VV |  | 1 |  | 1 | [12 empty] | VV | 2 | 2 | True | 0 | ROZPOCET
| VV |  | Součet |  | 1 | [12 empty] | VV | 2 | 4 | True | 1 | ROZPOCET
4 | K | 013244000 | Dokumentace pro provádění stavby | kpl | 1 |  | 0 | CS ÚRS 2019 01 |  | základní |  | 0 | 0 | 0 | 0 | 0 | 1024 | K | 2 |  |  |  | ROZPOCET | 0 | 0 | 0 | 0 | 0 | 1 | 0 | 1024 | -962263945
5 | K | 013254000 | Dokončení výstavby - Dokumentace skutečného provedení stavby v rozsahu dle přílohy č. 14 k vyhlášce č. 499/2006 Sb. ve smyslu § 125 odst. 6 stavebního zákona a dle vyhlášky 146/2008 Sb. Výkresy a související písemnosti zhotovené stavbou, potřebné pro evidenci pozemní komunikace. Výkresy odchylek a změn stavby oproti DSP, PDPS. Ověřené podpisem odpovědného zástupce zhotovitele a správce stavby. Součástí je předání dokumentace v tištěné podobě v požadovaném počtu paré dle SoD a předání v elektonické podobě (rozsah a uspořádání odpovídající podobě tištěné) v uzavřeném (PDF) a otevřeném formátu (DWG, XLS, DOC, apod.) Pevná cena | kpl | 1 |  | 0 |  |  | základní |  | 0 | 0 | 0 | 0 | 0 | 4 | K | 2 |  |  |  | ROZPOCET | 0 | 0 | 0 | 0 | 0 | 1 | 0 | 4 | 746371454
| P |  | Poznámka k položce: Dokončení výstavby - Dokumentace skutečného provedení stavby v rozsahu dle přílohy č. 14 k vyhlášce č. 499/2006 Sb. ve smyslu § 125 odst. 6 stavebního zákona a dle vyhlášky 146/2008 Sb. Výkresy a související písemnosti zhotovené stavbou, potřebné pro evidenci pozemní komunikace. Výkresy odchylek a změn stavby oproti DSP, PDPS. Ověřené podpisem odpovědného zástupce zhotovitele a správce stavby. Součástí je předání dokumentace v tištěné podobě v požadovaném počtu paré dle SoD a předání v elektonické podobě (rozsah a uspořádání odpovídající podobě tištěné) v uzavřeném (PDF) a otevřeném formátu (DWG, XLS, DOC, apod.) Pevná cena | [14 empty] | P | 2
| VV |  | Dokončení výstavby - Dokumentace skutečného provedení stavby | [14 empty] | VV | 2 | 1 | True | 0 | ROZPOCET
| VV |  | 1 |  | 1 | [12 empty] | VV | 2 | 2 | True | 0 | ROZPOCET
| VV |  | Součet |  | 1 | [12 empty] | VV | 2 | 4 | True | 1 | ROZPOCET
6 | K | 01329400R | Vypracování dokumentace změn stavby - pro změnu stavby před kolaudací | kpl | 1 |  | 0 |  |  | základní |  | 0 | 0 | 0 | 0 | 0 | 1024 | K | 2 |  |  |  | ROZPOCET | 0 | 0 | 0 | 0 | 0 | 1 | 0 | 1024 | -713232251
7 | K | 013294000 | Příprava výstavby -Výrobně technická dokumentace VTD.Dopracování podrobných prováděcích dokumentací (dokumentace pro pomocné práce, výrobně technické dokumentace a dokumentace výrobků dodávaných na stavbu) Součástí je předání dokumentace v tištěné podobě v požadovaném počtu paré dle SoD a předání v elektonické podobě (rozsah a uspořádání odpovídající podobě tištěné) v uzavřeném (PDF) a otevřeném formátu (DWG, XLS, DOC, apod.) . Pevná cena | kpl | 1 |  | 0 |  |  | základní |  | 0 | 0 | 0 | 0 | 0 | 1024 | K | 2 |  |  |  | ROZPOCET | 0 | 0 | 0 | 0 | 0 | 1 | 0 | 1024 | 540575398
| P |  | Poznámka k položce: Příprava výstavby -Výrobně technická dokumentace VTD.Dopracování podrobných prováděcích dokumentací (dokumentace pro pomocné práce, výrobně technické dokumentace a dokumentace výrobků dodávaných na stavbu) Součástí je předání dokumentace v tištěné podobě v požadovaném počtu paré dle SoD a předání v elektonické podobě (rozsah a uspořádání odpovídající podobě tištěné) v uzavřeném (PDF) a otevřeném formátu (DWG, XLS, DOC, apod.) . Pevná cena | [14 empty] | P | 2
| VV |  | Příprava stavby - výrobně technická dokumentace VTD | [14 empty] | VV | 2 | 1 | True | 0 | ROZPOCET
| VV |  | 1 |  | 1 | [12 empty] | VV | 2 | 2 | True | 0 | ROZPOCET
| VV |  | Součet |  | 1 | [12 empty] | VV | 2 | 4 | True | 1 | ROZPOCET
8 | K | 460010025 | Příprava výstavby - Vytyčení podzemních inženýrských sítí jejich správci, popřípadě provedení kopaných sond pro ověření polohy a jejich hloubky pod terénem Realizovaná stavba se dotkne 12 jednotlivých inženýrských sítí (9 správců) Pevná cena | kpl | 1 |  | 0 |  |  | základní |  | 0 | 0.0099 | 0.0099 | 0 | 0 | 4 | K | 2 |  |  |  | ROZPOCET | 0 | 0 | 0 | 0 | 0 | 1 | 0 | 4 | 105414191
| P |  | Poznámka k položce: Příprava výstavby - Vytyčení podzemních inženýrských sítí jejich správci, popřípadě provedení kopaných sond pro ověření polohy a jejich hloubky pod terénem Realizovaná stavba se dotkne 12 jednotlivých inženýrských sítí (9 správců) Pevná cena | [14 empty] | P | 2
| VV |  | Příprava výstavby - Vytyčení podzemních inženýrských sítí jejich správci, popřípadě provedení kopaných sond | [14 empty] | VV | 2 | 1 | True | 0 | ROZPOCET
| VV |  | 1 |  | 1 | [12 empty] | VV | 2 | 2 | True | 0 | ROZPOCET
| VV |  | Součet |  | 1 | [12 empty] | VV | 2 | 4 | True | 1 | ROZPOCET
| D | VRN3 | Zařízení staveniště |  |  |  | 0 |  |  |  |  | 0 |  | 0 |  | 0 | 5 | D | 1 |  |  |  | ROZPOCET | [6 empty] | 0
9 | K | 030001000 | Zařízení staveniště - Kompletní zařízení staveniště pro celou stavbu včetně zajištění potřebných povolení a rozhodnutí. Položka zahrnuje náklady spojené se staveništními komunikacemi, oplocením staveniště, osvětlením staveniště a pěších koridorů, vstupem a vjezdem na staveniště, staveništní přípojky vody, kanalizace, elektrické energie, zajištění dodávky elektrické energie, rozvody médií po stavbě včetně vyvolaných přeložek sítí a s tím spojených nákladů s odstávkou a zabezpečení stávajících IS proti poškození, kancelářské plochy pro potřeby zhotovitele a zástupce investora, sociální zařízení, zajištění skladovacích ploch a prostor pro potřeby stavby. Komplexní ostrahu a zabezpečení staveniště. Monitoring vlivu stavby na okolní prostředí (hluk, prašnost, doprava).Poplatky a náklady spojené se záborem veřejného prostranství a s tím související dopravní značení a zabezpečení pracoviště. Poplatky a náklady za spotřebované energie, plyn, vodu, odvoz fekálií atd. v době výstavby až do předání díla. Zajištění údržby veřejných komunikací a komunikací pro pěší v průběhu celé stavby, včetně případné zimní údržby. Pevná cena | kpl | 1 |  | 0 |  |  | základní |  | 0 | 0 | 0 | 0 | 0 | 1024 | K | 2 |  |  |  | ROZPOCET | 0 | 0 | 0 | 0 | 0 | 1 | 0 | 1024 | -1310846882
| P |  | Poznámka k položce: Zařízení staveniště - Kompletní zařízení staveniště pro celou stavbu včetně zajištění potřebných povolení a rozhodnutí. Položka zahrnuje náklady spojené se staveništními komunikacemi, oplocením staveniště, osvětlením staveniště a pěších koridorů, vstupem a vjezdem na staveniště, staveništní přípojky vody, kanalizace, elektrické energie, zajištění dodávky elektrické energie, rozvody médií po stavbě včetně vyvolaných přeložek sítí a s tím spojených nákladů s odstávkou a zabezpečení stávajících IS proti poškození, kancelářské plochy pro potřeby zhotovitele a zástupce investora, sociální zařízení, zajištění skladovacích ploch a prostor pro potřeby stavby. Komplexní ostrahu a zabezpečení staveniště. Monitoring vlivu stavby na okolní prostředí (hluk, prašnost, doprava).Poplatky a náklady spojené se záborem veřejného prostranství a s tím související dopravní značení a zabezpečení pracoviště. Poplatky a náklady za spotřebované energie, plyn, vodu, odvoz fekálií atd. v době výstavby až do předání díla. Zajištění údržby veřejných komunikací a komunikací pro pěší v průběhu celé stavby, včetně případné zimní údržby. Pevná cena | [14 empty] | P | 2
| VV |  | Zařízení staveniště - Kompletní zařízení staveniště pro celou stavbu včetně zajištění potřebných povolení a rozhodnutí | [14 empty] | VV | 2 | 1 | True | 0 | ROZPOCET
| VV |  | 1 |  | 1 | [12 empty] | VV | 2 | 2 | True | 0 | ROZPOCET
| VV |  | Součet |  | 1 | [12 empty] | VV | 2 | 4 | True | 1 | ROZPOCET
10 | K | 034503000 | Průběh výstavby - Tabule se základními informacemi o stavbě s textem dle vzoru objednatele (Billboard) (dodávka, montáž, demontáž) Pevná cena | kpl | 1 |  | 0 |  |  | základní |  | 0 | 0 | 0 | 0 | 0 | 1024 | K | 2 |  |  |  | ROZPOCET | 0 | 0 | 0 | 0 | 0 | 1 | 0 | 1024 | -449808612
| P |  | Poznámka k položce: Průběh výstavby - Tabule se základními informacemi o stavbě s textem dle vzoru objednatele (Billboard) (dodávka, montáž, demontáž) Pevná cena | [14 empty] | P | 2
| VV |  | Průběh výstavby - Tabule se základními informacemi o stavbě s textem dle vzoru objednatele (Billboard) (dodávka, montáž, demontáž) | [14 empty] | VV | 2 | 1 | True | 0 | ROZPOCET
| VV |  | 1 |  | 1 | [12 empty] | VV | 2 | 2 | True | 0 | ROZPOCET
| VV |  | Součet |  | 1 | [12 empty] | VV | 2 | 4 | True | 1 | ROZPOCET
| D | VRN4 | Inženýrská činnost |  |  |  | 0 |  |  |  |  | 0 |  | 0 |  | 0 | 5 | D | 1 |  |  |  | ROZPOCET | [6 empty] | 0
11 | K | 0430020R | Kontrola prostorové průchodnosti kolejí | km | 1.916 |  | 0 |  |  | základní |  | 0 | 0 | 0 | 0 | 0 | 1024 | K | 2 |  |  |  | ROZPOCET | 0 | 0 | 0 | 0 | 0 | 1 | 0 | 1024 | -1963316911
| VV |  | 958,197/1000 "kol.č.1" |  | 0.958 | [12 empty] | VV | 2 | 2 | True | 0 | ROZPOCET
| VV |  | 958,349/1000"kol.č.2" |  | 0.958 | [12 empty] | VV | 2 | 2 | True | 0 | ROZPOCET
| VV |  | Součet |  | 1.916 | [12 empty] | VV | 2 | 4 | True | 1 | ROZPOCET
12 | K | 043002000 | Průběh výstavby - Náklady na průzkumy v rámci realizace stavby - Zkoušení konstrukcí a prací (nad rámec TKP, KZP). Např. zkoušky únosnosti sanací SOO662, zpracování statického posudku SO666. Pevná cena | kpl | 1 |  | 0 |  |  | základní |  | 0 | 0 | 0 | 0 | 0 | 4 | K | 2 |  |  |  | ROZPOCET | 0 | 0 | 0 | 0 | 0 | 1 | 0 | 4 | 1190350059
| P |  | Poznámka k položce: Průběh výstavby - Náklady na průzkumy v rámci realizace stavby - Zkoušení konstrukcí a prací (nad rámec TKP, KZP). Např. zkoušky únosnosti sanací SOO662, zpracování statického posudku SO666. Pevná cena | [14 empty] | P | 2
| VV |  | Průběh výstavby - náklady na průzkumy v rámci realizace stavby | [14 empty] | VV | 2 | 1 | True | 0 | ROZPOCET
| VV |  | 1 |  | 1 | [12 empty] | VV | 2 | 2 | True | 0 | ROZPOCET
| VV |  | Součet |  | 1 | [12 empty] | VV | 2 | 4 | True | 1 | ROZPOCET
13 | K | 04500200R | Dokončení výstavby - Fotodokumentace stavby – v požadovaných dobách dle SoD zpráva o průběhu výstavby s fotodokumentací v tištěné i elektronické formě + závěrečná dokumentace po dokončení stavby v albu s popisem v tištěné i elektronické formě v počtu dle SoD Pevná cena | kpl | 1 |  | 0 |  |  | základní |  | 0 | 0 | 0 | 0 | 0 | 4 | K | 2 |  |  |  | ROZPOCET | 0 | 0 | 0 | 0 | 0 | 1 | 0 | 4 | -1661033615
| P |  | Poznámka k položce: Dokončení výstavby - Fotodokumentace stavby – v požadovaných dobách dle SoD zpráva o průběhu výstavby s fotodokumentací v tištěné i elektronické formě + závěrečná dokumentace po dokončení stavby v albu s popisem v tištěné i elektronické formě v počtu dle SoD Pevná cena | [14 empty] | P | 2
| VV |  | Dokončení výstavby - Fotodokumentace | [14 empty] | VV | 2 | 1 | True | 0 | ROZPOCET
| VV |  | 1 |  | 1 | [12 empty] | VV | 2 | 2 | True | 0 | ROZPOCET
| VV |  | Součet |  | 1 | [12 empty] | VV | 2 | 4 | True | 1 | ROZPOCET
| D | VRN6 | Územní vlivy |  |  |  | 0 |  |  |  |  | 0 |  | 0 |  | 0 | 5 | D | 1 |  |  |  | ROZPOCET | [6 empty] | 0
14 | K | 060001000 | Územní vlivy | kpl | 1 |  | 0 |  |  | základní |  | 0 | 0 | 0 | 0 | 0 | 1024 | K | 2 |  |  |  | ROZPOCET | 0 | 0 | 0 | 0 | 0 | 1 | 0 | 1024 | 2091402420
| D | VRN7 | Provozní vlivy |  |  |  | 0 |  |  |  |  | 0 |  | 0 |  | 0 | 5 | D | 1 |  |  |  | ROZPOCET | [6 empty] | 0
15 | K | 070001000 | Provozní vlivy | kpl | 1 |  | 0 |  |  | základní |  | 0 | 0 | 0 | 0 | 0 | 1024 | K | 2 |  |  |  | ROZPOCET | 0 | 0 | 0 | 0 | 0 | 1 | 0 | 1024 | -1545184008
16 | K | 07110300R | Poplatky správcům za výluky a odborný dozor při provádění inž.sítí a zábory | kpl | 1 |  | 0 |  |  | základní |  | 0 | 0 | 0 | 0 | 0 | 1024 | K | 2 |  |  |  | ROZPOCET | 0 | 0 | 0 | 0 | 0 | 1 | 0 | 1024 | -576910220
| P |  | Poznámka k položce: Průběh výstavby - Poplatky správcům za výluky a odborný dozor při provádění inž.sítí a zábory Pevná cena | [14 empty] | P | 2
| VV |  | Průběh výstavby - Poplatky správcům za výluky a odborný dozor při provádění inž.sítí a zábory | [14 empty] | VV | 2 | 1 | True | 0 | ROZPOCET
| VV |  | 1 |  | 1 | [12 empty] | VV | 2 | 2 | True | 0 | ROZPOCET
| VV |  | Součet |  | 1 | [12 empty] | VV | 2 | 4 | True | 1 | ROZPOCET