## Pokyny pro vyplnění
Pokyny pro vyplnění
Ve všech listech tohoto souboru můžete měnit pouze buňky s modrým pozadím. Jedná se o tyto údaje : - údaje o firmě - jednotkové ceny položek zadané na maximálně dvě desetinná místa

## Stavba
#RTSROZP# | Výkaz výměr
| Zakázka: |  | Sanace vlhkosti v části 1.PP
| Misto |  | Velkomoravská 3652/91, Hodonín
Rozpočet:
| Objednatel: | [5 empty] | IČ:
DIČ:
| Projektant: | [5 empty] | IČ:
DIČ:
| Zhotovitel: | [5 empty] | IČ:
DIČ:
Vypracoval:
| Rozpis ceny | [6 empty] | Celkem
HSV | HSV | [6 empty] | 0
PSV | PSV | [6 empty] | 0
MON | MON | [6 empty] | 0
VN | Vedlejší náklady | [6 empty] | 0
ON | Ostatní náklady | [6 empty] | 0
| Celkem | [6 empty] | 0
Rekapitulace daní
| Základ pro sníženou DPH |  |  | 15 | % | 0 |  |  | CZK
| Snížená DPH |  |  | 15 | % | 0 |  |  | CZK
| Základ pro základní DPH |  |  | 21 | % | 0 |  |  | CZK
| Základní DPH |  |  | 21 | % | 0 |  |  | CZK
| Zaokrouhlení |  |  |  |  | 0 |  |  | CZK
| Cena celkem bez DPH |  |  |  |  | 0 |  |  | CZK
| Cena celkem s DPH |  |  |  |  | 0 |  |  | CZK
|  | v |  |  | dne |  | 2022-01-31
|  |  | Za zhotovitele |  |  |  | Za objednatele
Rekapitulace dílčích částí
#CASTI>> | Číslo | Název |  |  | Základ pro sníženou DPH | Základ pro základní DPH | DPH celkem | Cena celkem | %
1 | Rozpočet | Sanace vlhkosti v části 1.PP |  |  | 0 | 0 | 0 | 0
| Celkem za stavbu |  |  |  | 0 | 0 | 0 | 0 | 0
Rekapitulace dílů
| Číslo | Název |  |  | Typ dílu |  |  | Celkem
| 1 | Zemní práce |  |  | HSV |  |  | 0
| 2 | Základy,zvláštní zakládání |  |  | HSV |  |  | 0
| 4 | Vodorovné konstrukce |  |  | HSV |  |  | 0
| 5 | Komunikace |  |  | HSV |  |  | 0
| 60 | Úpravy povrchů, omítky |  |  | HSV |  |  | 0
| 61 | Upravy povrchů vnitřní |  |  | HSV |  |  | 0
| 62 | Upravy povrchů vnější |  |  | HSV |  |  | 0
| 8 | Trubní vedení |  |  | HSV |  |  | 0
| 90 | Přípočty |  |  | HSV |  |  | 0
| 95 | Dokončovací kce na pozem.stav. |  |  | HSV |  |  | 0
| 96 | Bourání konstrukcí |  |  | HSV |  |  | 0
| 97 | Prorážení otvorů |  |  | HSV |  |  | 0
| 99 | Staveništní přesun hmot |  |  | HSV |  |  | 0
| 711 | Izolace proti vodě |  |  | PSV |  |  | 0
| 728 | VZDUCHOTECHNIKA |  |  | PSV |  |  | 0
| 735 | Otopná tělesa |  |  | PSV |  |  | 0
| 776 | Podlahy povlakové |  |  | PSV |  |  | 0
| 781 | Obklady keramické |  |  | PSV |  |  | 0
| 783 | Nátěry |  |  | PSV |  |  | 0
| 784 | Malby |  |  | PSV |  |  | 0
| M46 | Zemní práce při montážích |  |  | MON |  |  | 0
| VN | Vedlejší náklady |  |  | VN |  |  | 0
| Cena celkem | [6 empty] | 0
Note on D11: Název
Note on I11: IČO
Note on D12: Ulice
Note on I12: DIČ
Note on C13: PSČ
Note on D13: Ulice

## VzorPolozky (hidden)
Položkový rozpočet
Z:
O:
R:

## Rozpočet Pol
Výkaz výměr | [22 empty] | #TypZaznamu#
S: |  | Sanace vlhkosti v části 1.PP | [20 empty] | STA
O: |  | Velkomoravská 3652/91, Hodonín | [20 empty] | OBJ
R: | [22 empty] | ROZ
C: | [22 empty] | CAS_STR
P.č. | Číslo položky | Název položky | MJ | množství | cena / MJ | Celkem | Dodávka | Dodávka celk. | Montáž | Montáž celk. | DPH | cena s DPH | hmotnost / MJ | hmotnost celk.(t) | dem. hmotnost / MJ | dem. hmotnost celk.(t) | Ceník | Cen. soustava | Nhod / MJ | Nhod celk.
Díl: | 1 | Zemní práce |  |  |  | 0 |  | 0 |  | 0 |  | 0 |  | 0 |  | 10.7454 |  |  |  | 239.47 |  |  | DIL
1 | 113106231R00 | Rozebrání dlažeb ze zámkové dlažby v kamenivu | m2 | 24.147 |  | 0 |  | 0 |  | 0 | 21 | 0 | 0 | 0 | 0.225 | 5.4331 |  |  | 0.142 | 3.43 |  |  | POL1_0
2 | 113107510R00 | Odstranění podkladu pl. 50 m2,kam.drcené tl.10 cm, drcené kamenivo pod zámkovou dlažbou | m2 | 24.147 |  | 0 |  | 0 |  | 0 | 21 | 0 | 0 | 0 | 0.22 | 5.3123 |  |  | 0.421 | 10.17 |  |  | POL1_0
3 | 139601102R00 | Ruční výkop jam, rýh a šachet v hornině tř. 3, předpoklad 50% výkopku ručně | m3 | 22.134 |  | 0 |  | 0 |  | 0 | 21 | 0 | 0 | 0 | 0 | 0 |  |  | 3.533 | 78.2 |  |  | POL1_0
4 | 132201210R00 | Hloubení rýh š.do 200 cm hor.3 do 50 m3,STROJNĚ, předpoklad 50% výkopku | m3 | 22.143 |  | 0 |  | 0 |  | 0 | 21 | 0 | 0 | 0 | 0 | 0 |  |  | 0.365 | 8.08 |  |  | POL1_0
5 | 132201219R00 | Přípl.za lepivost,hloubení rýh 200cm,hor.3,STROJNĚ | m3 | 22.143 |  | 0 |  | 0 |  | 0 | 21 | 0 | 0 | 0 | 0 | 0 |  |  | 0.084 | 1.86 |  |  | POL1_0
6 | 161101101R00 | Svislé přemístění výkopku z hor.1-4 do 2,5 m | m3 | 22.143 |  | 0 |  | 0 |  | 0 | 21 | 0 | 0 | 0 | 0 | 0 |  |  | 0.345 | 7.64 |  |  | POL1_0
7 | 161101501R00 | Svislé přemístění výkopku z hor. 1-4 ruční | m3 | 22.143 |  | 0 |  | 0 |  | 0 | 21 | 0 | 0 | 0 | 0 | 0 |  |  | 3.81 | 84.36 |  |  | POL1_0
8 | 167101101R00 | Nakládání výkopku z hor.1-4 v množství do 100 m3, 50% výkopku | m3 | 22.143 |  | 0 |  | 0 |  | 0 | 21 | 0 | 0 | 0 | 0 | 0 |  |  | 0.652 | 14.44 |  |  | POL1_0
9 | 162701105R00 | Vodorovné přemístění výkopku z hor.1-4 do 10000 m, 50% výkopku | m3 | 22.143 |  | 0 |  | 0 |  | 0 | 21 | 0 | 0 | 0 | 0 | 0 |  |  | 0.011 | 0.24 |  |  | POL1_0
10 | 171201201R00 | Uložení sypaniny na skl.-sypanina na výšku přes 2m, 50% výkopku | m3 | 22.143 |  | 0 |  | 0 |  | 0 | 21 | 0 | 0 | 0 | 0 | 0 |  |  | 0.009 | 0.2 |  |  | POL1_0
11 | 199000002R00 | Poplatek za skládku horniny 1- 4, 50% výkopku | m3 | 22.143 |  | 0 |  | 0 |  | 0 | 21 | 0 | 0 | 0 | 0 | 0 |  |  | 0 | 0 |  |  | POL1_0
12 | 174101102R00 | Zásyp ruční se zhutněním, zásyp původním výkopkem | m3 | 22.143 |  | 0 |  | 0 |  | 0 | 21 | 0 | 0 | 0 | 0 | 0 |  |  | 1.15 | 25.46 |  |  | POL1_0
13 | 174101102R00 | Zásyp ruční se zhutněním vč. dodávky zásypu | m3 | 4.686 |  | 0 |  | 0 |  | 0 | 21 | 0 | 0 | 0 | 0 | 0 |  |  | 1.15 | 5.39 |  |  | POL1_0
Díl: | 2 | Základy,zvláštní zakládání |  |  |  | 0 |  | 0 |  | 0 |  | 0 |  | 21.9661 |  | 0 |  |  |  | 36.27 |  |  | DIL
14 | 211971110R00 | Opláštění žeber z geotextilie o sklonu do 1 : 2,5 | m2 | 42.12 |  | 0 |  | 0 |  | 0 | 21 | 0 | 0.00018 | 0.00758 | 0 | 0 |  |  | 0.075 | 3.16 |  |  | POL1_0
15 | 69366198R | Geotextilie např. FILTEK 300 g/m2 š. 200cm 100% PP | m2 | 48.438 |  | 0 |  | 0 |  | 0 | 21 | 0 | 0.0003 | 0.01453 | 0 | 0 |  |  | 0 | 0 |  |  | POL3_0
16 | 212571111R00 | Výplň odvodňov. trativodů štěrkopískem tříděným | m3 | 9.418 |  | 0 |  | 0 |  | 0 | 21 | 0 | 1.9205 | 18.0873 | 0 | 0 |  |  | 0.76 | 7.16 |  |  | POL1_0
17 | 212312111R00 | Lože trativodu z betonu prostého | m3 | 1.521 |  | 0 |  | 0 |  | 0 | 21 | 0 | 2.525 | 3.8405 | 0 | 0 |  |  | 1.89 | 2.87 |  |  | POL1_0
18 | 281606211R00 | Nízkotlaká injektáž cihelného zdiva tl. do 40 cm | m | 7.7 |  | 0 |  | 0 |  | 0 | 21 | 0 | 0.00053 | 0.00408 | 0 | 0 |  |  | 0.99999 | 7.7 |  |  | POL1_0
19 | 281606212R00 | Nízkotlaká injektáž cihelného zdiva tl. do 60 cm | m | 15.075 |  | 0 |  | 0 |  | 0 | 21 | 0 | 0.0008 | 0.01206 | 0 | 0 |  |  | 1.02 | 15.38 |  |  | POL1_0
Díl: | 4 | Vodorovné konstrukce |  |  |  | 0 |  | 0 |  | 0 |  | 0 |  | 0.02258 |  | 0 |  |  |  | 4.2 |  |  | DIL
20 | 452351101R00 | Bednění desek nebo sedlových loží pod potrubí, betonový podkladek pod drenážním potrubím | m2 | 2.56 |  | 0 |  | 0 |  | 0 | 21 | 0 | 0.00441 | 0.01129 | 0 | 0 |  |  | 0.821 | 2.1 |  |  | POL1_0
21 | 452351101R00 | Bednění desek nebo sedlových loží pod potrubí, odstranění | m2 | 2.56 |  | 0 |  | 0 |  | 0 | 21 | 0 | 0.00441 | 0.01129 | 0 | 0 |  |  | 0.821 | 2.1 |  |  | POL1_0
Díl: | 5 | Komunikace |  |  |  | 0 |  | 0 |  | 0 |  | 0 |  | 12.4398 |  | 0 |  |  |  | 22.82 |  |  | DIL
22 | 564861111RT2 | Podklad ze štěrkodrti po zhutnění tloušťky 20 cm, štěrkodrť frakce 0-32 mm | m2 | 24.147 |  | 0 |  | 0 |  | 0 | 21 | 0 | 0.441 | 10.6488 | 0 | 0 |  |  | 0.029 | 0.7 |  |  | POL1_0
23 | 979054441R00 | Očištění vybour. dlaždic s výplní kamen. těženým, očištění demontované zámkové dlažby | m2 | 24.147 |  | 0 |  | 0 |  | 0 | 21 | 0 | 0 | 0 | 0 | 0 |  |  | 0.115 | 2.78 |  |  | POL1_0
24 | 596215040R00 | Kladení zámkové dlažby tl. 8 cm do drtě tl. 4 cm, zpětná montáž zámkové dlažby | m2 | 24.147 |  | 0 |  | 0 |  | 0 | 21 | 0 | 0.0739 | 1.7845 | 0 | 0 |  |  | 0.478 | 11.54 |  |  | POL1_0
25 | 596291113R00 | Řezání zámkové dlažby tl. 80 mm , při zpětné montáži | m | 18.15 |  | 0 |  | 0 |  | 0 | 21 | 0 | 0.00036 | 0.00653 | 0 | 0 |  |  | 0.43 | 7.8 |  |  | POL1_0
Díl: | 60 | Úpravy povrchů, omítky |  |  |  | 0 |  | 0 |  | 0 |  | 0 |  | 1.6567 |  | 0 |  |  |  | 25.66 |  |  | DIL
26 | 602011121RT3 | Omítka jádrová sanační ručně, např. BAUREX SMS+BAUREX N, tloušťka vrstvy 30 mm, pod svislou hydroizolaci | m2 | 42.48 |  | 0 |  | 0 |  | 0 | 21 | 0 | 0.039 | 1.6567 | 0 | 0 |  |  | 0.604 | 25.66 |  |  | POL1_0
Díl: | 61 | Upravy povrchů vnitřní |  |  |  | 0 |  | 0 |  | 0 |  | 0 |  | 6.0762 |  | 0 |  |  |  | 237.59 |  |  | DIL
27 | 602021103R00 | Přednástřik stěn s antisanitračními účinky, např. UNISAN ŠPRIC | m2 | 136.697 |  | 0 |  | 0 |  | 0 | 21 | 0 | 0.00737 | 1.0075 | 0 | 0 |  |  | 0.152 | 20.78 |  |  | POL1_0
28 | 711212124R00 | Stěrka hydroiz. tl.voda silikát., např. ROZDĚLOVAČ VODY | m2 | 136.697 |  | 0 |  | 0 |  | 0 | 21 | 0 | 0.00473 | 0.64658 | 0 | 0 |  |  | 0.515 | 70.4 |  |  | POL1_0
29 | 612433322R00 | Omítka sanační vnitřní, vysoké zasolení, tl.25 mm,, omítka jádrová,hydrofilní, např. BAUREX SAN | m2 | 136.697 |  | 0 |  | 0 |  | 0 | 21 | 0 | 0.026 | 3.5541 | 0 | 0 |  |  | 0.75205 | 102.8 |  |  | POL1_0
30 | 612471411R00 | Úprava vnitřních stěn aktivovaným štukem, vápenná štuková omítka na sanační omítky | m2 | 136.697 |  | 0 |  | 0 |  | 0 | 21 | 0 | 0.00635 | 0.86803 | 0 | 0 |  |  | 0.319 | 43.61 |  |  | POL1_0
Díl: | 62 | Upravy povrchů vnější |  |  |  | 0 |  | 0 |  | 0 |  | 0 |  | 0.43984 |  | 0 |  |  |  | 31.85 |  |  | DIL
31 | 622311512R00 | Izolace suterénu XPS tl. 100 mm, bez PÚ, část pod terénem | m2 | 37.76 |  | 0 |  | 0 |  | 0 | 21 | 0 | 0.00807 | 0.30472 | 0 | 0 |  |  | 0.493 | 18.62 |  |  | POL1_0
32 | 622311522RU1 | Zateplovací systém např. Baumit, sokl, XPS tl. 100 mm, s mozaik.omítkou 5,5 kg/m2, část 200mm nad terénem | m2 | 7.08 |  | 0 |  | 0 |  | 0 | 21 | 0 | 0.01713 | 0.12128 | 0 | 0 |  |  | 1.2558 | 8.89 |  |  | POL1_0
33 | 622311111R00 | Dilatační profil průběžný - zateplovací systém, přechod mezi tep.izolacemi vč.úpravy dotčenéfasády | m | 27.14 |  | 0 |  | 0 |  | 0 | 21 | 0 | 0.00051 | 0.01384 | 0 | 0 |  |  | 0.16 | 4.34 |  |  | POL1_0
Díl: | 8 | Trubní vedení |  |  |  | 0 |  | 0 |  | 0 |  | 0 |  | 10.9724 |  | 5.7596 |  |  |  | 65.85 |  |  | DIL
34 | 871219111R00 | Kladení dren. potrubí bezvýkop.,flex.PVC, bez obs. | m | 25.8 |  | 0 |  | 0 |  | 0 | 21 | 0 | 0 | 0 | 0 | 0 |  |  | 0.05 | 1.29 |  |  | POL1_0
35 | 28611225.AR | Trubka PVC drenážní flexibilní d 160 mm | m | 29.67 |  | 0 |  | 0 |  | 0 | 21 | 0 | 0.0008 | 0.02374 | 0 | 0 |  |  | 0 | 0 |  |  | POL3_0
36 | 894431122RBA | Šachta, D 315 mm, dl.šach.roury 2,0 m, sběrná, dno PP KG D 160 mm, poklop litina 12,5 t | kus | 3 |  | 0 |  | 0 |  | 0 | 21 | 0 | 0.04199 | 0.12597 | 0 | 0 |  |  | 1.2089 | 3.63 |  |  | POL1_0
37 | 831350012RAC | Kanalizace z trub PVC hrdlových D 100 mm, hloubka 2,5 m včetně zemních prací | m | 7.25 |  | 0 |  | 0 |  | 0 | 21 | 0 | 0.90936 | 6.5929 | 0 | 0 |  |  | 6.4862 | 47.02 |  |  | POL2_0
38 | 831990101RAA | Příplatek za trasu ve vozovce živičné, při šířce rýhy do 0,8 m | m | 5.95 |  | 0 |  | 0 |  | 0 | 21 | 0 | 0.7011 | 4.1715 | 0.968 | 5.7596 |  |  | 1.7693 | 10.53 |  |  | POL2_0
39 | 721110905R00 | Oprava potrubí kamenin., vsazení odbočky DN 100 | kus | 1 |  | 0 |  | 0 |  | 0 | 21 | 0 | 0.0583 | 0.0583 | 0 | 0 |  |  | 2.946 | 2.95 |  |  | POL1_0
40 | 721290112R00 | Zkouška těsnosti kanalizace vodou DN 200 | m | 7.25 |  | 0 |  | 0 |  | 0 | 21 | 0 | 0 | 0 | 0 | 0 |  |  | 0.059 | 0.43 |  |  | POL1_0
Díl: | 90 | Přípočty |  |  |  | 0 |  | 0 |  | 0 |  | 0 |  | 0 |  | 0 |  |  |  | 48 |  |  | DIL
41 | 900 R03 | HZS, nespecifikované stavební práce, stavební dělník v tarifní třídě 6 | h | 40 |  | 0 |  | 0 |  | 0 | 21 | 0 | 0 | 0 | 0 | 0 |  |  | 1 | 40 |  |  | POL1_0
42 | 900 R23 | HZS, nespecifikované elektro výpomoci, elektromontér v tarifní třídě 6 | h | 8 |  | 0 |  | 0 |  | 0 | 21 | 0 | 0 | 0 | 0 | 0 |  |  | 1 | 8 |  |  | POL1_0
Díl: | 95 | Dokončovací kce na pozem.stav. |  |  |  | 0 |  | 0 |  | 0 |  | 0 |  | 0.00257 |  | 0 |  |  |  | 19.8 |  |  | DIL
43 | 952901111R00 | Vyčištění budov o výšce podlaží do 4 m | m2 | 64.29 |  | 0 |  | 0 |  | 0 | 21 | 0 | 4e-05 | 0.00257 | 0 | 0 |  |  | 0.308 | 19.8 |  |  | POL1_0
Díl: | 96 | Bourání konstrukcí |  |  |  | 0 |  | 0 |  | 0 |  | 0 |  | 0.02056 |  | 8.2293 |  |  |  | 22.89 |  |  | DIL
44 | 962031113R00 | Bourání příček z cihel pálených plných tl. 65 mm, odbourání ochranné hydroizolační přizdívky | m2 | 30.68 |  | 0 |  | 0 |  | 0 | 21 | 0 | 0.00067 | 0.02056 | 0.184 | 5.6451 |  |  | 0.227 | 6.96 |  |  | POL1_0
45 | 978071221R00 | Odsekání omítky a izolace lepenk. svislé nad 1 m2, původní svislá hydroizolace vč. podkladní omítky | m2 | 35.4 |  | 0 |  | 0 |  | 0 | 21 | 0 | 0 | 0 | 0.073 | 2.5842 |  |  | 0.45 | 15.93 |  |  | POL1_0
Díl: | 97 | Prorážení otvorů |  |  |  | 0 |  | 0 |  | 0 |  | 0 |  | 0 |  | 8.6974 |  |  |  | 128.47 |  |  | DIL
46 | 978023411R00 | Vysekání a úprava spár zdiva cihelného mimo komín., exteriér + interiér | m2 | 172.097 |  | 0 |  | 0 |  | 0 | 21 | 0 | 0 | 0 | 0.014 | 2.4094 |  |  | 0.22 | 37.86 |  |  | POL1_0
47 | 978013191R00 | Otlučení omítek vnitřních stěn v rozsahu do 100 %, míst.01.01,01.02 - po strop, 01.05 - nad obklady | m2 | 125.414 |  | 0 |  | 0 |  | 0 | 21 | 0 | 0 | 0 | 0.046 | 5.769 |  |  | 0.26 | 32.61 |  |  | POL1_0
48 | 978013191R00 | Otlučení omítek vnitřních stěn v rozsahu do 100 %, míst.01.03 - otlučení čelní stěny 3,825 x 2,95m | m2 | 11.283 |  | 0 |  | 0 |  | 0 | 21 | 0 | 0 | 0 | 0.046 | 0.51902 |  |  | 0.26 | 2.93 |  |  | POL1_0
49 | 979011111R00 | Svislá doprava suti a vybour. hmot za 2.NP a 1.PP | t | 22.298 |  | 0 |  | 0 |  | 0 | 21 | 0 | 0 | 0 | 0 | 0 |  |  | 0.933 | 20.8 |  |  | POL1_0
50 | 979082111R00 | Vnitrostaveništní doprava suti do 10 m | t | 22.298 |  | 0 |  | 0 |  | 0 | 21 | 0 | 0 | 0 | 0 | 0 |  |  | 0.942 | 21 |  |  | POL1_0
51 | 979082121R00 | Příplatek k vnitrost. dopravě suti za dalších 5 m | t | 22.298 |  | 0 |  | 0 |  | 0 | 21 | 0 | 0 | 0 | 0 | 0 |  |  | 0.105 | 2.34 |  |  | POL1_0
52 | 979081111R00 | Odvoz suti a vybour. hmot na skládku do 1 km | t | 22.298 |  | 0 |  | 0 |  | 0 | 21 | 0 | 0 | 0 | 0 | 0 |  |  | 0.49 | 10.93 |  |  | POL1_0
53 | 979081121R00 | Příplatek k odvozu za každý další 1 km, příplatek za dalších 10km | t | 222.98 |  | 0 |  | 0 |  | 0 | 21 | 0 | 0 | 0 | 0 | 0 |  |  | 0 | 0 |  |  | POL1_0
54 | 979990107R00 | Poplatek za skládku suti - směs betonu,cihel,dřeva | t | 22.298 |  | 0 |  | 0 |  | 0 | 21 | 0 | 0 | 0 | 0 | 0 |  |  | 0 | 0 |  |  | POL1_0
Díl: | 99 | Staveništní přesun hmot |  |  |  | 0 |  | 0 |  | 0 |  | 0 |  | 0 |  | 0 |  |  |  | 49.26 |  |  | DIL
55 | 999281105R00 | Přesun hmot pro opravy a údržbu do výšky 6 m | t | 52.489 |  | 0 |  | 0 |  | 0 | 21 | 0 | 0 | 0 | 0 | 0 |  |  | 0.9385 | 49.26 |  |  | POL1_0
Díl: | 711 | Izolace proti vodě |  |  |  | 0 |  | 0 |  | 0 |  | 0 |  | 0.41045 |  | 0 |  |  |  | 49.46 |  |  | DIL
56 | 711823121RT6 | Montáž nopové fólie svisle i vodorovně, vč.dodávky fólie tl.20 s nakašírovanou geotextilií | m2 | 61.743 |  | 0 |  | 0 |  | 0 | 21 | 0 | 0.00115 | 0.071 | 0 | 0 |  |  | 0.16 | 9.88 |  |  | POL1_0
57 | 711823129RT5 | Montáž ukončovací lišty k nopové fólii, včetně dodávky systémové ukončovací lišty | m | 27.14 |  | 0 |  | 0 |  | 0 | 21 | 0 | 0.00033 | 0.00896 | 0 | 0 |  |  | 0.1 | 2.71 |  |  | POL1_0
58 | 711212001RS4 | Hydroizolační povlak - nátěr, např. DICHTUNGSSCHLÄMME, silikátová stěrka, netlak.voda | m2 | 42.48 |  | 0 |  | 0 |  | 0 | 21 | 0 | 0.00315 | 0.13381 | 0 | 0 |  |  | 0.26 | 11.04 |  |  | POL1_0
59 | 711212015RT1 | Stěrka hydroizolační bitumenová vyztužená tkaninou, např. PROFIDICHT 1K FIX, tl. 6 mm, penetrace | m2 | 42.48 |  | 0 |  | 0 |  | 0 | 21 | 0 | 0.00463 | 0.19668 | 0 | 0 |  |  | 0.593 | 25.19 |  |  | POL1_0
60 | 998711101R00 | Přesun hmot pro izolace proti vodě, výšky do 6 m | t | 0.41 |  | 0 |  | 0 |  | 0 | 21 | 0 | 0 | 0 | 0 | 0 |  |  | 1.567 | 0.64 |  |  | POL1_0
Díl: | 728 | VZDUCHOTECHNIKA |  |  |  | 0 |  | #REF! |  | #REF! |  | #REF! |  | #REF! |  | #REF! |  |  |  | #REF! |  |  | DIL
61a | 72801 | např. CADB-D - náhradní ventilátor | kus | 1 |  | 0
61b | 72802 | Diferenční snímač tlaku 50kPa | kus | 1 |  | 0
61c | 72803 | Filtrační kazety např. F7 | kus | 2 |  | 0
61d | 72804 | Oprava vzduchotechnické jednotky | kpl | 1 |  | 0
61e | 72805 | Servis vzduchotechnické jednotky | kpl | 1 |  | 0
61f | 72806 | Nastavení časového programu | kpl | 1 |  | 0
61g | 72807 | Doprava | kpl | 1 |  | 0
Díl: | 735 | Otopná tělesa |  |  |  | 0 |  | 0 |  | 0 |  | 0 |  | 0 |  | 0.55835 |  |  |  | 8.77 |  |  | DIL
62 | 735494811R00 | Vypuštění vody z otopných těles | m2 | 23.46 |  | 0 |  | 0 |  | 0 | 21 | 0 | 0 | 0 | 0 | 0 |  |  | 0.052 | 1.22 |  |  | POL1_0
63 | 735111810R00 | Demontáž těles otopných litinových článkových | m2 | 23.46 |  | 0 |  | 0 |  | 0 | 21 | 0 | 0 | 0 | 0.0238 | 0.55835 |  |  | 0.082 | 1.92 |  |  | POL1_0
64 | 735890801R00 | Přemístění demont. hmot - otop. těles, H do 6 m, přemístění k nátěru - 4ks otopných těles | t | 0.884 |  | 0 |  | 0 |  | 0 | 21 | 0 | 0 | 0 | 0 | 0 |  |  | 3.074 | 2.72 |  |  | POL1_0
65 | 735191904R00 | Propláchnutí otopných těles litinových | m2 | 23.46 |  | 0 |  | 0 |  | 0 | 21 | 0 | 0 | 0 | 0 | 0 |  |  | 0.031 | 0.73 |  |  | POL1_0
66 | 735192911R00 | Zpětná montáž otop.těles článků litinových | m2 | 23.46 |  | 0 |  | 0 |  | 0 | 21 | 0 | 0 | 0 | 0 | 0 |  |  | 0.062 | 1.45 |  |  | POL1_0
67 | 735191910R00 | Napuštění vody do otopného systému - bez kotle | m2 | 23.46 |  | 0 |  | 0 |  | 0 | 21 | 0 | 0 | 0 | 0 | 0 |  |  | 0.031 | 0.73 |  |  | POL1_0
Díl: | 776 | Podlahy povlakové |  |  |  | 0 |  | 0 |  | 0 |  | 0 |  | 0.71071 |  | 0.06056 |  |  |  | 63.71 |  |  | DIL
68 | 776401800R00 | Demontáž soklíků nebo lišt, pryžových nebo z PVC, místnosti 01.01, 01.02, 01.03 | m | 53.35 |  | 0 |  | 0 |  | 0 | 21 | 0 | 0 | 0 | 8e-05 | 0.00427 |  |  | 0.035 | 1.87 |  |  | POL1_0
69 | 776511820R00 | Odstranění PVC a koberců lepených s podložkou, místnosti 01.01, 01.02, 01.03 | m2 | 56.29 |  | 0 |  | 0 |  | 0 | 21 | 0 | 0 | 0 | 0.001 | 0.05629 |  |  | 0.255 | 14.35 |  |  | POL1_0
70 | 632411105R00 | Samonivelační stěrka, ruč.zpracování tl.5 mm, včetně penetrace podkladu | m2 | 56.29 |  | 0 |  | 0 |  | 0 | 21 | 0 | 0.00892 | 0.50211 | 0 | 0 |  |  | 0.258 | 14.52 |  |  | POL1_0
71 | 776101101R00 | Vysávání podlah prům.vysavačem pod povlak.podlahy | m2 | 56.29 |  | 0 |  | 0 |  | 0 | 21 | 0 | 0 | 0 | 0 | 0 |  |  | 0.016 | 0.9 |  |  | POL1_0
72 | 776101121R00 | Provedení penetrace podkladu pod.povlak.podlahy, včetně dodávky materiálu | m2 | 56.29 |  | 0 |  | 0 |  | 0 | 21 | 0 | 0 | 0 | 0 | 0 |  |  | 0.046 | 2.59 |  |  | POL1_0
73 | 776521100RU3 | Lepení povlak.podlah z pásů PVC na Chemopren, včetně podlahoviny např. Novoflor standard tl. 1,5 mm | m2 | 56.29 |  | 0 |  | 0 |  | 0 | 21 | 0 | 0.00363 | 0.20433 | 0 | 0 |  |  | 0.38 | 21.39 |  |  | POL1_0
74 | 776421100RU1 | Lepení podlahových soklíků z PVC a vinylu, včetně dodávky soklíku PVC | m | 53.35 |  | 0 |  | 0 |  | 0 | 21 | 0 | 8e-05 | 0.00427 | 0 | 0 |  |  | 0.1372 | 7.32 |  |  | POL1_0
75 | 998776101R00 | Přesun hmot pro podlahy povlakové, výšky do 6 m | t | 0.71 |  | 0 |  | 0 |  | 0 | 21 | 0 | 0 | 0 | 0 | 0 |  |  | 1.091 | 0.77 |  |  | POL1_0
Díl: | 781 | Obklady keramické |  |  |  | 0 |  | 0 |  | 0 |  | 0 |  | 0.0556 |  | 0 |  |  |  | 6 |  |  | DIL
76 | 781411903R00 | Oprava obkladů z obkladaček porovin. 150x150, oprava po injektáži zdiva, místnost 01.05 | kus | 40 |  | 0 |  | 0 |  | 0 | 21 | 0 | 0.00139 | 0.0556 | 0 | 0 |  |  | 0.15 | 6 |  |  | POL1_0
Díl: | 783 | Nátěry |  |  |  | 0 |  | 0 |  | 0 |  | 0 |  | 0.01595 |  | 0 |  |  |  | 7.6 |  |  | DIL
77 | 783324240R00 | Nátěr syntetický litin. radiátorů Z +2x + 1x email, nátěr 4ks otopných těles | m2 | 23.46 |  | 0 |  | 0 |  | 0 | 21 | 0 | 0.00068 | 0.01595 | 0 | 0 |  |  | 0.324 | 7.6 |  |  | POL1_0
Díl: | 784 | Malby |  |  |  | 0 |  | 0 |  | 0 |  | 0 |  | 0.05256 |  | 0 |  |  |  | 33.64 |  |  | DIL
78 | 784191101R00 | Penetrace podkladu 1x | m2 | 250.273 |  | 0 |  | 0 |  | 0 | 21 | 0 | 7e-05 | 0.01752 | 0 | 0 |  |  | 0.03248 | 8.13 |  |  | POL1_0
79 | 784195112R00 | Malba systémová, bílá, bez penetrace, 2 x, např. INTERIER SAN, míst.01.01,01.02,01.03,01.05 | m2 | 250.273 |  | 0 |  | 0 |  | 0 | 21 | 0 | 0.00014 | 0.03504 | 0 | 0 |  |  | 0.10191 | 25.51 |  |  | POL1_0
Díl: | M46 | Zemní práce při montážích |  |  |  | 0 |  | 0 |  | 0 |  | 0 |  | 2.2523 |  | 0 |  |  |  | 0.59 |  |  | DIL
80 | 460650016R00 | Podkladová vrstva z betonu, betonový klín | m3 | 0.892 |  | 0 |  | 0 |  | 0 | 21 | 0 | 2.525 | 2.2523 | 0 | 0 |  |  | 0.665 | 0.59 |  |  | POL1_0
Díl: | VN | Vedlejší náklady |  |  |  | 0 |  | 0 |  | 0 |  | 0 |  | 0 |  | 0 |  |  |  | 0 |  |  | DIL
81 | 005121010R | Vybudování zařízení staveniště | Soubor | 1 |  | 0 |  | 0 |  | 0 | 21 | 0 | 0 | 0 | 0 | 0 |  |  | 0 | 0 |  |  | POL1_0
82 | 005121030R | Odstranění zařízení staveniště | Soubor | 1 |  | 0 |  | 0 |  | 0 | 21 | 0 | 0 | 0 | 0 | 0 |  |  | 0 | 0 |  |  | POL1_0
83 | 005121020R | Provoz zařízení staveniště | Soubor | 1 |  | 0 |  | 0 |  | 0 | 21 | 0 | 0 | 0 | 0 | 0 |  |  | 0 | 0 |  |  | POL1_0
84 | 005111021R | Vytyčení inženýrských sítí | Soubor | 1 |  | 0 |  | 0 |  | 0 | 21 | 0 | 0 | 0 | 0 | 0 |  |  | 0 | 0 |  |  | POL1_0
85 | 005122010R | Provoz objednatele | Soubor | 1 |  | 0 |  | 0 |  | 0 | 21 | 0 | 0 | 0 | 0 | 0 |  |  | 0 | 0 |  |  | POL1_0
86 | 005241010R | Dokumentace skutečného provedení | Soubor | 1 |  | 0 |  | 0 |  | 0 | 21 | 0 | 0 | 0 | 0 | 0 |  |  | 0 | 0 |  |  | POL1_0
[21 empty] | 15 | 21
| 26 |  |  |  |  | 0 | [14 empty] | 0 | 0 | SUM
33
POPUZIV
END