## Rekapitulace stavby (hidden)
Export Komplet | [27 empty] | 2.0 |  |  |  |  | False | False | {88e5d7f9-6fb6-496e-8d2f-07dab9d036fd}
[19 empty] | >> skryté sloupce << | [12 empty] | 0,01 | 21
[32 empty] | 0,01 | 15
|  | REKAPITULACE STAVBY | [17 empty] | v --- níže se nacházejí doplnkové a pomocné údaje k sestavám --- v | [11 empty] | 0,001
|  | Kód: |  |  |  | Z_008 | [25 empty] | 0,01
|  | Stavba: |  |  |  | Mateřská školka hřiště | [25 empty] | 0,01
|  | KSO: | [12 empty] | CC-CZ: | [16 empty] | 0,01
|  | Místo: | [12 empty] | Datum: |  | 25. 5. 2021 | [14 empty] | 0,01
0,01
|  | Zadavatel: | [12 empty] | IČ: | [16 empty] | 0,01
[15 empty] | DIČ: | [16 empty] | 0,01
0,01
|  | Zhotovitel: | [12 empty] | IČ: | [16 empty] | 0,01
[15 empty] | DIČ: | [16 empty] | 0,01
False
|  | Projektant: | [12 empty] | IČ: | [16 empty] | False
[15 empty] | DIČ: | [16 empty] | True
0,01
|  | Zpracovatel: | [12 empty] | IČ: | [16 empty] | 0,01
[15 empty] | DIČ: | [16 empty] | True
Poznámka:
|  | Cena bez DPH | [12 empty] | 0
[7 empty] | Sazba daně |  |  | Základ daně |  |  |  |  | Výše daně
|  | DPH | základní |  |  |  | 21% |  |  | 0 |  |  |  |  | 0
|  |  | snížená |  |  |  | 15% |  |  | 0 |  |  |  |  | 0
|  |  | zákl. přenesená |  |  |  | 21% |  |  | 0 |  |  |  |  | 0
|  |  | sníž. přenesená |  |  |  | 15% |  |  | 0 |  |  |  |  | 0
|  |  | nulová |  |  |  | 0% |  |  | 0 |  |  |  |  | 0
|  | Cena s DPH | [5 empty] | v |  |  | CZK |  |  |  | 0
|  | Projektant | [10 empty] | Zpracovatel
|  | Datum a podpis: | [6 empty] | Razítko |  |  |  | Datum a podpis: |  |  | Razítko
|  | Objednavatel | [10 empty] | Zhotovitel
|  | Datum a podpis: | [6 empty] | Razítko |  |  |  | Datum a podpis: |  |  | Razítko
REKAPITULACE OBJEKTŮ STAVBY A SOUPISŮ PRACÍ
| Kód: | [5 empty] | Z_008
| Stavba: | [5 empty] | Mateřská školka hřiště
| Místo: | [12 empty] | Datum: |  | 25. 5. 2021
| Zadavatel: | [12 empty] | Projektant: | [5 empty] | Informatívní údaje z listů zakázek
| Zhotovitel: | [12 empty] | Zpracovatel:
| Kód |  |  | Popis | [7 empty] | Cena bez DPH [CZK] |  |  |  |  | Cena s DPH [CZK] | Typ |  | z toho Ostat. náklady [CZK] | DPH [CZK] | Normohodiny [h] | DPH základní [CZK] | DPH snížená [CZK] | DPH základní přenesená [CZK] | DPH snížená přenesená [CZK] | Základna DPH základní | Základna DPH snížená | Základna DPH zákl. přenesená | Základna DPH sníž. přenesená | Základna DPH nulová
| Náklady z rozpočtů | [10 empty] | 0 |  |  |  |  | 0 |  |  | 0 | 0 | 284.8538 | 0 | 0 | 0 | 0 | 0 | 0 | 0 | 0 | 0 | D | 0 | ###NOIMPORT### | IMPORT | {88e5d7f9-6fb6-496e-8d2f-07dab9d036fd} | {00000000-0000-0000-0000-000000000000}
/ |  | D.1.1 |  |  | Hřiště | [6 empty] | 0 |  |  |  |  | 0 | STA |  | 0 | 0 | 284.8538 | 0 | 0 | 0 | 0 | 0 | 0 | 0 | 0 | 0 |  | 1 |  | IMPORT | {bc271eae-689d-49e7-8125-fe877cf309be} | {88e5d7f9-6fb6-496e-8d2f-07dab9d036fd} | 2

## D.1.1 - Hřiště
[9 empty] | >> skryté sloupce << | [9 empty] | {bc271eae-689d-49e7-8125-fe877cf309be}
2
| KRYCÍ LIST SOUPISU PRACÍ | [8 empty] | v --- níže se nacházejí doplnkové a pomocné údaje k sestavám --- v | [8 empty] | False
Stavba:
Mateřská školka hřiště
Objekt:
D.1.1 - Hřiště
| KSO: |  |  |  |  | CC-CZ:
| Místo: |  |  |  |  | Datum: | 25. 5. 2021
| Zadavatel: |  |  |  |  | IČ:
DIČ:
| Zhotovitel: |  |  |  |  | IČ:
DIČ:
| Projektant: |  |  |  |  | IČ:
DIČ:
| Zpracovatel: |  |  |  |  | IČ:
DIČ:
Poznámka:
| Cena bez DPH | [5 empty] | 0
|  |  | Základ daně |  |  | Sazba daně | Výše daně
| DPH | základní | 0 |  |  | 21% | 0
|  | snížená | 0 |  |  | 15% | 0
|  | zákl. přenesená | 0 |  |  | 21% | 0
|  | sníž. přenesená | 0 |  |  | 15% | 0
|  | nulová | 0 |  |  | 0% | 0
| Cena s DPH |  |  | v | CZK |  | 0
| Projektant |  |  | Zpracovatel
| Datum a podpis: |  | Razítko | Datum a podpis: |  |  | Razítko
| Objednavatel |  |  | Zhotovitel
| Datum a podpis: |  | Razítko | Datum a podpis: |  |  | Razítko
REKAPITULACE ČLENĚNÍ SOUPISU PRACÍ
Stavba:
Mateřská školka hřiště
Objekt:
D.1.1 - Hřiště
Místo: | [5 empty] | Datum: | 25. 5. 2021
Zadavatel: | [5 empty] | Projektant:
Zhotovitel: | [5 empty] | Zpracovatel:
Kód dílu - Popis | [6 empty] | Cena celkem [CZK]
Náklady ze soupisu prací | [6 empty] | 0 | [12 empty] | -1
| HSV - Práce a dodávky HSV | [5 empty] | 0
| 1 - Zemní práce | [5 empty] | 0
| 2 - Zakládání | [5 empty] | 0
| 5 - Komunikace pozemní | [5 empty] | 0
| 9 - Ostatní konstrukce a práce, bourání | [5 empty] | 0
| 997 - Přesun sutě | [5 empty] | 0
| 998 - Přesun hmot | [5 empty] | 0
| PSV - Práce a dodávky PSV | [5 empty] | 0
| 712 - Povlakové krytiny | [5 empty] | 0
| 762 - Konstrukce tesařské | [5 empty] | 0
| 764 - Konstrukce klempířské | [5 empty] | 0
| 783 - Dokončovací práce - nátěry | [5 empty] | 0
| VRN - Vedlejší rozpočtové náklady | [5 empty] | 0
| VRN9 - Ostatní náklady | [5 empty] | 0
SOUPIS PRACÍ
Stavba:
Mateřská školka hřiště
Objekt:
D.1.1 - Hřiště
Místo: | [5 empty] | Datum: | 25. 5. 2021
Zadavatel: | [5 empty] | Projektant:
Zhotovitel: | [5 empty] | Zpracovatel:
PČ | Typ | Kód | Popis | MJ | Množství | J.cena [CZK] | Cena celkem [CZK] | Cenová soustava |  |  | DPH | J. Nh [h] | Nh celkem [h] | J. hmotnost [t] | Hmotnost celkem [t] | J. suť [t] | Suť Celkem [t]
Náklady soupisu celkem | [6 empty] | 0 | [5 empty] | 284.8538 |  | 89.5795 |  | 32.2836 |  | D | -1 | [10 empty] | 0
| D | HSV | Práce a dodávky HSV |  |  |  | 0 | [5 empty] | 231.4597 |  | 88.7105 |  | 32.2836 | 1 | D | 0 |  |  |  | ROZPOCET | [6 empty] | 0
| D | 1 | Zemní práce |  |  |  | 0 | [5 empty] | 83.4285 |  | 10.5943 |  | 25.6336 | 1 | D | 1 |  |  |  | ROZPOCET | [6 empty] | 0
1 | K | 113106123 | Rozebrání dlažeb ze zámkových dlaždic komunikací pro pěší ručně | m2 | 43.06 |  | 0 |  |  |  | základní | 0.272 | 11.7123 | 0 | 0 | 0.26 | 11.1956 | 4 | K | 2 |  |  |  | ROZPOCET | 0 | 0 | 0 | 0 | 0 | 1 | 0 | 4 | 284124415
| VV |  | "stávající zámková dlažba" 43,06 |  | 43.06 | [13 empty] | VV | 2 | 2 | True | 0 | ROZPOCET
2 | K | 113107112 | Odstranění podkladu z kameniva těženého tl 200 mm ručně | m2 | 43.06 |  | 0 |  |  |  | základní | 0.46 | 19.8076 | 0 | 0 | 0.3 | 12.918 | 4 | K | 2 |  |  |  | ROZPOCET | 0 | 0 | 0 | 0 | 0 | 1 | 0 | 4 | 1041308534
| VV |  | "stávající vrstva pod zámkovou dlažbou" 43,06 |  | 43.06 | [13 empty] | VV | 2 | 2 | True | 0 | ROZPOCET
3 | K | 113204111 | Vytrhání obrub záhonových | m | 38 |  | 0 |  |  |  | základní | 0.095 | 3.61 | 0 | 0 | 0.04 | 1.52 | 4 | K | 2 |  |  |  | ROZPOCET | 0 | 0 | 0 | 0 | 0 | 1 | 0 | 4 | 1700711704
| VV |  | "kolem stávající zámkové dlažby" | [15 empty] | VV | 2 | 1 | True | 0 | ROZPOCET
| VV |  | (16,6+14,4+7) |  | 38 | [13 empty] | VV | 2 | 2 | True | 0 | ROZPOCET
4 | K | 121151113 | Sejmutí ornice plochy do 500 m2 tl vrstvy do 200 mm strojně | m2 | 113.22 |  | 0 |  |  |  | základní | 0.026 | 2.9437 | 0 | 0 | 0 | 0 | 4 | K | 2 |  |  |  | ROZPOCET | 0 | 0 | 0 | 0 | 0 | 1 | 0 | 4 | -1084467123
| VV |  | 11,22+25+62+15 |  | 113.22 | [13 empty] | VV | 2 | 2 | True | 0 | ROZPOCET
5 | K | 131251100 | Hloubení jam nezapažených v hornině třídy těžitelnosti I, skupiny 3 objem do 20 m3 strojně | m3 | 20.683 |  | 0 |  |  |  | základní | 0.975 | 20.1659 | 0 | 0 | 0 | 0 | 4 | K | 2 |  |  |  | ROZPOCET | 0 | 0 | 0 | 0 | 0 | 1 | 0 | 4 | 1985575981
| VV |  | (11,22+25+62+15)*0,15 |  | 16.983 | [13 empty] | VV | 2 | 2 | True | 0 | ROZPOCET
| VV |  | "pod přesunované hrací prvky" 1,2 |  | 1.2 | [13 empty] | VV | 2 | 2 | True | 0 | ROZPOCET
| VV |  | "pod nové hrací prvku" 2 |  | 2 | [13 empty] | VV | 2 | 2 | True | 0 | ROZPOCET
| VV |  | "základy pod pergolou" 0,5 |  | 0.5 | [13 empty] | VV | 2 | 2 | True | 0 | ROZPOCET
6 | K | 162211311 | Vodorovné přemístění výkopku z horniny třídy těžitelnosti I, skupiny 1 až 3 stavebním kolečkem do 10 m | m3 | 13.017 |  | 0 |  |  |  | základní | 0.291 | 3.7879 | 0 | 0 | 0 | 0 | 4 | K | 2 |  |  |  | ROZPOCET | 0 | 0 | 0 | 0 | 0 | 1 | 0 | 4 | -1301624286
| VV |  | "z výkopů" (13,017) |  | 13.017 | [13 empty] | VV | 2 | 2 | True | 0 | ROZPOCET
7 | K | 162211319 | Příplatek k vodorovnému přemístění výkopku z horniny třídy těžitelnosti I, skupiny 1 až 3 stavebním kolečkem ZKD 10 m | m3 | 26.034 |  | 0 |  |  |  | základní | 0.316 | 8.2267 | 0 | 0 | 0 | 0 | 4 | K | 2 |  |  |  | ROZPOCET | 0 | 0 | 0 | 0 | 0 | 1 | 0 | 4 | -714438278
| VV |  | "z výkopů" (13,017) |  | 13.017 | [13 empty] | VV | 2 | 2 | True | 0 | ROZPOCET
| VV |  | 13,017*2 'Přepočtené koeficientem množství |  | 26.034 | [13 empty] | VV | 2 | 2 | False | 1 | ROZPOCET
8 | K | 162751117 | Vodorovné přemístění výkopku/sypaniny z horniny třídy těžitelnosti I, skupiny 1 až 3 na skládku zhotovitele | m3 | 7.666 |  | 0 |  |  |  | základní | 0.087 | 0.66694 | 0 | 0 | 0 | 0 | 4 | K | 2 |  |  |  | ROZPOCET | 0 | 0 | 0 | 0 | 0 | 1 | 0 | 4 | 572251107
| VV |  | 20,683-13,017 |  | 7.666 | [13 empty] | VV | 2 | 2 | True | 0 | ROZPOCET
9 | K | 171151101 | Modelace násypů do požadovaného tvaru | m2 | 40 |  | 0 |  |  |  | základní | 0.023 | 0.92 | 0 | 0 | 0 | 0 | 4 | K | 2 |  |  |  | ROZPOCET | 0 | 0 | 0 | 0 | 0 | 1 | 0 | 4 | 1119157521
| VV |  | "odhad" 40 |  | 40 | [13 empty] | VV | 2 | 2 | True | 0 | ROZPOCET
10 | K | 171151103 | Uložení sypaniny z hornin soudržných do násypů zhutněných strojně | m3 | 30 |  | 0 |  |  |  | základní | 0.131 | 3.93 | 0 | 0 | 0 | 0 | 4 | K | 2 |  |  |  | ROZPOCET | 0 | 0 | 0 | 0 | 0 | 1 | 0 | 4 | -1872886241
| VV |  | "ornice + z výkopů" (113,22*0,15)+(13,017) |  | 30 | [13 empty] | VV | 2 | 2 | True | 0 | ROZPOCET
11 | K | 171152501 | Zhutnění podloží z hornin soudržných nebo nesoudržných pod násypy | m2 | 40 |  | 0 |  |  |  | základní | 0.005 | 0.2 | 0 | 0 | 0 | 0 | 4 | K | 2 |  |  |  | ROZPOCET | 0 | 0 | 0 | 0 | 0 | 1 | 0 | 4 | 808843244
| VV |  | "pod násypem cca" 40 |  | 40 | [13 empty] | VV | 2 | 2 | True | 0 | ROZPOCET
12 | K | 171201221 | Poplatek za uložení na skládce (skládkovné) zeminy a kamení kód odpadu 17 05 04 | t | 7.666 |  | 0 |  |  |  | základní | 0 | 0 | 0 | 0 | 0 | 0 | 4 | K | 2 |  |  |  | ROZPOCET | 0 | 0 | 0 | 0 | 0 | 1 | 0 | 4 | 837691029
13 | K | 174111101 | Zásyp jam, šachet rýh nebo kolem objektů sypaninou se zhutněním ručně | m3 | 4.904 |  | 0 |  |  |  | základní | 0.632 | 3.0993 | 0 | 0 | 0 | 0 | 4 | K | 2 |  |  |  | ROZPOCET | 0 | 0 | 0 | 0 | 0 | 1 | 0 | 4 | -766115096
| VV |  | "dráha" 61,3*0,08 |  | 4.904 | [13 empty] | VV | 2 | 2 | True | 0 | ROZPOCET
14 | M | 58341341 | kamenivo drcené drobné frakce 0/4 | t | 3.972 |  | 0 |  |  |  | základní | 0 | 0 | 1 | 3.972 | 0 | 0 | 8 | M | 2 |  |  |  | ROZPOCET | 0 | 0 | 0 | 0 | 0 | 1 | 0 | 4 | 1313402524
| VV |  | "dráha" 61,3*0,03*2,16 |  | 3.972 | [13 empty] | VV | 2 | 2 | True | 0 | ROZPOCET
15 | M | 58344171 | štěrkodrť frakce 0/32 | t | 6.62 |  | 0 |  |  |  | základní | 0 | 0 | 1 | 6.62 | 0 | 0 | 8 | M | 2 |  |  |  | ROZPOCET | 0 | 0 | 0 | 0 | 0 | 1 | 0 | 4 | -841212066
| VV |  | "dráha" 61,3*0,05*2,16 |  | 6.62 | [13 empty] | VV | 2 | 2 | True | 0 | ROZPOCET
16 | M | 00572410 | osivo směs travní parková | kg | 2.264 |  | 0 |  |  |  | základní | 0 | 0 | 0.001 | 0.002264 | 0 | 0 | 8 | M | 2 |  |  |  | ROZPOCET | 0 | 0 | 0 | 0 | 0 | 1 | 0 | 4 | -765671526
| VV |  | 113,22*0,02 'Přepočtené koeficientem množství |  | 2.264 | [13 empty] | VV | 2 | 2 | False | 1 | ROZPOCET
17 | K | 181951112 | Úprava pláně v hornině třídy těžitelnosti I, skupiny 1 až 3 se zhutněním strojně | m2 | 174.32 |  | 0 |  |  |  | základní | 0.025 | 4.358 | 0 | 0 | 0 | 0 | 4 | K | 2 |  |  |  | ROZPOCET | 0 | 0 | 0 | 0 | 0 | 1 | 0 | 4 | 977838647
| VV |  | 11,22+25+62+76,32 |  | 174.32 | [13 empty] | VV | 2 | 2 | True | 0 | ROZPOCET
| D | 2 | Zakládání |  |  |  | 0 | [5 empty] | 0.9525 |  | 4.0013 |  | 0 | 1 | D | 1 |  |  |  | ROZPOCET | [6 empty] | 0
18 | K | 274313711 | Základové pásy z betonu tř. C 20/25 | m3 | 1.113 |  | 0 |  |  |  | základní | 0.584 | 0.64999 | 2.4533 | 2.7305 | 0 | 0 | 4 | K | 2 |  |  |  | ROZPOCET | 0 | 0 | 0 | 0 | 0 | 1 | 0 | 4 | -504003263
| VV |  | "základ hroch" 0,75 |  | 0.75 | [13 empty] | VV | 2 | 2 | True | 0 | ROZPOCET
| VV |  | "základ motorka" 0,125 |  | 0.125 | [13 empty] | VV | 2 | 2 | True | 0 | ROZPOCET
| VV |  | "základ lev" 0,2 |  | 0.2 | [13 empty] | VV | 2 | 2 | True | 0 | ROZPOCET
| VV |  | 1,075*1,035 'Přepočtené koeficientem množství |  | 1.113 | [13 empty] | VV | 2 | 2 | False | 1 | ROZPOCET
19 | K | 275313711 | Základové patky z betonu tř. C 20/25 | m3 | 0.518 |  | 0 |  |  |  | základní | 0.584 | 0.30251 | 2.4533 | 1.2708 | 0 | 0 | 4 | K | 2 |  |  |  | ROZPOCET | 0 | 0 | 0 | 0 | 0 | 1 | 0 | 4 | 277788638
| VV |  | "základy pod pergolou" 0,5 |  | 0.5 | [13 empty] | VV | 2 | 2 | True | 0 | ROZPOCET
| VV |  | 0,5*1,035 'Přepočtené koeficientem množství |  | 0.518 | [13 empty] | VV | 2 | 2 | False | 1 | ROZPOCET
| D | 5 | Komunikace pozemní |  |  |  | 0 | [5 empty] | 55.6097 |  | 46.7647 |  | 0 | 1 | D | 1 |  |  |  | ROZPOCET | [6 empty] | 0
20 | K | 564851111 | Podklad ze štěrkodrtě ŠD tl 150 mm | m2 | 76.8 |  | 0 |  |  |  | základní | 0.026 | 1.9968 | 0 | 0 | 0 | 0 | 4 | K | 2 |  |  |  | ROZPOCET | 0 | 0 | 0 | 0 | 0 | 1 | 0 | 4 | 1573669491
| VV |  | "skladba P1" 76,8 |  | 76.8 | [13 empty] | VV | 2 | 2 | True | 0 | ROZPOCET
21 | K | 564861111 | Podklad ze štěrkodrtě ŠD tl 200 mm | m2 | 61.3 |  | 0 |  |  |  | základní | 0.029 | 1.7777 | 0.46 | 28.198 | 0 | 0 | 4 | K | 2 |  |  |  | ROZPOCET | 0 | 0 | 0 | 0 | 0 | 1 | 0 | 4 | -381964276
| VV |  | "dráha" 61,3 |  | 61.3 | [13 empty] | VV | 2 | 2 | True | 0 | ROZPOCET
22 | K | 579231322 | Strojně litý pryžový povrch stabilizační a 1-vrstvý tl 13 mm 1 ostatní barva na terén do 300 m2, včetně stabilizační vrstvy tl. 35 mm | m2 | 61.3 |  | 0 |  |  |  | základní | 0.144 | 8.8272 | 0.05151 | 3.1576 | 0 | 0 | 4 | K | 2 |  |  |  | ROZPOCET | 0 | 0 | 0 | 0 | 0 | 1 | 0 | 4 | -1902949180
| VV |  | "dráha" 61,3 |  | 61.3 | [13 empty] | VV | 2 | 2 | True | 0 | ROZPOCET
23 | K | 596211111 | Kladení zámkové dlažby komunikací pro pěší tl 60 mm skupiny A pl do 100 m2, včetně lože | m2 | 76.8 |  | 0 |  |  |  | základní | 0.56 | 43.008 | 0.08425 | 6.4704 | 0 | 0 | 4 | K | 2 |  |  |  | ROZPOCET | 0 | 0 | 0 | 0 | 0 | 1 | 0 | 4 | 290651110
| VV |  | "skladba P1" 76,8 |  | 76.8 | [13 empty] | VV | 2 | 2 | True | 0 | ROZPOCET
24 | M | 59245015 | dlažba zámková tvaru I 200x100x60mm přírodní | m2 | 79.104 |  | 0 |  |  |  | základní | 0 | 0 | 0.113 | 8.9388 | 0 | 0 | 8 | M | 2 |  |  |  | ROZPOCET | 0 | 0 | 0 | 0 | 0 | 1 | 0 | 4 | 1668569319
| VV |  | 76,8*1,03 'Přepočtené koeficientem množství |  | 79.104 | [13 empty] | VV | 2 | 2 | False | 1 | ROZPOCET
| D | 9 | Ostatní konstrukce a práce, bourání |  |  |  | 0 | [5 empty] | 44.5134 |  | 27.3502 |  | 6.65 | 1 | D | 1 |  |  |  | ROZPOCET | [6 empty] | 0
25 | K | 916231213 | Osazení chodníkového obrubníku betonového stojatého s boční opěrou do lože z betonu prostého | m | 157.3 |  | 0 |  |  |  | základní | 0.239 | 37.5947 | 0.1295 | 20.3704 | 0 | 0 | 4 | K | 2 |  |  |  | ROZPOCET | 0 | 0 | 0 | 0 | 0 | 1 | 0 | 4 | -1808292871
| VV |  | "kolem zpevněné plochy P1" 21,2+17,1+11+9 |  | 58.3 | [13 empty] | VV | 2 | 2 | True | 0 | ROZPOCET
| VV |  | "kolem dráhy" (47+52) |  | 99 | [13 empty] | VV | 2 | 2 | True | 0 | ROZPOCET
26 | M | 59217011 | obrubník betonový zahradní 500x50x200mm | m | 160.446 |  | 0 |  |  |  | základní | 0 | 0 | 0.022 | 3.5298 | 0 | 0 | 8 | M | 2 |  |  |  | ROZPOCET | 0 | 0 | 0 | 0 | 0 | 1 | 0 | 4 | -883331762
| VV |  | 157,3*1,02 'Přepočtené koeficientem množství |  | 160.446 | [13 empty] | VV | 2 | 2 | False | 1 | ROZPOCET
27 | K | 952100001 | Kompletní odstranění pískoviště i včetně písku | soubor | 1 |  | 0 |  |  |  | základní | 0 | 0 | 0 | 0 | 4.5 | 4.5 | 4 | K | 2 |  |  |  | ROZPOCET | 0 | 0 | 0 | 0 | 0 | 1 | 0 | 4 | 1484442109
| VV |  | "stávající pískoviště" 1 |  | 1 | [13 empty] | VV | 2 | 2 | True | 0 | ROZPOCET
28 | K | 952100005 | Montáž stávajících herních prvků, včetně nových kotevních prvků | kus | 3 |  | 0 |  |  |  | základní | 0 | 0 | 0.05 | 0.15 | 0 | 0 | 512 | K | 2 |  |  |  | ROZPOCET | 0 | 0 | 0 | 0 | 0 | 1 | 0 | 512 | -420169603
| VV |  | "hroch" 1 |  | 1 | [13 empty] | VV | 2 | 2 | True | 0 | ROZPOCET
| VV |  | "motorka" 1 |  | 1 | [13 empty] | VV | 2 | 2 | True | 0 | ROZPOCET
| VV |  | "lev" 1 |  | 1 | [13 empty] | VV | 2 | 2 | True | 0 | ROZPOCET
29 | K | 952100008 | Dodávka + Montáž skluzavka, včetně základu a kotevních prvků | soubor | 1 |  | 0 |  |  |  | základní | 0 | 0 | 0.15 | 0.15 | 0 | 0 | 512 | K | 2 |  |  |  | ROZPOCET | 0 | 0 | 0 | 0 | 0 | 1 | 0 | 512 | -1024238179
| VV |  | 1 |  | 1 | [13 empty] | VV | 2 | 2 | True | 0 | ROZPOCET
30 | K | 952100009 | Dodávka + Montáž tunel, včetně základu a kotevních prvků | soubor | 1 |  | 0 |  |  |  | základní | 0 | 0 | 0.15 | 0.15 | 0 | 0 | 512 | K | 2 |  |  |  | ROZPOCET | 0 | 0 | 0 | 0 | 0 | 1 | 0 | 512 | -620375748
| VV |  | 1 |  | 1 | [13 empty] | VV | 2 | 2 | True | 0 | ROZPOCET
31 | K | 952100010 | Demontáž stávajících herních prvků pro další použití | kus | 3 |  | 0 |  |  |  | základní | 0 | 0 | 1 | 3 | 0 | 0 | 512 | K | 2 |  |  |  | ROZPOCET | 0 | 0 | 0 | 0 | 0 | 1 | 0 | 512 | 1306044295
| VV |  | 1 |  | 1 | [13 empty] | VV | 2 | 2 | True | 0 | ROZPOCET
32 | K | 961044111 | Bourání základů z betonu prostého | m3 | 1.075 |  | 0 |  |  |  | základní | 6.436 | 6.9187 | 0 | 0 | 2 | 2.15 | 4 | K | 2 |  |  |  | ROZPOCET | 0 | 0 | 0 | 0 | 0 | 1 | 0 | 4 | -1557114983
| VV |  | "základ hroch" 0,75 |  | 0.75 | [13 empty] | VV | 2 | 2 | True | 0 | ROZPOCET
| VV |  | "základ motorka" 0,125 |  | 0.125 | [13 empty] | VV | 2 | 2 | True | 0 | ROZPOCET
| VV |  | "základ lev" 0,2 |  | 0.2 | [13 empty] | VV | 2 | 2 | True | 0 | ROZPOCET
| D | 997 | Přesun sutě |  |  |  | 0 | [5 empty] | 13.1073 |  | 0 |  | 0 | 1 | D | 1 |  |  |  | ROZPOCET | [6 empty] | 0
33 | K | 997221551 | Vodorovná doprava suti na skládku zhotovitele | t | 32.284 |  | 0 |  |  |  | základní | 0.03 | 0.96852 | 0 | 0 | 0 | 0 | 4 | K | 2 |  |  |  | ROZPOCET | 0 | 0 | 0 | 0 | 0 | 1 | 0 | 4 | 828779646
| VV |  | 32,284*9 'Přepočtené koeficientem množství |  | 290.556 | [13 empty] | VV | 2 | 2 | False | 1 | ROZPOCET
35 | K | 997221612 | Nakládání vybouraných hmot na dopravní prostředky pro vodorovnou dopravu | t | 32.284 |  | 0 |  |  |  | základní | 0.376 | 12.1388 | 0 | 0 | 0 | 0 | 4 | K | 2 |  |  |  | ROZPOCET | 0 | 0 | 0 | 0 | 0 | 1 | 0 | 4 | -718498400
36 | K | 997221655 | Poplatek za uložení na skládce (skládkovné) betonu, suti | t | 32.284 |  | 0 |  |  |  | základní | 0 | 0 | 0 | 0 | 0 | 0 | 4 | K | 2 |  |  |  | ROZPOCET | 0 | 0 | 0 | 0 | 0 | 1 | 0 | 4 | 382915614
| D | 998 | Přesun hmot |  |  |  | 0 | [5 empty] | 33.8482 |  | 0 |  | 0 | 1 | D | 1 |  |  |  | ROZPOCET | [6 empty] | 0
37 | K | 998223011 | Přesun hmot pro pozemní komunikace s krytem dlážděným | t | 85.26 |  | 0 |  |  |  | základní | 0.397 | 33.8482 | 0 | 0 | 0 | 0 | 4 | K | 2 |  |  |  | ROZPOCET | 0 | 0 | 0 | 0 | 0 | 1 | 0 | 4 | 723098
| D | PSV | Práce a dodávky PSV |  |  |  | 0 | [5 empty] | 53.3942 |  | 0.86905 |  | 0 | 2 | D | 0 |  |  |  | ROZPOCET | [6 empty] | 0
| D | 712 | Povlakové krytiny |  |  |  | 0 | [5 empty] | 3.9661 |  | 0.1377 |  | 0 | 2 | D | 1 |  |  |  | ROZPOCET | [6 empty] | 0
38 | K | 712311101 | Provedení povlakové krytiny střech do 10° za studena lakem penetračním nebo asfaltovým | m2 | 11.75 |  | 0 |  |  |  | základní | 0.029 | 0.34075 | 0 | 0 | 0 | 0 | 16 | K | 2 |  |  |  | ROZPOCET | 0 | 0 | 0 | 0 | 0 | 1 | 0 | 16 | 167955617
| VV |  | "střecha pergoly" 5*2,35 |  | 11.75 | [13 empty] | VV | 2 | 2 | True | 0 | ROZPOCET
39 | M | 11163153 | emulze asfaltová penetrační | litr | 0.001 |  | 0 |  |  |  | základní | 0 | 0 | 0.001 | 1e-06 | 0 | 0 | 32 | M | 2 |  |  |  | ROZPOCET | 0 | 0 | 0 | 0 | 0 | 1 | 0 | 16 | 1355168887
| VV |  | "střecha pergoly" 5*2,35*0,3 |  | 3.525 | [13 empty] | VV | 2 | 2 | True | 0 | ROZPOCET
| VV |  | 3,525*0,00032 'Přepočtené koeficientem množství |  | 0.001 | [13 empty] | VV | 2 | 2 | False | 1 | ROZPOCET
40 | K | 712331111 | Provedení povlakové krytiny střech do 10° podkladní vrstvy pásy na sucho samolepící | m2 | 11.75 |  | 0 |  |  |  | základní | 0.115 | 1.3513 | 0 | 0 | 0 | 0 | 16 | K | 2 |  |  |  | ROZPOCET | 0 | 0 | 0 | 0 | 0 | 1 | 0 | 16 | 1722398860
| VV |  | "střecha pergoly" 5*2,35 |  | 11.75 | [13 empty] | VV | 2 | 2 | True | 0 | ROZPOCET
41 | M | 62866281 | pás asfaltový samolepicí modifikovaný SBS tl 3,0mm s vložkou ze skleněné tkaniny se spalitelnou fólií nebo jemnozrnným minerálním posypem nebo textilií na horním povrchu | m2 | 13.695 |  | 0 |  |  |  | základní | 0 | 0 | 0.004 | 0.05478 | 0 | 0 | 32 | M | 2 |  |  |  | ROZPOCET | 0 | 0 | 0 | 0 | 0 | 1 | 0 | 16 | 1381850161
| VV |  | 11,75*1,1655 'Přepočtené koeficientem množství |  | 13.695 | [13 empty] | VV | 2 | 2 | False | 1 | ROZPOCET
42 | K | 712341559 | Provedení povlakové krytiny střech do 10° pásy NAIP přitavením v plné ploše | m2 | 11.75 |  | 0 |  |  |  | základní | 0.179 | 2.1033 | 0.00088 | 0.01034 | 0 | 0 | 16 | K | 2 |  |  |  | ROZPOCET | 0 | 0 | 0 | 0 | 0 | 1 | 0 | 16 | 350414191
| VV |  | "střecha pergoly" 5*2,35 |  | 11.75 | [13 empty] | VV | 2 | 2 | True | 0 | ROZPOCET
43 | M | DEK.1010151220 | ELASTEK 40 SPECIAL MINERAL (role/7,5m2) | m2 | 13.695 |  | 0 |  |  |  | základní | 0 | 0 | 0.0053 | 0.072583 | 0 | 0 | 32 | M | 2 |  |  |  | ROZPOCET | 0 | 0 | 0 | 0 | 0 | 1 | 0 | 16 | 753216938
| VV |  | 11,75*1,1655 'Přepočtené koeficientem množství |  | 13.695 | [13 empty] | VV | 2 | 2 | False | 1 | ROZPOCET
44 | K | 998712101 | Přesun hmot tonážní tonážní pro krytiny povlakové v objektech v do 6 m | t | 0.138 |  | 0 |  |  |  | základní | 1.238 | 0.17084 | 0 | 0 | 0 | 0 | 16 | K | 2 |  |  |  | ROZPOCET | 0 | 0 | 0 | 0 | 0 | 1 | 0 | 16 | 817682402
| D | 762 | Konstrukce tesařské |  |  |  | 0 | [5 empty] | 29.9155 |  | 0.67286 |  | 0 | 2 | D | 1 |  |  |  | ROZPOCET | [6 empty] | 0
45 | K | 762083122 | Impregnace řeziva proti dřevokaznému hmyzu, houbám a plísním máčením třída ohrožení 3 a 4 | m3 | 0.879 |  | 0 |  |  |  | základní | 1.56 | 1.3712 | 0.00189 | 0.0016613 | 0 | 0 | 16 | K | 2 |  |  |  | ROZPOCET | 0 | 0 | 0 | 0 | 0 | 1 | 0 | 16 | -2013160349
| VV |  | 0,621+0,258 |  | 0.879 | [13 empty] | VV | 2 | 2 | True | 0 | ROZPOCET
46 | K | 762332132 | Montáž vázaných kcí krovů pravidelných z hraněného řeziva průřezové plochy do 224 cm2 | m | 38.77 |  | 0 |  |  |  | základní | 0.454 | 17.6016 | 0 | 0 | 0 | 0 | 16 | K | 2 |  |  |  | ROZPOCET | 0 | 0 | 0 | 0 | 0 | 1 | 0 | 16 | 695067441
| VV |  | "sloupek 1" 2*2,30 |  | 4.6 | [13 empty] | VV | 2 | 2 | True | 0 | ROZPOCET
| VV |  | "sloupek 2" 2*2,50 |  | 5 | [13 empty] | VV | 2 | 2 | True | 0 | ROZPOCET
| VV |  | "kleštiny" 7,92 |  | 7.92 | [13 empty] | VV | 2 | 2 | True | 0 | ROZPOCET
| VV |  | "krokve" 7*2,35 |  | 16.45 | [13 empty] | VV | 2 | 2 | True | 0 | ROZPOCET
| VV |  | "pásek" 6*0,8 |  | 4.8 | [13 empty] | VV | 2 | 2 | True | 0 | ROZPOCET
47 | M | 60512130 | hranol stavební řezivo průřezu do 224cm2 do dl 6m | m3 | 0.621 |  | 0 |  |  |  | základní | 0 | 0 | 0.55 | 0.34155 | 0 | 0 | 32 | M | 2 |  |  |  | ROZPOCET | 0 | 0 | 0 | 0 | 0 | 1 | 0 | 16 | -1703000043
| VV |  | "sloupek 1" 2*2,30*0,14*0,14 |  | 0.09 | [13 empty] | VV | 2 | 2 | True | 0 | ROZPOCET
| VV |  | "sloupek 2" 2*2,50*0,14*0,14 |  | 0.098 | [13 empty] | VV | 2 | 2 | True | 0 | ROZPOCET
| VV |  | "kleštiny" 7,92*0,14*0,14 |  | 0.155 | [13 empty] | VV | 2 | 2 | True | 0 | ROZPOCET
| VV |  | "krokve" 7*2,35*0,10*0,14 |  | 0.23 | [13 empty] | VV | 2 | 2 | True | 0 | ROZPOCET
| VV |  | "pásek" 6*0,8*0,1*0,1 |  | 0.048 | [13 empty] | VV | 2 | 2 | True | 0 | ROZPOCET
48 | K | 762332133 | Montáž vázaných kcí krovů pravidelných z hraněného řeziva průřezové plochy do 288 cm2 | m | 9.2 |  | 0 |  |  |  | základní | 0.575 | 5.29 | 0 | 0 | 0 | 0 | 16 | K | 2 |  |  |  | ROZPOCET | 0 | 0 | 0 | 0 | 0 | 1 | 0 | 16 | -94186892
| VV |  | "vaznice" 4,6*2 |  | 9.2 | [13 empty] | VV | 2 | 2 | True | 0 | ROZPOCET
49 | M | 60512135 | hranol stavební řezivo průřezu do 288cm2 do dl 6m | m3 | 0.258 |  | 0 |  |  |  | základní | 0 | 0 | 0.55 | 0.1419 | 0 | 0 | 32 | M | 2 |  |  |  | ROZPOCET | 0 | 0 | 0 | 0 | 0 | 1 | 0 | 16 | -1320358034
| VV |  | "vaznice" 4,6*2*0,14*0,2 |  | 0.258 | [13 empty] | VV | 2 | 2 | True | 0 | ROZPOCET
50 | K | 762341016 | Bednění střech rovných z desek OSB tl 22 mm na sraz šroubovaných na krokve | m2 | 11.75 |  | 0 |  |  |  | základní | 0.264 | 3.102 | 0.01423 | 0.1672 | 0 | 0 | 16 | K | 2 |  |  |  | ROZPOCET | 0 | 0 | 0 | 0 | 0 | 1 | 0 | 16 | 1536243935
| VV |  | "desky šroubovány na krokve" 5*2,35 |  | 11.75 | [13 empty] | VV | 2 | 2 | True | 0 | ROZPOCET
51 | K | 762395000 | Spojovací prostředky krovů, bednění, laťování, nadstřešních konstrukcí | m3 | 0.879 |  | 0 |  |  |  | základní | 0 | 0 | 0.02337 | 0.020542 | 0 | 0 | 16 | K | 2 |  |  |  | ROZPOCET | 0 | 0 | 0 | 0 | 0 | 1 | 0 | 16 | 1660085116
| VV |  | 0,621+0,258 |  | 0.879 | [13 empty] | VV | 2 | 2 | True | 0 | ROZPOCET
52 | K | 998762101 | Přesun hmot tonážní pro kce tesařské v objektech v do 6 m | t | 0.673 |  | 0 |  |  |  | základní | 3.79 | 2.5507 | 0 | 0 | 0 | 0 | 16 | K | 2 |  |  |  | ROZPOCET | 0 | 0 | 0 | 0 | 0 | 1 | 0 | 16 | -338613900
| D | 764 | Konstrukce klempířské |  |  |  | 0 | [5 empty] | 6.554 |  | 0.047689 |  | 0 | 2 | D | 1 |  |  |  | ROZPOCET | [6 empty] | 0
53 | K | 764212404 | Oplechování štítu závětrnou lištou z Pz plechu rš 330 mm | m | 4.8 |  | 0 |  |  |  | základní | 0.305 | 1.464 | 0.00174 | 0.008352 | 0 | 0 | 16 | K | 2 |  |  |  | ROZPOCET | 0 | 0 | 0 | 0 | 0 | 1 | 0 | 16 | 1818200873
| VV |  | "pergola" 2,4*2 |  | 4.8 | [13 empty] | VV | 2 | 2 | True | 0 | ROZPOCET
54 | K | 764212433 | Oplechování rovné okapové hrany z Pz plechu rš 250 mm | m | 4.6 |  | 0 |  |  |  | základní | 0.228 | 1.0488 | 0.00137 | 0.006302 | 0 | 0 | 16 | K | 2 |  |  |  | ROZPOCET | 0 | 0 | 0 | 0 | 0 | 1 | 0 | 16 | 1760116445
| VV |  | 4,6 |  | 4.6 | [13 empty] | VV | 2 | 2 | True | 0 | ROZPOCET
55 | K | 764311404 | Lemování rovných zdí střech s krytinou prejzovou nebo vlnitou z Pz plechu rš 330 mm | m | 4.6 |  | 0 |  |  |  | základní | 0.26 | 1.196 | 0.00175 | 0.00805 | 0 | 0 | 16 | K | 2 |  |  |  | ROZPOCET | 0 | 0 | 0 | 0 | 0 | 1 | 0 | 16 | 1777457053
| VV |  | "styk pergola stěna" 4,6 |  | 4.6 | [13 empty] | VV | 2 | 2 | True | 0 | ROZPOCET
56 | K | 764511403 | Žlab podokapní půlkruhový z Pz plechu rš 250 mm | m | 4.6 |  | 0 |  |  |  | základní | 0.228 | 1.0488 | 0.0026 | 0.01196 | 0 | 0 | 16 | K | 2 |  |  |  | ROZPOCET | 0 | 0 | 0 | 0 | 0 | 1 | 0 | 16 | 1371005614
| VV |  | 4,6 |  | 4.6 | [13 empty] | VV | 2 | 2 | True | 0 | ROZPOCET
57 | K | 764511444 | Kotlík oválný (trychtýřový) pro podokapní žlaby z Pz plechu 330/100 mm | kus | 1 |  | 0 |  |  |  | základní | 0.4 | 0.4 | 0.00312 | 0.00312 | 0 | 0 | 16 | K | 2 |  |  |  | ROZPOCET | 0 | 0 | 0 | 0 | 0 | 1 | 0 | 16 | 806537027
| VV |  | 1 |  | 1 | [13 empty] | VV | 2 | 2 | True | 0 | ROZPOCET
58 | K | 764518422 | Svody kruhové včetně objímek, kolen, odskoků z Pz plechu průměru 100 mm | m | 3.5 |  | 0 |  |  |  | základní | 0.334 | 1.169 | 0.00283 | 0.009905 | 0 | 0 | 16 | K | 2 |  |  |  | ROZPOCET | 0 | 0 | 0 | 0 | 0 | 1 | 0 | 16 | -1972091420
| VV |  | 3,5 |  | 3.5 | [13 empty] | VV | 2 | 2 | True | 0 | ROZPOCET
59 | K | 998764101 | Přesun hmot tonážní pro konstrukce klempířské v objektech v do 6 m | t | 0.048 |  | 0 |  |  |  | základní | 4.737 | 0.22738 | 0 | 0 | 0 | 0 | 16 | K | 2 |  |  |  | ROZPOCET | 0 | 0 | 0 | 0 | 0 | 1 | 0 | 16 | 563476190
| D | 783 | Dokončovací práce - nátěry |  |  |  | 0 | [5 empty] | 12.9586 |  | 0.010799 |  | 0 | 2 | D | 1 |  |  |  | ROZPOCET | [6 empty] | 0
60 | K | 783213101 | Napouštěcí jednonásobný syntetický nátěr tesařských konstrukcí zabudovaných do konstrukce | m2 | 28.418 |  | 0 |  |  |  | základní | 0.149 | 4.2343 | 0.00014 | 0.0039785 | 0 | 0 | 16 | K | 2 |  |  |  | ROZPOCET | 0 | 0 | 0 | 0 | 0 | 1 | 0 | 16 | -211258026
| VV |  | "sloupek 1" (2*2,30)*0,14*4 |  | 2.576 | [13 empty] | VV | 2 | 2 | True | 0 | ROZPOCET
| VV |  | "sloupek 2" (2*2,50)*0,14*4 |  | 2.8 | [13 empty] | VV | 2 | 2 | True | 0 | ROZPOCET
| VV |  | "kleštiny" (7,92)*0,22*4 |  | 6.97 | [13 empty] | VV | 2 | 2 | True | 0 | ROZPOCET
| VV |  | "krokve" (7*2,35)*0,24*2 |  | 7.896 | [13 empty] | VV | 2 | 2 | True | 0 | ROZPOCET
| VV |  | "pásek" (6*0,8)*0,1*4 |  | 1.92 | [13 empty] | VV | 2 | 2 | True | 0 | ROZPOCET
| VV |  | "vaznice" (4,6*2)*0,34*2 |  | 6.256 | [13 empty] | VV | 2 | 2 | True | 0 | ROZPOCET
61 | K | 783214101 | Základní jednonásobný syntetický nátěr tesařských konstrukcí | m2 | 28.418 |  | 0 |  |  |  | základní | 0.158 | 4.49 | 0.00013 | 0.0036943 | 0 | 0 | 16 | K | 2 |  |  |  | ROZPOCET | 0 | 0 | 0 | 0 | 0 | 1 | 0 | 16 | -2115634702
| VV |  | "sloupek 1" (2*2,30)*0,14*4 |  | 2.576 | [13 empty] | VV | 2 | 2 | True | 0 | ROZPOCET
| VV |  | "sloupek 2" (2*2,50)*0,14*4 |  | 2.8 | [13 empty] | VV | 2 | 2 | True | 0 | ROZPOCET
| VV |  | "kleštiny" (7,92)*0,22*4 |  | 6.97 | [13 empty] | VV | 2 | 2 | True | 0 | ROZPOCET
| VV |  | "krokve" (7*2,35)*0,24*2 |  | 7.896 | [13 empty] | VV | 2 | 2 | True | 0 | ROZPOCET
| VV |  | "pásek" (6*0,8)*0,1*4 |  | 1.92 | [13 empty] | VV | 2 | 2 | True | 0 | ROZPOCET
| VV |  | "vaznice" (4,6*2)*0,34*2 |  | 6.256 | [13 empty] | VV | 2 | 2 | True | 0 | ROZPOCET
62 | K | 783217101 | Krycí jednonásobný syntetický nátěr tesařských konstrukcí | m2 | 28.418 |  | 0 |  |  |  | základní | 0.149 | 4.2343 | 0.00011 | 0.003126 | 0 | 0 | 16 | K | 2 |  |  |  | ROZPOCET | 0 | 0 | 0 | 0 | 0 | 1 | 0 | 16 | 545619569
| VV |  | "sloupek 1" (2*2,30)*0,14*4 |  | 2.576 | [13 empty] | VV | 2 | 2 | True | 0 | ROZPOCET
| VV |  | "sloupek 2" (2*2,50)*0,14*4 |  | 2.8 | [13 empty] | VV | 2 | 2 | True | 0 | ROZPOCET
| VV |  | "kleštiny" (7,92)*0,22*4 |  | 6.97 | [13 empty] | VV | 2 | 2 | True | 0 | ROZPOCET
| VV |  | "krokve" (7*2,35)*0,24*2 |  | 7.896 | [13 empty] | VV | 2 | 2 | True | 0 | ROZPOCET
| VV |  | "pásek" (6*0,8)*0,1*4 |  | 1.92 | [13 empty] | VV | 2 | 2 | True | 0 | ROZPOCET
| VV |  | "vaznice" (4,6*2)*0,34*2 |  | 6.256 | [13 empty] | VV | 2 | 2 | True | 0 | ROZPOCET
| D | VRN | Vedlejší rozpočtové náklady |  |  |  | 0 | [5 empty] | 0 |  | 0 |  | 0 | 5 | D | 0 |  |  |  | ROZPOCET | [6 empty] | 0
| D | VRN9 | Ostatní náklady |  |  |  | 0 | [5 empty] | 0 |  | 0 |  | 0 | 5 | D | 1 |  |  |  | ROZPOCET | [6 empty] | 0
63 | K | 012002000 | Geodetické práce po dobu výstavby | kpl. | 1 |  | 0 |  |  |  | základní | 0 | 0 | 0 | 0 | 0 | 0 | 1024 | K | 2 |  |  |  | ROZPOCET | 0 | 0 | 0 | 0 | 0 | 1 | 0 | 1024 | 1222866397
64 | K | 012002001 | Příplatek za ztížený přístup, úpravu příjezdu, vnitrostaveništní dopravu, přesuny | kpl. | 1 |  | 0 |  |  |  | základní | 0 | 0 | 0 | 0 | 0 | 0 | 1024 | K | 2 |  |  |  | ROZPOCET | 0 | 0 | 0 | 0 | 0 | 1 | 0 | 1024 | 1620937925
| VV |  | 1 |  | 1 | [13 empty] | VV | 2 | 2 | True | 0 | ROZPOCET
65 | K | 012002002 | Zřízení, provoz, odstranění staveniště | kpl. | 1 |  | 0 |  |  |  | základní | 0 | 0 | 0 | 0 | 0 | 0 | 1024 | K | 2 |  |  |  | ROZPOCET | 0 | 0 | 0 | 0 | 0 | 1 | 0 | 1024 | -95752244