## Rekapitulace stavby
Export Komplet | [27 empty] | 2.0 | ZAMOK |  |  |  |  | False | False | {0d518de3-c0b3-439f-8cfc-28b8f156b316}
[33 empty] | 0,01 | 21
[33 empty] | 0,01 | 15
|  | REKAPITULACE STAVBY | [17 empty] | v --- níže se nacházejí doplnkové a pomocné údaje k sestavám --- v | [11 empty] | Návod na vyplnění | 0,001
|  | Kód: |  |  |  |  | 20210707 | [24 empty] | Měnit lze pouze buňky se žlutým podbarvením! 1) na prvním listu Rekapitulace stavby vyplňte v sestavě a) Souhrnný list - údaje o Uchazeči (přenesou se do ostatních sestav i v jiných listech) b) Rekapitulace objektů - potřebné Ostatní náklady 2) na vybraných listech vyplňte v sestavě a) Krycí list - údaje o Uchazeči, pokud se liší od údajů o Uchazeči na Souhrnném listu (údaje se přenesou do ostatních sestav v daném listu) b) Rekapitulace rozpočtu - potřebné Ostatní náklady c) Celkové náklady za stavbu - ceny u položek - množství, pokud má žluté podbarvení - a v případě potřeby poznámku (ta je ve skrytém sloupci) | 0,01
|  | Stavba: |  |  |  |  | Náves Heřmanice, ul. K Návsi | [25 empty] | 0,01
|  | KSO: | [13 empty] | CC-CZ: | [16 empty] | 0,01
|  | Místo: |  |  |  |  | ul. K Návsi | [8 empty] | Datum: |  | 7. 7. 2021 | [14 empty] | 0,01
0,01
|  | Zadavatel: | [13 empty] | IČ: | [16 empty] | 0,01
|  |  | Městský obvod Slezská Ostrava | [12 empty] | DIČ: | [16 empty] | 0,01
0,01
|  | Uchazeč: | [13 empty] | IČ: |  | Vyplň údaj | [14 empty] | 0,01
|  |  | Vyplň údaj | [12 empty] | DIČ: |  | Vyplň údaj | [14 empty] | 0,01
False
|  | Projektant: | [13 empty] | IČ: | [16 empty] | False
|  |  | Ing. Bc. Roman Fildán | [12 empty] | DIČ: | [16 empty] | True
0,01
|  | Zpracovatel: | [13 empty] | IČ: | [16 empty] | 0,01
|  |  | Ing. Bc. Roman Fildán | [12 empty] | DIČ: | [16 empty] | True
Poznámka:
|  | Cena bez DPH | [13 empty] | 0
[8 empty] | Sazba daně |  |  | Základ daně |  |  |  |  | Výše daně
|  | DPH |  | základní |  |  |  | 21% |  |  | 0 |  |  |  |  | 0
|  |  |  | snížená |  |  |  | 15% |  |  | 0 |  |  |  |  | 0
|  |  |  | zákl. přenesená |  |  |  | 21% |  |  | 0 |  |  |  |  | 0
|  |  |  | sníž. přenesená |  |  |  | 15% |  |  | 0 |  |  |  |  | 0
|  |  |  | nulová |  |  |  | 0% |  |  | 0 |  |  |  |  | 0
|  | Cena s DPH | [6 empty] | v |  |  | CZK |  |  |  | 0
|  | Projektant | [11 empty] | Zpracovatel
|  | Datum a podpis: | [7 empty] | Razítko |  |  |  | Datum a podpis: |  |  | Razítko
|  | Objednavatel | [11 empty] | Uchazeč
|  | Datum a podpis: | [7 empty] | Razítko |  |  |  | Datum a podpis: |  |  | Razítko
REKAPITULACE OBJEKTŮ STAVBY A SOUPISŮ PRACÍ
| Kód: | [6 empty] | 20210707
| Stavba: | [6 empty] | Náves Heřmanice, ul. K Návsi
| Místo: | [6 empty] | ul. K Návsi | [6 empty] | Datum: |  | 7. 7. 2021
| Zadavatel: | [6 empty] | Městský obvod Slezská Ostrava | [6 empty] | Projektant: |  | Ing. Bc. Roman Fildán |  |  | Informatívní údaje z listů zakázek
| Uchazeč: | [13 empty] | Zpracovatel: |  | Ing. Bc. Roman Fildán
| Kód |  |  |  | Popis | [7 empty] | Cena bez DPH [CZK] |  |  |  |  | Cena s DPH [CZK] | Typ | z toho Ostat. náklady [CZK] | DPH [CZK] | Normohodiny [h] | DPH základní [CZK] | DPH snížená [CZK] | DPH základní přenesená [CZK] | DPH snížená přenesená [CZK] | Základna DPH základní | Základna DPH snížená | Základna DPH zákl. přenesená | Základna DPH sníž. přenesená | Základna DPH nulová
| Náklady z rozpočtů | [11 empty] | 0 |  |  |  |  | 0 |  | 0 | 0 | 0 | 0 | 0 | 0 | 0 | 0 | 0 | 0 | 0 | 0 |  | D | 0 | ###NOIMPORT### | IMPORT | {0d518de3-c0b3-439f-8cfc-28b8f156b316} | {00000000-0000-0000-0000-000000000000}
/ |  | 000 |  |  |  | vedlejší rozpočtové náklady | [6 empty] | 0 |  |  |  |  | 0 | STA | 0 | 0 | 0 | 0 | 0 | 0 | 0 | 0 | 0 | 0 | 0 | 0 |  |  | 1 |  | IMPORT | {ad8664ef-b074-4747-9d92-da3c6dcd0186} | {0d518de3-c0b3-439f-8cfc-28b8f156b316} | 2
/ |  | 001 |  |  |  | SO 101 KOMUNIKACE | [6 empty] | 0 |  |  |  |  | 0 | STA | 0 | 0 | 0 | 0 | 0 | 0 | 0 | 0 | 0 | 0 | 0 | 0 |  |  | 1 |  | IMPORT | {69636890-a089-48c7-834a-2fc35a5ebc54} | {0d518de3-c0b3-439f-8cfc-28b8f156b316} | 2
/ |  | 002 |  |  |  | SO 301 ODVODNĚNÍ KOMUNIKACE | [6 empty] | 0 |  |  |  |  | 0 | STA | 0 | 0 | 0 | 0 | 0 | 0 | 0 | 0 | 0 | 0 | 0 | 0 |  |  | 1 |  | IMPORT | {dfd4f29c-45f0-4098-ad12-89eb8adc8a73} | {0d518de3-c0b3-439f-8cfc-28b8f156b316} | 2
/ |  | 003 |  |  |  | SO 401 VEŘEJNÉ OSVĚTLENÍ | [6 empty] | 0 |  |  |  |  | 0 | STA | 0 | 0 | 0 | 0 | 0 | 0 | 0 | 0 | 0 | 0 | 0 | 0 |  |  | 1 |  | IMPORT | {24a61533-e5ee-4136-bdc5-b8e649ded625} | {0d518de3-c0b3-439f-8cfc-28b8f156b316} | 2
/ |  | 004 |  |  |  | SO 402 PŘELOŽKA SDĚLOVACÍHO VEDENÍ | [6 empty] | 0 |  |  |  |  | 0 | STA | 0 | 0 | 0 | 0 | 0 | 0 | 0 | 0 | 0 | 0 | 0 | 0 |  |  | 1 |  | IMPORT | {9e3b0f36-f88e-445f-a03b-bc96e9de4c14} | {0d518de3-c0b3-439f-8cfc-28b8f156b316} | 2
/ |  | 005 |  |  |  | SO 403 ROZVOD EL. NN | [6 empty] | 0 |  |  |  |  | 0 | STA | 0 | 0 | 0 | 0 | 0 | 0 | 0 | 0 | 0 | 0 | 0 | 0 |  |  | 1 |  | IMPORT | {2ba14db4-1f78-4bf0-a3aa-74a9026cdd9b} | {0d518de3-c0b3-439f-8cfc-28b8f156b316} | 2
/ |  | 006 |  |  |  | 5 LETÁ UDRŽOVACÍ PÉČE | [6 empty] | 0 |  |  |  |  | 0 | STA | 0 | 0 | 0 | 0 | 0 | 0 | 0 | 0 | 0 | 0 | 0 | 0 |  |  | 1 |  | IMPORT | {58501a16-0448-4c4a-8fb6-535547c42385} | {0d518de3-c0b3-439f-8cfc-28b8f156b316} | 2

## 000 - vedlejší rozpočtové...
[18 empty] | {ad8664ef-b074-4747-9d92-da3c6dcd0186} | [5 empty] | ploty | ploty | m | 177 | 2
2
| KRYCÍ LIST SOUPISU PRACÍ | [7 empty] | v --- níže se nacházejí doplnkové a pomocné údaje k sestavám --- v | [8 empty] | False
Stavba:
Náves Heřmanice, ul. K Návsi
Objekt:
000 - vedlejší rozpočtové náklady
| KSO: |  |  |  |  | CC-CZ:
| Místo: |  | ul. K Návsi |  |  | Datum: | 7. 7. 2021
| Zadavatel: |  |  |  |  | IČ:
|  | Městský obvod Slezská Ostrava |  |  |  | DIČ:
| Uchazeč: |  |  |  |  | IČ: | Vyplň údaj
|  | Vyplň údaj |  |  |  | DIČ: | Vyplň údaj
| Projektant: |  |  |  |  | IČ:
|  | Ing. Bc. Roman Fildán |  |  |  | DIČ:
| Zpracovatel: |  |  |  |  | IČ:
|  | Ing. Bc. Roman Fildán |  |  |  | DIČ:
Poznámka:
| Cena bez DPH | [5 empty] | 0
|  |  | Základ daně |  |  | Sazba daně | Výše daně
| DPH | základní | 0 |  |  | 21% | 0
|  | snížená | 0 |  |  | 15% | 0
|  | zákl. přenesená | 0 |  |  | 21% | 0
|  | sníž. přenesená | 0 |  |  | 15% | 0
|  | nulová | 0 |  |  | 0% | 0
| Cena s DPH |  |  | v | CZK |  | 0
| Projektant |  |  | Zpracovatel
| Datum a podpis: |  | Razítko | Datum a podpis: |  |  | Razítko
| Objednavatel |  |  | Uchazeč
| Datum a podpis: |  | Razítko | Datum a podpis: |  |  | Razítko
REKAPITULACE ČLENĚNÍ SOUPISU PRACÍ
Stavba:
Náves Heřmanice, ul. K Návsi
Objekt:
000 - vedlejší rozpočtové náklady
Místo: |  |  | ul. K Návsi |  |  | Datum: | 7. 7. 2021
Zadavatel: |  |  | Městský obvod Slezská Ostrava |  |  | Projektant: | Ing. Bc. Roman Fildán
Uchazeč: |  |  | Vyplň údaj |  |  | Zpracovatel: | Ing. Bc. Roman Fildán
Kód dílu - Popis | [6 empty] | Cena celkem [CZK]
Náklady ze soupisu prací | [6 empty] | 0 | [11 empty] | -1
| HSV - Práce a dodávky HSV | [5 empty] | 0
| 1 - VRN | [5 empty] | 0
SOUPIS PRACÍ
Stavba:
Náves Heřmanice, ul. K Návsi
Objekt:
000 - vedlejší rozpočtové náklady
Místo: |  |  | ul. K Návsi |  |  | Datum: | 7. 7. 2021
Zadavatel: |  |  | Městský obvod Slezská Ostrava |  |  | Projektant: | Ing. Bc. Roman Fildán
Uchazeč: |  |  | Vyplň údaj |  |  | Zpracovatel: | Ing. Bc. Roman Fildán
PČ | Typ | Kód | Popis | MJ | Množství | J.cena [CZK] | Cena celkem [CZK] | Cenová soustava |  | DPH | J. Nh [h] | Nh celkem [h] | J. hmotnost [t] | Hmotnost celkem [t] | J. suť [t] | Suť Celkem [t]
Náklady soupisu celkem | [6 empty] | 0 |  |  |  |  | 0 |  | 0.02655 |  | 0 |  | D | -1 | [15 empty] | 0
| D | HSV | Práce a dodávky HSV |  |  |  | 0 |  |  |  |  | 0 |  | 0.02655 |  | 0 | 5 | D | 0 |  |  |  | ROZPOCET | [11 empty] | 0
| D | 1 | VRN |  |  |  | 0 |  |  |  |  | 0 |  | 0.02655 |  | 0 | 5 | D | 1 |  |  |  | ROZPOCET | [11 empty] | 0
1 | M | 001 | Vytýčení stávajících inženýrských sítí. | kpl | 1 |  | 0 |  |  | základní |  | 0 | 0 | 0 | 0 | 0 | 8 | M | 2 |  |  |  | ROZPOCET | [5 empty] | 0 | 0 | 0 | 0 | 0 | 1 | 0 | 4 | -1674540518
2 | M | 002 | Administrativní činnost pro zajištění záborů pozemků, uzavírek komunikací a dopravních opatření | kpl | 1 |  | 0 |  |  | základní |  | 0 | 0 | 0 | 0 | 0 | 8 | M | 2 |  |  |  | ROZPOCET | [5 empty] | 0 | 0 | 0 | 0 | 0 | 1 | 0 | 4 | 1015974000
3 | M | 022 | aktualizace dokladových částí projektové dokumentace | kpl | 1 |  | 0 |  |  | základní |  | 0 | 0 | 0 | 0 | 0 | 8 | M | 2 |  |  |  | ROZPOCET | [5 empty] | 0 | 0 | 0 | 0 | 0 | 1 | 0 | 4 | -2068433885
4 | M | 003 | Koordinační a kompletační činnost dodavatele vč. dokladů ke kolaudaci | kpl | 1 |  | 0 |  |  | základní |  | 0 | 0 | 0 | 0 | 0 | 8 | M | 2 |  |  |  | ROZPOCET | [5 empty] | 0 | 0 | 0 | 0 | 0 | 1 | 0 | 4 | -1694678734
5 | M | 004 | Náklady na veškeré energie související s realizací akce | kpl | 1 |  | 0 |  |  | základní |  | 0 | 0 | 0 | 0 | 0 | 8 | M | 2 |  |  |  | ROZPOCET | [5 empty] | 0 | 0 | 0 | 0 | 0 | 1 | 0 | 4 | -317201352
6 | M | 005 | Zábory cizích pozemků (veřejných i soukromých) | kpl | 1 |  | 0 |  |  | základní |  | 0 | 0 | 0 | 0 | 0 | 8 | M | 2 |  |  |  | ROZPOCET | [5 empty] | 0 | 0 | 0 | 0 | 0 | 1 | 0 | 4 | -543188219
7 | M | 006 | Geodetické zaměření realizovaných objektů | kpl | 1 |  | 0 |  |  | základní |  | 0 | 0 | 0 | 0 | 0 | 8 | M | 2 |  |  |  | ROZPOCET | [5 empty] | 0 | 0 | 0 | 0 | 0 | 1 | 0 | 4 | 861358439
8 | M | 007 | Zpracování dokumentace skutečného provedení stavby | kpl | 1 |  | 0 |  |  | základní |  | 0 | 0 | 0 | 0 | 0 | 8 | M | 2 |  |  |  | ROZPOCET | [5 empty] | 0 | 0 | 0 | 0 | 0 | 1 | 0 | 4 | -1285758625
9 | M | 008 | Vyhotovení geometrických plánů pro vklad do KN | kpl | 2 |  | 0 |  |  | základní |  | 0 | 0 | 0 | 0 | 0 | 8 | M | 2 |  |  |  | ROZPOCET | [5 empty] | 0 | 0 | 0 | 0 | 0 | 1 | 0 | 4 | 1798733903
10 | M | 009 | Statické zatěžovací zkoušky zhutnění | kus | 10 |  | 0 |  |  | základní |  | 0 | 0 | 0 | 0 | 0 | 8 | M | 2 |  |  |  | ROZPOCET | [5 empty] | 0 | 0 | 0 | 0 | 0 | 1 | 0 | 4 | 447916597
| VV |  | dle D1.1.1 | [14 empty] | VV | 2 | 1 | True | 0 | ROZPOCET
| VV |  | na pláni | [14 empty] | VV | 2 | 1 | True | 0 | ROZPOCET
| VV |  | 5 |  | 5 | [12 empty] | VV | 2 | 2 | True | 0 | ROZPOCET
| VV |  | na nezpevněných konstrukčních vrstvách | [14 empty] | VV | 2 | 1 | True | 0 | ROZPOCET
| VV |  | 5 |  | 5 | [12 empty] | VV | 2 | 2 | True | 0 | ROZPOCET
| VV |  | Součet |  | 10 | [12 empty] | VV | 2 | 4 | True | 1 | ROZPOCET
11 | M | 0091 | zkoušky lehkou dynamickou deskou (LDD) | kus | 20 |  | 0 |  |  | základní |  | 0 | 0 | 0 | 0 | 0 | 8 | M | 2 |  |  |  | ROZPOCET | [5 empty] | 0 | 0 | 0 | 0 | 0 | 1 | 0 | 4 | -342778456
12 | M | 010 | Dočasné dopravní značení a čištění tohoto značení po dobu realizace akce | kpl | 1 |  | 0 |  |  | základní |  | 0 | 0 | 0 | 0 | 0 | 8 | M | 2 |  |  |  | ROZPOCET | [5 empty] | 0 | 0 | 0 | 0 | 0 | 1 | 0 | 4 | -540244982
13 | M | 011 | Náklady na zajištění bezpečnosti silničního provozu, Provizorní ohrazení výkopů, provizorní komunikace a lávky, bezpečnostní tabulky | kpl | 1 |  | 0 |  |  | základní |  | 0 | 0 | 0 | 0 | 0 | 8 | M | 2 |  |  |  | ROZPOCET | [5 empty] | 0 | 0 | 0 | 0 | 0 | 1 | 0 | 4 | -1192065134
14 | M | 012 | Informační tabule vč. osazení (dle přílohy F - čl. F1.M) | kus | 1 |  | 0 |  |  | základní |  | 0 | 0 | 0 | 0 | 0 | 8 | M | 2 |  |  |  | ROZPOCET | [5 empty] | 0 | 0 | 0 | 0 | 0 | 1 | 0 | 4 | 1795141476
15 | M | 013 | zařízení staveniště zhotovitele - chemické WC, kancelář, sklad | kpl | 1 |  | 0 |  |  | základní |  | 0 | 0 | 0 | 0 | 0 | 8 | M | 2 |  |  |  | ROZPOCET | [5 empty] | 0 | 0 | 0 | 0 | 0 | 1 | 0 | 4 | 1295804723
16 | M | 014 | Náklady za vypouštění čerpané podzemní vody do veřejné kanalizace | kpl | 1 |  | 0 |  |  | základní |  | 0 | 0 | 0 | 0 | 0 | 8 | M | 2 |  |  |  | ROZPOCET | [5 empty] | 0 | 0 | 0 | 0 | 0 | 1 | 0 | 4 | -1671834926
17 | M | 015 | dočasné zajištění podzemních sítí proti poškození | kpl | 1 |  | 0 |  |  | základní |  | 0 | 0 | 0 | 0 | 0 | 8 | M | 2 |  |  |  | ROZPOCET | [5 empty] | 0 | 0 | 0 | 0 | 0 | 1 | 0 | 4 | -862638427
18 | M | 016 | Čistění komunikací | kpl | 1 |  | 0 |  |  | základní |  | 0 | 0 | 0 | 0 | 0 | 8 | M | 2 |  |  |  | ROZPOCET | [5 empty] | 0 | 0 | 0 | 0 | 0 | 1 | 0 | 4 | -2103099410
19 | M | 017 | Náklady na vytýčení stavby | kpl | 1 |  | 0 |  |  | základní |  | 0 | 0 | 0 | 0 | 0 | 8 | M | 2 |  |  |  | ROZPOCET | [5 empty] | 0 | 0 | 0 | 0 | 0 | 1 | 0 | 4 | 661204735
20 | M | 018 | Náklady na projektovou (dílenskou) dokumentaci zhotovitele | kpl | 1 |  | 0 |  |  | základní |  | 0 | 0 | 0 | 0 | 0 | 8 | M | 2 |  |  |  | ROZPOCET | [5 empty] | 0 | 0 | 0 | 0 | 0 | 1 | 0 | 4 | 877959741
21 | M | 019 | Pasportizace území před zahájením stavby | kpl | 1 |  | 0 |  |  | základní |  | 0 | 0 | 0 | 0 | 0 | 8 | M | 2 |  |  |  | ROZPOCET | [5 empty] | 0 | 0 | 0 | 0 | 0 | 1 | 0 | 4 | 1284209924
22 | M | 020 | pamětní deska vč. montáže na podstavec dle (dle přílohy F - čl. F1.M) | kus | 1 |  | 0 |  |  | základní |  | 0 | 0 | 0 | 0 | 0 | 8 | M | 2 |  |  |  | ROZPOCET | [5 empty] | 0 | 0 | 0 | 0 | 0 | 1 | 0 | 4 | -278369154
23 | K | 119003227 | Mobilní plotová zábrana vyplněná dráty výšky do 2,2 m pro zabezpečení výkopu zřízení | m | 177 |  | 0 |  |  | základní |  | 0 | 0.00015 | 0.02655 | 0 | 0 | 4 | K | 2 |  |  |  | ROZPOCET | [5 empty] | 0 | 0 | 0 | 0 | 0 | 1 | 0 | 4 | -1304600895
| VV |  | dle F2.b | [14 empty] | VV | 2 | 1 | True | 0 | ROZPOCET
| VV | ploty | 100+77 |  | 177 | [12 empty] | VV | 2 | 2 | True | 1 | ROZPOCET
24 | K | 119003228 | Mobilní plotová zábrana vyplněná dráty výšky do 2,2 m pro zabezpečení výkopu odstranění | m | 177 |  | 0 |  |  | základní |  | 0 | 0 | 0 | 0 | 0 | 4 | K | 2 |  |  |  | ROZPOCET | [5 empty] | 0 | 0 | 0 | 0 | 0 | 1 | 0 | 4 | -944154799
| VV |  | ploty |  | 177 | [12 empty] | VV | 2 | 2 | True | 1 | ROZPOCET
25 | K | R001N | náklady za pronájem mobilního oplocení po dobu 4 měsíců | kpl | 1 |  | 0 |  |  | základní |  | 0 | 0 | 0 | 0 | 0 | 4 | K | 2 |  |  |  | ROZPOCET | [5 empty] | 0 | 0 | 0 | 0 | 0 | 1 | 0 | 4 | -1390606101

## 001 - SO 101 KOMUNIKACE
[18 empty] | {69636890-a089-48c7-834a-2fc35a5ebc54} | [5 empty] | tráva | tráva | m2 | 1394 | 2
[18 empty] | 2 | [5 empty] | litý | litý | m2 | 229 | 2
| KRYCÍ LIST SOUPISU PRACÍ | [7 empty] | v --- níže se nacházejí doplnkové a pomocné údaje k sestavám --- v | [8 empty] | False | [5 empty] | fréza | fréza | m2 | 969 | 2
[24 empty] | kostkyp | kostkyp | m2 | 787,3 | 2
| Stavba: | [22 empty] | kostkyv | kostkyv | m2 | 577,1 | 2
|  | Náves Heřmanice, ul. K Návsi | [21 empty] | bo1530 | bo1530 | m | 30 | 2
| Objekt: | [22 empty] | fr0125 | fr0125 | m3 | 176 | 2
|  | 001 - SO 101 KOMUNIKACE | [21 empty] | trvalky | trvalky | m2 | 103 | 2
[24 empty] | keře | keře | m2 | 41,6 | 2
| KSO: |  |  |  |  | CC-CZ: | [17 empty] | přípojka | přípojka | m | 43,5 | 2
| Místo: |  | ul. K Návsi |  |  | Datum: | 7. 7. 2021 | [16 empty] | kostkyvšedé | kostkyvšedé | m2 | 225 | 2
[24 empty] | geoška | geoška | m2 | 2333,04 | 2
| Zadavatel: |  |  |  |  | IČ: | [17 empty] | odkop | odkop | m3 | 1647,059 | 2
|  | Městský obvod Slezská Ostrava |  |  |  | DIČ: | [17 empty] | trativod | trativod | m | 223,6 | 2
[24 empty] | lože | lože | m3 | 6,708 | 2
| Uchazeč: |  |  |  |  | IČ: | Vyplň údaj | [16 empty] | trávník | trávník | m2 | 77 | 2
|  | Vyplň údaj |  |  |  | DIČ: | Vyplň údaj | [16 empty] | louka | louka | m2 | 1703 | 2
[24 empty] | odvoz | odvoz | m3 | 1697,999 | 2
| Projektant: |  |  |  |  | IČ: | [17 empty] | pláň | pláň | m2 | 2007,7 | 2
|  | Ing. Bc. Roman Fildán |  |  |  | DIČ: | [17 empty] | zatrav | zatrav | m2 | 310,7 | 2
[24 empty] | rošt | rošt | m2 | 7 | 2
| Zpracovatel: |  |  |  |  | IČ: | [17 empty] | bo1525 | bo1525 | m | 77,5 | 2
|  | Ing. Bc. Roman Fildán |  |  |  | DIČ: | [17 empty] | bo1025 | bo1025 | m | 399,6 | 2
[24 empty] | slepci60 | slepci60 | m2 | 5 | 2
| Poznámka: | [22 empty] | kontrast80 | kontrast80 | m2 | 35,9 | 2
[24 empty] | drážkovaná | drážkovaná | m2 | 14,1 | 2
[24 empty] | kontrast2 | kontrast2 | m2 | 4,5 | 2
[24 empty] | slepci80 | slepci80 | m2 | 10,6 | 2
| Cena bez DPH | [5 empty] | 0 | [16 empty] | napojení | napojení | m | 108 | 2
[24 empty] | bo1515 | bo1515 | m | 13 | 2
|  |  | Základ daně |  |  | Sazba daně | Výše daně | [16 empty] | bop | bop | m | 2 | 2
| DPH | základní | 0 |  |  | 21% | 0 | [16 empty] | schody | schody | m2 | 37,5 | 2
|  | snížená | 0 |  |  | 15% | 0 | [16 empty] | voda | voda | m3 | 19,696 | 2
|  | zákl. přenesená | 0 |  |  | 21% | 0
|  | sníž. přenesená | 0 |  |  | 15% | 0
|  | nulová | 0 |  |  | 0% | 0
| Cena s DPH |  |  | v | CZK |  | 0
| Projektant |  |  | Zpracovatel
| Datum a podpis: |  | Razítko | Datum a podpis: |  |  | Razítko
| Objednavatel |  |  | Uchazeč
| Datum a podpis: |  | Razítko | Datum a podpis: |  |  | Razítko
REKAPITULACE ČLENĚNÍ SOUPISU PRACÍ
Stavba:
Náves Heřmanice, ul. K Návsi
Objekt:
001 - SO 101 KOMUNIKACE
Místo: |  |  | ul. K Návsi |  |  | Datum: | 7. 7. 2021
Zadavatel: |  |  | Městský obvod Slezská Ostrava |  |  | Projektant: | Ing. Bc. Roman Fildán
Uchazeč: |  |  | Vyplň údaj |  |  | Zpracovatel: | Ing. Bc. Roman Fildán
Kód dílu - Popis | [6 empty] | Cena celkem [CZK]
Náklady ze soupisu prací | [6 empty] | 0 | [11 empty] | -1
| HSV - Práce a dodávky HSV | [5 empty] | 0
| 1 - Zemní práce | [5 empty] | 0
| 2 - Zakládání | [5 empty] | 0
| 3 - Svislé a kompletní konstrukce | [5 empty] | 0
| 4 - Vodorovné konstrukce | [5 empty] | 0
| 5 - Komunikace pozemní | [5 empty] | 0
| 8 - Trubní vedení | [5 empty] | 0
| 9 - Ostatní konstrukce a práce, bourání | [5 empty] | 0
| 997 - Přesun sutě | [5 empty] | 0
| 998 - Přesun hmot | [5 empty] | 0
| M - Práce a dodávky M | [5 empty] | 0
| 46-M - Zemní práce při extr.mont.pracích | [5 empty] | 0
SOUPIS PRACÍ
Stavba:
Náves Heřmanice, ul. K Návsi
Objekt:
001 - SO 101 KOMUNIKACE
Místo: |  |  | ul. K Návsi |  |  | Datum: | 7. 7. 2021
Zadavatel: |  |  | Městský obvod Slezská Ostrava |  |  | Projektant: | Ing. Bc. Roman Fildán
Uchazeč: |  |  | Vyplň údaj |  |  | Zpracovatel: | Ing. Bc. Roman Fildán
PČ | Typ | Kód | Popis | MJ | Množství | J.cena [CZK] | Cena celkem [CZK] | Cenová soustava |  | DPH | J. Nh [h] | Nh celkem [h] | J. hmotnost [t] | Hmotnost celkem [t] | J. suť [t] | Suť Celkem [t]
Náklady soupisu celkem | [6 empty] | 0 |  |  |  |  | 0 |  | 3788.6883 |  | 1038.7826 |  | D | -1 | [15 empty] | 0
| D | HSV | Práce a dodávky HSV |  |  |  | 0 |  |  |  |  | 0 |  | 3788.6883 |  | 1038.7826 | 1 | D | 0 |  |  |  | ROZPOCET | [11 empty] | 0
| D | 1 | Zemní práce |  |  |  | 0 |  |  |  |  | 0 |  | 433.0244 |  | 885.007 | 1 | D | 1 |  |  |  | ROZPOCET | [11 empty] | 0
1 | K | 111151103 | Odstranění travin z celkové plochy přes 500 m2 strojně | m2 | 1394 |  | 0 |  |  | základní |  | 0 | 0 | 0 | 0 | 0 | 4 | K | 2 |  |  |  | ROZPOCET | [5 empty] | 0 | 0 | 0 | 0 | 0 | 1 | 0 | 4 | 1513071521
| VV |  | dle D1.1.2.a | [14 empty] | VV | 2 | 1 | True | 0 | ROZPOCET
| VV | tráva | 500+50+60+6+50+3*(61+35)+220+2*(50+60) |  | 1394 | [12 empty] | VV | 2 | 2 | True | 1 | ROZPOCET
2 | K | 112101101 | Odstranění stromů listnatých průměru kmene do 300 mm | kus | 5 |  | 0 |  |  | základní |  | 0 | 0 | 0 | 0 | 0 | 4 | K | 2 |  |  |  | ROZPOCET | [5 empty] | 0 | 0 | 0 | 0 | 0 | 1 | 0 | 4 | -1421731709
3 | K | 112101102 | Odstranění stromů listnatých průměru kmene do 500 mm | kus | 2 |  | 0 |  |  | základní |  | 0 | 0 | 0 | 0 | 0 | 4 | K | 2 |  |  |  | ROZPOCET | [5 empty] | 0 | 0 | 0 | 0 | 0 | 1 | 0 | 4 | -1834600761
4 | K | 112201112 | Odstranění pařezů D do 0,3 m v rovině a svahu 1:5 s odklizením do 20 m a zasypáním jámy | kus | 5 |  | 0 |  |  | základní |  | 0 | 0 | 0 | 0 | 0 | 4 | K | 2 |  |  |  | ROZPOCET | [5 empty] | 0 | 0 | 0 | 0 | 0 | 1 | 0 | 4 | 583304839
5 | K | 112201114 | Odstranění pařezů D do 0,5 m v rovině a svahu 1:5 s odklizením do 20 m a zasypáním jámy | kus | 2 |  | 0 |  |  | základní |  | 0 | 0 | 0 | 0 | 0 | 4 | K | 2 |  |  |  | ROZPOCET | [5 empty] | 0 | 0 | 0 | 0 | 0 | 1 | 0 | 4 | -46318734
6 | K | 113106142 | Rozebrání dlažeb z betonových nebo kamenných dlaždic komunikací pro pěší strojně pl přes 50 m2 | m2 | 42 |  | 0 |  |  | základní |  | 0 | 0 | 0 | 0.255 | 10.71 | 4 | K | 2 |  |  |  | ROZPOCET | [5 empty] | 0 | 0 | 0 | 0 | 0 | 1 | 0 | 4 | -958948966
| VV |  | plocha před kostelem pod asfaltem - odhad | [14 empty] | VV | 2 | 1 | True | 0 | ROZPOCET
| VV |  | 30 |  | 30 | [12 empty] | VV | 2 | 2 | True | 0 | ROZPOCET
| VV |  | sjezdy | [14 empty] | VV | 2 | 1 | True | 0 | ROZPOCET
| VV |  | 12 |  | 12 | [12 empty] | VV | 2 | 2 | True | 0 | ROZPOCET
| VV |  | Součet |  | 42 | [12 empty] | VV | 2 | 4 | True | 1 | ROZPOCET
7 | K | 113107232 | Odstranění podkladu z betonu prostého tl 300 mm strojně pl přes 200 m2 | m2 | 229 |  | 0 |  |  | základní |  | 0 | 0 | 0 | 0.625 | 143.125 | 4 | K | 2 |  |  |  | ROZPOCET | [5 empty] | 0 | 0 | 0 | 0 | 0 | 1 | 0 | 4 | 331825687
| VV |  | litý |  | 229 | [12 empty] | VV | 2 | 2 | True | 1 | ROZPOCET
8 | K | 113107241 | Odstranění podkladu živičného tl 50 mm strojně pl přes 200 m2 | m2 | 229 |  | 0 |  |  | základní |  | 0 | 0 | 0 | 0.098 | 22.442 | 4 | K | 2 |  |  |  | ROZPOCET | [5 empty] | 0 | 0 | 0 | 0 | 0 | 1 | 0 | 4 | -1219334825
| VV |  | dle F2.a | [14 empty] | VV | 2 | 1 | True | 0 | ROZPOCET
| VV |  | litý asfalt na chodníku | [14 empty] | VV | 2 | 1 | True | 0 | ROZPOCET
| VV | litý | 229 |  | 229 | [12 empty] | VV | 2 | 2 | True | 1 | ROZPOCET
9 | K | 113152112 | Odstranění podkladů zpevněných ploch z kameniva drceného | m3 | 290.7 |  | 0 |  |  | základní |  | 0 | 0 | 0 | 1.3 | 377.91 | 4 | K | 2 |  |  |  | ROZPOCET | [5 empty] | 0 | 0 | 0 | 0 | 0 | 1 | 0 | 4 | -182483403
| VV |  | fréza*0,3 |  | 290.7 | [12 empty] | VV | 2 | 2 | True | 1 | ROZPOCET
10 | K | 113154123 | Frézování živičného krytu tl 50 mm pruh š přes 0,5 do 1 m pl do 500 m2 bez překážek v trase | m2 | 108 |  | 0 |  |  | základní |  | 0 | 5e-05 | 0.0054 | 0.115 | 12.42 | 4 | K | 2 |  |  |  | ROZPOCET | [5 empty] | 0 | 0 | 0 | 0 | 0 | 1 | 0 | 4 | 2090616615
| VV |  | dle D1.1.2.a | [14 empty] | VV | 2 | 1 | True | 0 | ROZPOCET
| VV |  | napojení Vrbická, Požární | [14 empty] | VV | 2 | 1 | True | 0 | ROZPOCET
| VV |  | 21+47+4 |  | 72 | [12 empty] | VV | 2 | 2 | True | 0 | ROZPOCET
| VV |  | 0,5*72 |  | 36 | [12 empty] | VV | 2 | 2 | True | 0 | ROZPOCET
| VV |  | Součet |  | 108 | [12 empty] | VV | 2 | 4 | True | 1 | ROZPOCET
11 | K | 113154334 | Frézování živičného krytu tl 100 mm pruh š 2 m pl do 10000 m2 bez překážek v trase | m2 | 969 |  | 0 |  |  | základní |  | 0 | 0.00013 | 0.12597 | 0.23 | 222.87 | 4 | K | 2 |  |  |  | ROZPOCET | [5 empty] | 0 | 0 | 0 | 0 | 0 | 1 | 0 | 4 | -41287754
| VV |  | dle F2.b | [14 empty] | VV | 2 | 1 | True | 0 | ROZPOCET
| VV | fréza | 969 |  | 969 | [12 empty] | VV | 2 | 2 | True | 1 | ROZPOCET
12 | K | 113202111 | Vytrhání obrub krajníků obrubníků stojatých | m | 466 |  | 0 |  |  | základní |  | 0 | 0 | 0 | 0.205 | 95.53 | 4 | K | 2 |  |  |  | ROZPOCET | [5 empty] | 0 | 0 | 0 | 0 | 0 | 1 | 0 | 4 | 374121665
| VV |  | dle F2.b | [14 empty] | VV | 2 | 1 | True | 0 | ROZPOCET
| VV |  | 66+25+35+60+45+15+2*(50+60) |  | 466 | [12 empty] | VV | 2 | 2 | True | 1 | ROZPOCET
13 | K | 119001405 | Dočasné zajištění potrubí z PE DN do 200 mm | m | 122 |  | 0 |  |  | základní |  | 0 | 0.0369 | 4.5018 | 0 | 0 | 4 | K | 2 |  |  |  | ROZPOCET | [5 empty] | 0 | 0 | 0 | 0 | 0 | 1 | 0 | 4 | 1054073261
| VV |  | dle C3 | [14 empty] | VV | 2 | 1 | True | 0 | ROZPOCET
| VV |  | 2*45+32 |  | 122 | [12 empty] | VV | 2 | 2 | True | 1 | ROZPOCET
14 | K | 119001411 | Dočasné zajištění potrubí betonového, ŽB nebo kameninového DN do 200 mm | m | 29 |  | 0 |  |  | základní |  | 0 | 0.01068 | 0.30972 | 0 | 0 | 4 | K | 2 |  |  |  | ROZPOCET | [5 empty] | 0 | 0 | 0 | 0 | 0 | 1 | 0 | 4 | -756006576
| VV |  | dle C3 | [14 empty] | VV | 2 | 1 | True | 0 | ROZPOCET
| VV |  | 29 |  | 29 | [12 empty] | VV | 2 | 2 | True | 1 | ROZPOCET
15 | K | 120001101 | Příplatek za ztížení vykopávky v blízkosti podzemního vedení | m3 | 164.706 |  | 0 |  |  | základní |  | 0 | 0 | 0 | 0 | 0 | 4 | K | 2 |  |  |  | ROZPOCET | [5 empty] | 0 | 0 | 0 | 0 | 0 | 1 | 0 | 4 | 1861200390
| VV |  | 10% z objemu odkopávek | [14 empty] | VV | 2 | 1 | True | 0 | ROZPOCET
| VV |  | odkop*0,1 |  | 164.706 | [12 empty] | VV | 2 | 2 | True | 1 | ROZPOCET
16 | K | 121103112 | Skrývka zemin schopných zúrodnění ve svahu do 1:2 | m3 | 278.8 |  | 0 |  |  | základní |  | 0 | 0 | 0 | 0 | 0 | 4 | K | 2 |  |  |  | ROZPOCET | [5 empty] | 0 | 0 | 0 | 0 | 0 | 1 | 0 | 4 | -1249427332
| VV |  | dle D1.1.2.a | [14 empty] | VV | 2 | 1 | True | 0 | ROZPOCET
| VV |  | tráva*0,2 |  | 278.8 | [12 empty] | VV | 2 | 2 | True | 1 | ROZPOCET
17 | K | 122351105 | Odkopávky a prokopávky nezapažené v hornině třídy těžitelnosti II skupiny 4 objem do 1000 m3 strojně | m3 | 1647.059 |  | 0 |  |  | základní |  | 0 | 0 | 0 | 0 | 0 | 4 | K | 2 |  |  |  | ROZPOCET | [5 empty] | 0 | 0 | 0 | 0 | 0 | 1 | 0 | 4 | 768168855
| VV |  | dle D1.1.2.a, D1.1.1 | [14 empty] | VV | 2 | 1 | True | 0 | ROZPOCET
| VV |  | (kostkyv+kostkyvšedé)*0,94+zatrav*0,77+kostkyp*0,59 |  | 1457.72 | [12 empty] | VV | 2 | 2 | True | 0 | ROZPOCET
| VV |  | slepci60*0,59+bo1525*0,3*0,45+bo1025*0,3*0,77+slepci80*0,94 |  | 115.684 | [12 empty] | VV | 2 | 2 | True | 0 | ROZPOCET
| VV |  | kontrast2*0,59+kontrast80*0,94 |  | 36.401 | [12 empty] | VV | 2 | 2 | True | 0 | ROZPOCET
| VV |  | drážkovaná*0,94 |  | 13.254 | [12 empty] | VV | 2 | 2 | True | 0 | ROZPOCET
| VV |  | schody*0,64 |  | 24 | [12 empty] | VV | 2 | 2 | True | 0 | ROZPOCET
| VV | odkop | Součet |  | 1647.059 | [12 empty] | VV | 2 | 4 | True | 1 | ROZPOCET
18 | K | 131111332 | Vrtání jamek pro plotové sloupky D přes 100 do 200 mm ručně s motorovým vrtákem | m | 13.8 |  | 0 |  |  | základní |  | 0 | 0 | 0 | 0 | 0 | 4 | K | 2 |  |  |  | ROZPOCET | [5 empty] | 0 | 0 | 0 | 0 | 0 | 1 | 0 | 4 | 1974743667
| VV |  | dle C4, D1.1.2.a, D1.1.1 | [14 empty] | VV | 2 | 1 | True | 0 | ROZPOCET
| VV |  | oplocení + značky+rošty | [14 empty] | VV | 2 | 1 | True | 0 | ROZPOCET
| VV |  | (8+5+6)*0,6+8*0,3 |  | 13.8 | [12 empty] | VV | 2 | 2 | True | 1 | ROZPOCET
19 | K | 132153301 | Hloubení rýh pro sběrné a svodné drény rýhovačem hl do 1,0 m v hornině třídy těžitelnosti I a II skupiny 1 až 4 | m | 267.1 |  | 0 |  |  | základní |  | 0 | 0 | 0 | 0 | 0 | 4 | K | 2 |  |  |  | ROZPOCET | [5 empty] | 0 | 0 | 0 | 0 | 0 | 1 | 0 | 4 | 1803040553
| VV |  | dle D1.1.2.c, C3 | [14 empty] | VV | 2 | 1 | True | 0 | ROZPOCET
| VV |  | trativod+přípojka |  | 267.1 | [12 empty] | VV | 2 | 2 | True | 1 | ROZPOCET
20 | K | 162201401 | Vodorovné přemístění větví stromů listnatých do 1 km D kmene přes 100 do 300 mm | kus | 5 |  | 0 |  |  | základní |  | 0 | 0 | 0 | 0 | 0 | 4 | K | 2 |  |  |  | ROZPOCET | [5 empty] | 0 | 0 | 0 | 0 | 0 | 1 | 0 | 4 | 1835972778
21 | K | 162201402 | Vodorovné přemístění větví stromů listnatých do 1 km D kmene přes 300 do 500 mm | kus | 2 |  | 0 |  |  | základní |  | 0 | 0 | 0 | 0 | 0 | 4 | K | 2 |  |  |  | ROZPOCET | [5 empty] | 0 | 0 | 0 | 0 | 0 | 1 | 0 | 4 | 2100016996
22 | K | 162201411 | Vodorovné přemístění kmenů stromů listnatých do 1 km D kmene přes 100 do 300 mm | kus | 5 |  | 0 |  |  | základní |  | 0 | 0 | 0 | 0 | 0 | 4 | K | 2 |  |  |  | ROZPOCET | [5 empty] | 0 | 0 | 0 | 0 | 0 | 1 | 0 | 4 | -1487812048
23 | K | 162201412 | Vodorovné přemístění kmenů stromů listnatých do 1 km D kmene přes 300 do 500 mm | kus | 2 |  | 0 |  |  | základní |  | 0 | 0 | 0 | 0 | 0 | 4 | K | 2 |  |  |  | ROZPOCET | [5 empty] | 0 | 0 | 0 | 0 | 0 | 1 | 0 | 4 | -543841293
24 | K | 162201421 | Vodorovné přemístění pařezů do 1 km D přes 100 do 300 mm | kus | 5 |  | 0 |  |  | základní |  | 0 | 0 | 0 | 0 | 0 | 4 | K | 2 |  |  |  | ROZPOCET | [5 empty] | 0 | 0 | 0 | 0 | 0 | 1 | 0 | 4 | 679874892
25 | K | 162201422 | Vodorovné přemístění pařezů do 1 km D přes 300 do 500 mm | kus | 2 |  | 0 |  |  | základní |  | 0 | 0 | 0 | 0 | 0 | 4 | K | 2 |  |  |  | ROZPOCET | [5 empty] | 0 | 0 | 0 | 0 | 0 | 1 | 0 | 4 | 458225062
26 | K | 162351123 | Vodorovné přemístění přes 50 do 500 m výkopku/sypaniny z hornin třídy těžitelnosti II skupiny 4 a 5 | m3 | 557.6 |  | 0 |  |  | základní |  | 0 | 0 | 0 | 0 | 0 | 4 | K | 2 |  |  |  | ROZPOCET | [5 empty] | 0 | 0 | 0 | 0 | 0 | 1 | 0 | 4 | -649297675
| VV |  | ornice tam a zpět | [14 empty] | VV | 2 | 1 | True | 0 | ROZPOCET
| VV |  | 2*tráva*0,2 |  | 557.6 | [12 empty] | VV | 2 | 2 | True | 1 | ROZPOCET
27 | K | 162751137 | Vodorovné přemístění přes 9 000 do 10000 m výkopku/sypaniny z horniny třídy těžitelnosti II skupiny 4 a 5 | m3 | 1697.999 |  | 0 |  |  | základní |  | 0 | 0 | 0 | 0 | 0 | 4 | K | 2 |  |  |  | ROZPOCET | [5 empty] | 0 | 0 | 0 | 0 | 0 | 1 | 0 | 4 | 864403076
| VV | odvoz | odkop+trativod*0,5*0,3+přípojka*0,4*1 |  | 1697.999 | [12 empty] | VV | 2 | 2 | True | 1 | ROZPOCET
28 | K | 167151112 | Nakládání výkopku z hornin třídy těžitelnosti II skupiny 4 a 5 přes 100 m3 | m3 | 1697.999 |  | 0 |  |  | základní |  | 0 | 0 | 0 | 0 | 0 | 4 | K | 2 |  |  |  | ROZPOCET | [5 empty] | 0 | 0 | 0 | 0 | 0 | 1 | 0 | 4 | 420557119
| VV |  | odvoz |  | 1697.999 | [12 empty] | VV | 2 | 2 | True | 1 | ROZPOCET
29 | K | 171201201 | Uložení sypaniny na skládky | m3 | 1697.999 |  | 0 |  |  | základní |  | 0 | 0 | 0 | 0 | 0 | 4 | K | 2 |  |  |  | ROZPOCET | [5 empty] | 0 | 0 | 0 | 0 | 0 | 1 | 0 | 4 | -157790142
| VV |  | odvoz |  | 1697.999 | [12 empty] | VV | 2 | 2 | True | 1 | ROZPOCET
30 | K | 171201231 | Poplatek za uložení zeminy a kamení na recyklační skládce (skládkovné) kód odpadu 17 05 04 | t | 2886.598 |  | 0 |  |  | základní |  | 0 | 0 | 0 | 0 | 0 | 4 | K | 2 |  |  |  | ROZPOCET | [5 empty] | 0 | 0 | 0 | 0 | 0 | 1 | 0 | 4 | -7655294
| VV |  | odvoz*1,7 |  | 2886.598 | [12 empty] | VV | 2 | 2 | True | 1 | ROZPOCET
31 | K | 174101101 | Zásyp jam, šachet rýh nebo kolem objektů sypaninou se zhutněním | m3 | 186.44 |  | 0 |  |  | základní |  | 0 | 0 | 0 | 0 | 0 | 4 | K | 2 |  |  |  | ROZPOCET | [5 empty] | 0 | 0 | 0 | 0 | 0 | 1 | 0 | 4 | -1729443410
| VV |  | dle D1.1.2.d; C3 | [14 empty] | VV | 2 | 1 | True | 0 | ROZPOCET
| VV |  | zásyp štoly | [14 empty] | VV | 2 | 1 | True | 0 | ROZPOCET
| VV | fr0125 | 40*4,4 |  | 176 | [12 empty] | VV | 2 | 2 | True | 0 | ROZPOCET
| VV |  | zásyp přípojky | [14 empty] | VV | 2 | 1 | True | 0 | ROZPOCET
| VV |  | přípojka*0,4*0,6 |  | 10.44 | [12 empty] | VV | 2 | 2 | True | 0 | ROZPOCET
| VV |  | Součet |  | 186.44 | [12 empty] | VV | 2 | 4 | True | 1 | ROZPOCET
32 | M | 58344229 | štěrkodrť frakce 0/125 | t | 316.8 |  | 0 |  |  | základní |  | 0 | 1 | 316.8 | 0 | 0 | 8 | M | 2 |  |  |  | ROZPOCET | [5 empty] | 0 | 0 | 0 | 0 | 0 | 1 | 0 | 4 | -1900222732
| VV |  | fr0125*1,8 |  | 316.8 | [12 empty] | VV | 2 | 2 | True | 1 | ROZPOCET
33 | K | 175151101 | Obsypání potrubí strojně sypaninou bez prohození, uloženou do 3 m | m3 | 42.736 |  | 0 |  |  | základní |  | 0 | 0 | 0 | 0 | 0 | 4 | K | 2 |  |  |  | ROZPOCET | [5 empty] | 0 | 0 | 0 | 0 | 0 | 1 | 0 | 4 | 1521852702
| VV |  | dle D1.1.2.c | [14 empty] | VV | 2 | 1 | True | 0 | ROZPOCET
| VV |  | trativod*0,4*0,4+přípojka*0,4*0,4 |  | 42.736 | [12 empty] | VV | 2 | 2 | True | 1 | ROZPOCET
34 | M | 583439320R | kamenivo drcené hrubé frakce 16-32 | t | 71.552 |  | 0 |  |  | základní |  | 0 | 1 | 71.552 | 0 | 0 | 8 | M | 2 |  |  |  | ROZPOCET | [5 empty] | 0 | 0 | 0 | 0 | 0 | 1 | 0 | 4 | -827143413
| VV |  | 0,4*0,4*2*trativod |  | 71.552 | [12 empty] | VV | 2 | 2 | True | 1 | ROZPOCET
35 | M | 58344197 | štěrkodrť frakce 0/63 | t | 10.067 |  | 0 |  |  | základní |  | 0 | 1 | 10.067 | 0 | 0 | 8 | M | 2 |  |  |  | ROZPOCET | [5 empty] | 0 | 0 | 0 | 0 | 0 | 1 | 0 | 4 | -1442374210
| VV |  | přípojka*0,4*0,6*1,9*0,5 |  | 9.918 | [12 empty] | VV | 2 | 2 | True | 1 | ROZPOCET
| VV |  | 9,918*1,015 'Přepočtené koeficientem množství |  | 10.067 | [12 empty] | VV | 2 | 2 | False | 1 | ROZPOCET
36 | M | 58337310 | štěrkopísek frakce 0/4 | t | 14.129 |  | 0 |  |  | základní |  | 0 | 1 | 14.129 | 0 | 0 | 8 | M | 2 |  |  |  | ROZPOCET | [5 empty] | 0 | 0 | 0 | 0 | 0 | 1 | 0 | 4 | -7847183
| VV |  | přípojka*0,4*0,4*2 |  | 13.92 | [12 empty] | VV | 2 | 2 | True | 1 | ROZPOCET
| VV |  | 13,92*1,015 'Přepočtené koeficientem množství |  | 14.129 | [12 empty] | VV | 2 | 2 | False | 1 | ROZPOCET
37 | K | 181311103 | Rozprostření ornice tl vrstvy do 200 mm v rovině nebo ve svahu do 1:5 ručně | m2 | 221.6 |  | 0 |  |  | základní |  | 0 | 0 | 0 | 0 | 0 | 4 | K | 2 |  |  |  | ROZPOCET | [5 empty] | 0 | 0 | 0 | 0 | 0 | 1 | 0 | 4 | 1941044659
| VV |  | trávník+keře+trvalky |  | 221.6 | [12 empty] | VV | 2 | 2 | True | 1 | ROZPOCET
38 | K | 181411122 | Založení lučního trávníku výsevem pl do 1000 m2 ve svahu přes 1:5 do 1:2 | m2 | 1703 |  | 0 |  |  | základní |  | 0 | 0 | 0 | 0 | 0 | 4 | K | 2 |  |  |  | ROZPOCET | [5 empty] | 0 | 0 | 0 | 0 | 0 | 1 | 0 | 4 | -699735030
| VV |  | dle D1.1.2.a | [14 empty] | VV | 2 | 1 | True | 0 | ROZPOCET
| VV | louka | 1703 |  | 1703 | [12 empty] | VV | 2 | 2 | True | 1 | ROZPOCET
39 | M | 00572420 | osivo směs travní parková okrasná | kg | 51.09 |  | 0 |  |  | základní |  | 0 | 0.001 | 0.05109 | 0 | 0 | 8 | M | 2 |  |  |  | ROZPOCET | [5 empty] | 0 | 0 | 0 | 0 | 0 | 1 | 0 | 4 | -1030124724
| VV |  | 0,03*louka |  | 51.09 | [12 empty] | VV | 2 | 2 | True | 1 | ROZPOCET
40 | K | 181411132 | Založení parkového trávníku výsevem pl do 1000 m2 ve svahu přes 1:5 do 1:2 | m2 | 77 |  | 0 |  |  | základní |  | 0 | 0 | 0 | 0 | 0 | 4 | K | 2 |  |  |  | ROZPOCET | [5 empty] | 0 | 0 | 0 | 0 | 0 | 1 | 0 | 4 | 1169737914
| VV |  | dle D1.1.2.a | [14 empty] | VV | 2 | 1 | True | 0 | ROZPOCET
| VV | trávník | 77 |  | 77 | [12 empty] | VV | 2 | 2 | True | 1 | ROZPOCET
41 | M | 00572410 | osivo směs travní parková | kg | 2.31 |  | 0 |  |  | základní |  | 0 | 0.001 | 0.00231 | 0 | 0 | 8 | M | 2 |  |  |  | ROZPOCET | [5 empty] | 0 | 0 | 0 | 0 | 0 | 1 | 0 | 4 | 1150393059
| VV |  | 0,03*trávník |  | 2.31 | [12 empty] | VV | 2 | 2 | True | 1 | ROZPOCET
42 | M | 251911550 | hnojivo průmyslové Cererit (bal. 5 kg) | kg | 6.648 |  | 0 |  |  | základní |  | 0 | 0.001 | 0.006648 | 0 | 0 | 8 | M | 2 |  |  |  | ROZPOCET | [5 empty] | 0 | 0 | 0 | 0 | 0 | 1 | 0 | 4 | 1043432042
| VV |  | 0,03*(trávník+trvalky+keře) |  | 6.648 | [12 empty] | VV | 2 | 2 | True | 1 | ROZPOCET
43 | M | 25234001RR | herbicid totální | litr | 0.177 |  | 0 |  |  | základní |  | 0 | 0.001 | 0.000177 | 0 | 0 | 8 | M | 2 |  |  |  | ROZPOCET | [5 empty] | 0 | 0 | 0 | 0 | 0 | 1 | 0 | 4 | -1514780623
| VV |  | ((trávník+keře+trvalky)*8)/10000 |  | 0.177 | [12 empty] | VV | 2 | 2 | True | 1 | ROZPOCET
44 | K | 181951114 | Úprava pláně v hornině třídy těžitelnosti II skupiny 4 a 5 se zhutněním strojně | m2 | 2007.7 |  | 0 |  |  | základní |  | 0 | 0 | 0 | 0 | 0 | 4 | K | 2 |  |  |  | ROZPOCET | [5 empty] | 0 | 0 | 0 | 0 | 0 | 1 | 0 | 4 | -1594905047
| VV | pláň | kostkyp+kostkyv+kostkyvšedé+zatrav+slepci60+slepci80+kontrast80+kontrast2+drážkovaná+schody |  | 2007.7 | [12 empty] | VV | 2 | 2 | True | 1 | ROZPOCET
45 | K | 183101313 | Jamky pro výsadbu s výměnou 100 % půdy zeminy tř 1 až 4 objem do 0,05 m3 v rovině a svahu do 1:5 | kus | 589 |  | 0 |  |  | základní |  | 0 | 0 | 0 | 0 | 0 | 4 | K | 2 |  |  |  | ROZPOCET | [5 empty] | 0 | 0 | 0 | 0 | 0 | 1 | 0 | 4 | 1741767566
| VV |  | 2*206 |  | 412 | [12 empty] | VV | 2 | 2 | True | 0 | ROZPOCET
| VV |  | 177 |  | 177 | [12 empty] | VV | 2 | 2 | True | 0 | ROZPOCET
| VV |  | Součet |  | 589 | [12 empty] | VV | 2 | 4 | True | 1 | ROZPOCET
46 | M | 10321100 | zahradní substrát pro výsadbu VL | m3 | 50.51 |  | 0 |  |  | základní |  | 0 | 0.22 | 11.1122 | 0 | 0 | 8 | M | 2 |  |  |  | ROZPOCET | [5 empty] | 0 | 0 | 0 | 0 | 0 | 1 | 0 | 4 | -1658505308
| VV |  | 0,45*trvalky+0,1*keře |  | 50.51 | [12 empty] | VV | 2 | 2 | True | 1 | ROZPOCET
47 | K | 183101321 | Jamky pro výsadbu s výměnou 100 % půdy zeminy tř 1 až 4 objem do 1 m3 v rovině a svahu do 1:5 | kus | 16 |  | 0 |  |  | základní |  | 0 | 0 | 0 | 0 | 0 | 4 | K | 2 |  |  |  | ROZPOCET | [5 empty] | 0 | 0 | 0 | 0 | 0 | 1 | 0 | 4 | -913558247
48 | M | R8001 | Kůly frézované 3 m | kus | 48 |  | 0 |  |  | základní |  | 0 | 0 | 0 | 0 | 0 | 8 | M | 2 |  |  |  | ROZPOCET | [5 empty] | 0 | 0 | 0 | 0 | 0 | 1 | 0 | 4 | 61112716
| VV |  | 16*3 |  | 48 | [12 empty] | VV | 2 | 2 | True | 1 | ROZPOCET
49 | M | R8002 | Úvazky a spojovací materiál (stromy dle TZ) | kpl | 16 |  | 0 |  |  | základní |  | 0 | 0 | 0 | 0 | 0 | 8 | M | 2 |  |  |  | ROZPOCET | [5 empty] | 0 | 0 | 0 | 0 | 0 | 1 | 0 | 4 | 1886399704
50 | M | R8003 | Juta na bandáž kmene | m2 | 32 |  | 0 |  |  | základní |  | 0 | 0 | 0 | 0 | 0 | 8 | M | 2 |  |  |  | ROZPOCET | [5 empty] | 0 | 0 | 0 | 0 | 0 | 1 | 0 | 4 | -1430474378
| VV |  | 16*2 |  | 32 | [12 empty] | VV | 2 | 2 | True | 1 | ROZPOCET
51 | M | R8004 | Chránička paty kmene (stromy dle TZ) | kus | 16 |  | 0 |  |  | základní |  | 0 | 0 | 0 | 0 | 0 | 8 | M | 2 |  |  |  | ROZPOCET | [5 empty] | 0 | 0 | 0 | 0 | 0 | 1 | 0 | 4 | -1885041482
52 | K | 183205112 | Založení záhonu v rovině a svahu do 1:5 zemina tř 3 | m2 | 144.6 |  | 0 |  |  | základní |  | 0 | 0 | 0 | 0 | 0 | 4 | K | 2 |  |  |  | ROZPOCET | [5 empty] | 0 | 0 | 0 | 0 | 0 | 1 | 0 | 4 | 620211053
| VV | trvalky | 103 |  | 103 | [12 empty] | VV | 2 | 2 | True | 0 | ROZPOCET
| VV | keře | 41,6 |  | 41.6 | [12 empty] | VV | 2 | 2 | True | 0 | ROZPOCET
| VV |  | Součet |  | 144.6 | [12 empty] | VV | 2 | 4 | True | 1 | ROZPOCET
53 | K | 183211312 | Výsadba trvalek prostokořenných | kus | 412 |  | 0 |  |  | základní |  | 0 | 0 | 0 | 0 | 0 | 4 | K | 2 |  |  |  | ROZPOCET | [5 empty] | 0 | 0 | 0 | 0 | 0 | 1 | 0 | 4 | -816666366
| VV |  | 2*206 |  | 412 | [12 empty] | VV | 2 | 2 | True | 1 | ROZPOCET
54 | K | 183403114 | Obdělání půdy kultivátorováním v rovině a svahu do 1:5 | m2 | 1924.6 |  | 0 |  |  | základní |  | 0 | 0 | 0 | 0 | 0 | 4 | K | 2 |  |  |  | ROZPOCET | [5 empty] | 0 | 0 | 0 | 0 | 0 | 1 | 0 | 4 | -1390748011
| VV |  | trávník+louka+keře+trvalky |  | 1924.6 | [12 empty] | VV | 2 | 2 | True | 1 | ROZPOCET
55 | K | 183403153 | Obdělání půdy hrabáním v rovině a svahu do 1:5 | m2 | 1924.6 |  | 0 |  |  | základní |  | 0 | 0 | 0 | 0 | 0 | 4 | K | 2 |  |  |  | ROZPOCET | [5 empty] | 0 | 0 | 0 | 0 | 0 | 1 | 0 | 4 | 977296545
| VV |  | trávník+louka+keře+trvalky |  | 1924.6 | [12 empty] | VV | 2 | 2 | True | 1 | ROZPOCET
56 | K | 183403161 | Obdělání půdy válením v rovině a svahu do 1:5 | m2 | 77 |  | 0 |  |  | základní |  | 0 | 0 | 0 | 0 | 0 | 4 | K | 2 |  |  |  | ROZPOCET | [5 empty] | 0 | 0 | 0 | 0 | 0 | 1 | 0 | 4 | 682125723
| VV |  | trávník |  | 77 | [12 empty] | VV | 2 | 2 | True | 1 | ROZPOCET
57 | K | 183552431 | Hnojení tekutými hnojivy se zapravením do půdy v množství do 2 t/ha ploch do 5 ha sklonu do 5° | ha | 0.022 |  | 0 |  |  | základní |  | 0 | 0 | 0 | 0 | 0 | 4 | K | 2 |  |  |  | ROZPOCET | [5 empty] | 0 | 0 | 0 | 0 | 0 | 1 | 0 | 4 | -1948553807
| VV |  | (keře+trvalky+trávník)/10000 |  | 0.022 | [12 empty] | VV | 2 | 2 | True | 1 | ROZPOCET
58 | M | R102 | ochrana kmene bedněním - zřízení | m2 | 96 |  | 0 |  |  | základní |  | 0 | 0 | 0 | 0 | 0 | 8 | M | 2 |  |  |  | ROZPOCET | [5 empty] | 0 | 0 | 0 | 0 | 0 | 1 | 0 | 4 | -680125844
| VV |  | 24*2*4*0,5 |  | 96 | [12 empty] | VV | 2 | 2 | True | 1 | ROZPOCET
59 | M | R103 | ochrana kmene bedněním - odstranění | m2 | 96 |  | 0 |  |  | základní |  | 0 | 0 | 0 | 0 | 0 | 8 | M | 2 |  |  |  | ROZPOCET | [5 empty] | 0 | 0 | 0 | 0 | 0 | 1 | 0 | 4 | -469393808
60 | K | 184102116 | Výsadba dřeviny s balem D do 0,8 m do jamky se zalitím v rovině a svahu do 1:5 | kus | 16 |  | 0 |  |  | základní |  | 0 | 0 | 0 | 0 | 0 | 4 | K | 2 |  |  |  | ROZPOCET | [5 empty] | 0 | 0 | 0 | 0 | 0 | 1 | 0 | 4 | -100436617
61 | M | R1841ja | Lípa srdčitá (Tilia cordata ´Greenspire´) – 1ks, o.k. 18-20cm | kus | 12 |  | 0 |  |  | základní |  | 0 | 0 | 0 | 0 | 0 | 8 | M | 2 |  |  |  | ROZPOCET | [5 empty] | 0 | 0 | 0 | 0 | 0 | 1 | 0 | 4 | 1911707729
62 | M | R1841hr | javor babyka (Acer campestre Elsrijk) o.k. 18-20cm | kus | 4 |  | 0 |  |  | základní |  | 0 | 0 | 0 | 0 | 0 | 8 | M | 2 |  |  |  | ROZPOCET | [5 empty] | 0 | 0 | 0 | 0 | 0 | 1 | 0 | 4 | 1806648982
63 | K | 184215133 | Ukotvení kmene dřevin třemi kůly D do 0,1 m délky do 3 m | kus | 16 |  | 0 |  |  | základní |  | 0 | 6e-05 | 0.00096 | 0 | 0 | 4 | K | 2 |  |  |  | ROZPOCET | [5 empty] | 0 | 0 | 0 | 0 | 0 | 1 | 0 | 4 | 1752930721
64 | K | 184215411 | Zhotovení závlahové mísy dřevin D do 0,5 m v rovině nebo na svahu do 1:5 | kus | 16 |  | 0 |  |  | základní |  | 0 | 0 | 0 | 0 | 0 | 4 | K | 2 |  |  |  | ROZPOCET | [5 empty] | 0 | 0 | 0 | 0 | 0 | 1 | 0 | 4 | -1486234362
65 | K | 184501131 | Zhotovení obalu z juty ve dvou vrstvách v rovině a svahu do 1:5 | m2 | 32 |  | 0 |  |  | základní |  | 0 | 0.00069 | 0.02208 | 0 | 0 | 4 | K | 2 |  |  |  | ROZPOCET | [5 empty] | 0 | 0 | 0 | 0 | 0 | 1 | 0 | 4 | 2094012994
| VV |  | 16*2 |  | 32 | [12 empty] | VV | 2 | 2 | True | 1 | ROZPOCET
66 | K | 184802111 | Chemické odplevelení před založením kultury nad 20 m2 postřikem na široko v rovině a svahu do 1:5 | m2 | 221.6 |  | 0 |  |  | základní |  | 0 | 0 | 0 | 0 | 0 | 4 | K | 2 |  |  |  | ROZPOCET | [5 empty] | 0 | 0 | 0 | 0 | 0 | 1 | 0 | 4 | 1872087185
| VV |  | trávník+keře+trvalky |  | 221.6 | [12 empty] | VV | 2 | 2 | True | 1 | ROZPOCET
67 | M | R101 | Trávníkový substrát | m3 | 6.16 |  | 0 |  |  | základní |  | 0 | 0 | 0 | 0 | 0 | 8 | M | 2 |  |  |  | ROZPOCET | [5 empty] | 0 | 0 | 0 | 0 | 0 | 1 | 0 | 4 | -2016894780
| VV |  | (trávník*0,2)/2,5 |  | 6.16 | [12 empty] | VV | 2 | 2 | True | 1 | ROZPOCET
68 | K | 184911431 | Mulčování rostlin kůrou tl. do 0,15 m v rovině a svahu do 1:5 | m2 | 144.6 |  | 0 |  |  | základní |  | 0 | 0 | 0 | 0 | 0 | 4 | K | 2 |  |  |  | ROZPOCET | [5 empty] | 0 | 0 | 0 | 0 | 0 | 1 | 0 | 4 | -511863386
| VV |  | keře+trvalky |  | 144.6 | [12 empty] | VV | 2 | 2 | True | 1 | ROZPOCET
69 | M | 10391100 | kůra mulčovací VL | m3 | 21.69 |  | 0 |  |  | základní |  | 0 | 0.2 | 4.338 | 0 | 0 | 8 | M | 2 |  |  |  | ROZPOCET | [5 empty] | 0 | 0 | 0 | 0 | 0 | 1 | 0 | 4 | 874653660
| VV |  | (keře+trvalky)*0,15 |  | 21.69 | [12 empty] | VV | 2 | 2 | True | 1 | ROZPOCET
70 | K | 185804312 | Zalití rostlin vodou plocha přes 20 m2 | m3 | 19.696 |  | 0 |  |  | základní |  | 0 | 0 | 0 | 0 | 0 | 4 | K | 2 |  |  |  | ROZPOCET | [5 empty] | 0 | 0 | 0 | 0 | 0 | 1 | 0 | 4 | 1613179423
| VV |  | 4x zálivka | [14 empty] | VV | 2 | 1 | True | 0 | ROZPOCET
| VV |  | trávník*0,015*4 |  | 4.62 | [12 empty] | VV | 2 | 2 | True | 0 | ROZPOCET
| VV |  | 16*0,1*4 |  | 6.4 | [12 empty] | VV | 2 | 2 | True | 0 | ROZPOCET
| VV |  | (keře+trvalky)*0,015*4 |  | 8.676 | [12 empty] | VV | 2 | 2 | True | 0 | ROZPOCET
| VV | voda | Součet |  | 19.696 | [12 empty] | VV | 2 | 4 | True | 1 | ROZPOCET
71 | K | 185851121 | Dovoz vody pro zálivku rostlin za vzdálenost do 1000 m | m3 | 19.696 |  | 0 |  |  | základní |  | 0 | 0 | 0 | 0 | 0 | 4 | K | 2 |  |  |  | ROZPOCET | [5 empty] | 0 | 0 | 0 | 0 | 0 | 1 | 0 | 4 | -1597538786
| VV |  | voda |  | 19.696 | [12 empty] | VV | 2 | 2 | True | 1 | ROZPOCET
72 | K | bb001558 | akátové kůly se zápletem pro kotvení stezek ze štěpky | m2 | 43.295 |  | 0 |  |  | základní |  | 0 | 0 | 0 | 0 | 0 | 4 | K | 2 |  |  |  | ROZPOCET | [5 empty] | 0 | 0 | 0 | 0 | 0 | 1 | 0 | 4 | -821138773
| VV |  | dle D1.1.2.c; D1.1.2.a | [14 empty] | VV | 2 | 1 | True | 0 | ROZPOCET
| VV |  | 0,5*(6,55+49,38+12,46+18,2) |  | 43.295 | [12 empty] | VV | 2 | 2 | True | 1 | ROZPOCET
73 | K | 016 | Ptačí zob obecný (Ligustrum vulgare "Atrovirens Compact") 20-30cm, kontejner 1,5L | m2 | 177 |  | 0 |  |  | základní |  | 0 | 0 | 0 | 0 | 0 | 4 | K | 2 |  |  |  | ROZPOCET | [5 empty] | 0 | 0 | 0 | 0 | 0 | 1 | 0 | 4 | 61322761
| VV |  | dle D1.1.1 | [14 empty] | VV | 2 | 1 | True | 0 | ROZPOCET
| VV |  | 177 |  | 177 | [12 empty] | VV | 2 | 2 | True | 1 | ROZPOCET
74 | K | nv027 | Půdopokryvná růže (Kordes 'Marondo'), kontejner 2L | kus | 206 |  | 0 |  |  | základní |  | 0 | 0 | 0 | 0 | 0 | 4 | K | 2 |  |  |  | ROZPOCET | [5 empty] | 0 | 0 | 0 | 0 | 0 | 1 | 0 | 4 | -857252931
75 | K | nv028 | Hvězdnice keříčkovitá (Aster dumosus,'Augenweide') | kus | 206 |  | 0 |  |  | základní |  | 0 | 0 | 0 | 0 | 0 | 4 | K | 2 |  |  |  | ROZPOCET | [5 empty] | 0 | 0 | 0 | 0 | 0 | 1 | 0 | 4 | 1306477982
| D | 2 | Zakládání |  |  |  | 0 |  |  |  |  | 0 |  | 16.7964 |  | 0 | 1 | D | 1 |  |  |  | ROZPOCET | [11 empty] | 0
76 | K | 212755214 | Trativody z drenážních trubek plastových flexibilních D 100 mm bez lože | m | 223.6 |  | 0 |  |  | základní |  | 0 | 0.00049 | 0.10956 | 0 | 0 | 4 | K | 2 |  |  |  | ROZPOCET | [5 empty] | 0 | 0 | 0 | 0 | 0 | 1 | 0 | 4 | 1063550109
| VV |  | dle D1.1.2.a, D1.1.2.c | [14 empty] | VV | 2 | 1 | True | 0 | ROZPOCET
| VV | trativod | 32,3+32,1+7,1+15,8+2,3+1+24+6+44+10+49 |  | 223.6 | [12 empty] | VV | 2 | 2 | True | 1 | ROZPOCET
77 | K | 279113132 | Základová zeď tl do 200 mm z tvárnic ztraceného bednění včetně výplně z betonu tř. C 16/20 | m2 | 14.6 |  | 0 |  |  | základní |  | 0 | 0.42832 | 6.2535 | 0 | 0 | 4 | K | 2 |  |  |  | ROZPOCET | [5 empty] | 0 | 0 | 0 | 0 | 0 | 1 | 0 | 4 | 34525884
| VV |  | základy pro mobilář | [14 empty] | VV | 2 | 1 | True | 0 | ROZPOCET
| VV |  | dle D1.1.1 | [14 empty] | VV | 2 | 1 | True | 0 | ROZPOCET
| VV |  | 0,5*0,4*4 |  | 0.8 | [12 empty] | VV | 2 | 2 | True | 0 | ROZPOCET
| VV |  | 0,5*0,4 |  | 0.2 | [12 empty] | VV | 2 | 2 | True | 0 | ROZPOCET
| VV |  | 2*0,5*0,4*10 |  | 4 | [12 empty] | VV | 2 | 2 | True | 0 | ROZPOCET
| VV |  | 2*0,5*0,4*7 |  | 2.8 | [12 empty] | VV | 2 | 2 | True | 0 | ROZPOCET
| VV |  | 2*0,5*0,4*11 |  | 4.4 | [12 empty] | VV | 2 | 2 | True | 0 | ROZPOCET
| VV |  | 12*0,4*0,5 |  | 2.4 | [12 empty] | VV | 2 | 2 | True | 0 | ROZPOCET
| VV |  | Součet |  | 14.6 | [12 empty] | VV | 2 | 4 | True | 1 | ROZPOCET
78 | K | R71101 | dodání a osazení HDPE folie tl. 1,5mm s provedením vodotěsných svařovaných spojů | m2 | 341.77 |  | 0 |  |  | základní |  | 0 | 0 | 0 | 0 | 0 | 4 | K | 2 |  |  |  | ROZPOCET | [5 empty] | 0 | 0 | 0 | 0 | 0 | 1 | 0 | 4 | -504102016
| VV |  | zatrav*1,1 |  | 341.77 | [12 empty] | VV | 2 | 2 | True | 1 | ROZPOCET
79 | K | 213141112 | Zřízení vrstvy z geotextilie v rovině nebo ve sklonu do 1:5 š do 6 m | m2 | 2333.04 |  | 0 |  |  | základní |  | 0 | 0.00014 | 0.32663 | 0 | 0 | 4 | K | 2 |  |  |  | ROZPOCET | [5 empty] | 0 | 0 | 0 | 0 | 0 | 1 | 0 | 4 | 192786475
| VV |  | dle D1.1.1 | [14 empty] | VV | 2 | 1 | True | 0 | ROZPOCET
| VV | geoška | kostkyv+kostkyvšedé+2,2*zatrav+kostkyp+slepci60+rošt+slepci80+schody |  | 2333.04 | [12 empty] | VV | 2 | 2 | True | 1 | ROZPOCET
80 | M | 69311068 | geotextilie netkaná separační, ochranná, filtrační, drenážní PP 300g/m2 | m2 | 2617.671 |  | 0 |  |  | základní |  | 0 | 0.0003 | 0.7853 | 0 | 0 | 8 | M | 2 |  |  |  | ROZPOCET | [5 empty] | 0 | 0 | 0 | 0 | 0 | 1 | 0 | 4 | -250934598
| VV |  | geoška*1,1 |  | 2566.344 | [12 empty] | VV | 2 | 2 | True | 1 | ROZPOCET
| VV |  | 2566,344*1,02 'Přepočtené koeficientem množství |  | 2617.671 | [12 empty] | VV | 2 | 2 | False | 1 | ROZPOCET
81 | K | 275322611 | Základové patky ze ŽB se zvýšenými nároky na prostředí tř. C 30/37 | m3 | 3.787 |  | 0 |  |  | základní |  | 0 | 2.4533 | 9.2906 | 0 | 0 | 4 | K | 2 |  |  |  | ROZPOCET | [5 empty] | 0 | 0 | 0 | 0 | 0 | 1 | 0 | 4 | 1185849699
| VV |  | dle D1.1.1 | [14 empty] | VV | 2 | 1 | True | 0 | ROZPOCET
| VV |  | pod kříž | [14 empty] | VV | 2 | 1 | True | 0 | ROZPOCET
| VV |  | 1,7*1,3*1 |  | 2.21 | [12 empty] | VV | 2 | 2 | True | 0 | ROZPOCET
| VV |  | pod sochu | [14 empty] | VV | 2 | 1 | True | 0 | ROZPOCET
| VV |  | 1*1*1 |  | 1 | [12 empty] | VV | 2 | 2 | True | 0 | ROZPOCET
| VV |  | výplň vrutů pro rošty, značky a oplocení | [14 empty] | VV | 2 | 1 | True | 0 | ROZPOCET
| VV |  | pi*0,1*0,1*(8+5+6)*0,6 |  | 0.358 | [12 empty] | VV | 2 | 2 | True | 0 | ROZPOCET
| VV |  | pi*0,1*0,1*8*0,3 |  | 0.075 | [12 empty] | VV | 2 | 2 | True | 0 | ROZPOCET
| VV |  | podstavec pro pamětní desku | [14 empty] | VV | 2 | 1 | True | 0 | ROZPOCET
| VV |  | 1,2*0,3*0,4 |  | 0.144 | [12 empty] | VV | 2 | 2 | True | 0 | ROZPOCET
| VV |  | Součet |  | 3.787 | [12 empty] | VV | 2 | 4 | True | 1 | ROZPOCET
82 | K | 275351121 | Zřízení bednění základových patek | m2 | 11.68 |  | 0 |  |  | základní |  | 0 | 0.00264 | 0.030835 | 0 | 0 | 4 | K | 2 |  |  |  | ROZPOCET | [5 empty] | 0 | 0 | 0 | 0 | 0 | 1 | 0 | 4 | -631173477
| VV |  | 1*1*4+2*1*(1,7+1,3)+1,2*2*(0,3+0,4) |  | 11.68 | [12 empty] | VV | 2 | 2 | True | 1 | ROZPOCET
83 | K | 275351122 | Odstranění bednění základových patek | m2 | 11.68 |  | 0 |  |  | základní |  | 0 | 0 | 0 | 0 | 0 | 4 | K | 2 |  |  |  | ROZPOCET | [5 empty] | 0 | 0 | 0 | 0 | 0 | 1 | 0 | 4 | 902090556
| VV |  | 11,68 |  | 11.68 | [12 empty] | VV | 2 | 2 | True | 1 | ROZPOCET
| D | 3 | Svislé a kompletní konstrukce |  |  |  | 0 |  |  |  |  | 0 |  | 0.72142 |  | 0 | 1 | D | 1 |  |  |  | ROZPOCET | [11 empty] | 0
84 | K | 338171114 | Osazování sloupků a vzpěr plotových ocelových v do 2,00 m do zemního vrutu | kus | 21 |  | 0 |  |  | základní |  | 0 | 0.001 | 0.021 | 0 | 0 | 4 | K | 2 |  |  |  | ROZPOCET | [5 empty] | 0 | 0 | 0 | 0 | 0 | 1 | 0 | 4 | -1996375115
| VV |  | oplocení + značky | [14 empty] | VV | 2 | 1 | True | 0 | ROZPOCET
| VV |  | 8+5+2+6 |  | 21 | [12 empty] | VV | 2 | 2 | True | 1 | ROZPOCET
85 | M | 55342263R | sloupek plotový Pz a komaxitový 2500/48x1,5mm | kus | 8 |  | 0 |  |  | základní |  | 0 | 0.0043 | 0.0344 | 0 | 0 | 8 | M | 2 |  |  |  | ROZPOCET | [5 empty] | 0 | 0 | 0 | 0 | 0 | 1 | 0 | 4 | 715318427
86 | M | RR0041 | dodání a osazení sloupků pro bránu z CHS 76,1/3,2mm, komaxit, dl. 2,5m | kus | 2 |  | 0 |  |  | základní |  | 0 | 0 | 0 | 0 | 0 | 8 | M | 2 |  |  |  | ROZPOCET | [5 empty] | 0 | 0 | 0 | 0 | 0 | 1 | 0 | 4 | 1055541924
87 | M | 55342274 | vzpěra plotová 38x1,5mm včetně krytky s uchem 2500mm | kus | 5 |  | 0 |  |  | základní |  | 0 | 0.0034 | 0.017 | 0 | 0 | 8 | M | 2 |  |  |  | ROZPOCET | [5 empty] | 0 | 0 | 0 | 0 | 0 | 1 | 0 | 4 | -1054289726
88 | M | R303ok | odpadkový koš - dodání a montáž | kus | 4 |  | 0 |  |  | základní |  | 0 | 0.015 | 0.06 | 0 | 0 | 8 | M | 2 |  |  |  | ROZPOCET | [5 empty] | 0 | 0 | 0 | 0 | 0 | 1 | 0 | 4 | -1561962809
89 | M | R358lv | lavička ocelová s opěradlem RAL 7016 - dodání a montáž | kus | 17 |  | 0 |  |  | základní |  | 0 | 0 | 0 | 0 | 0 | 8 | M | 2 |  |  |  | ROZPOCET | [5 empty] | 0 | 0 | 0 | 0 | 0 | 1 | 0 | 4 | 2021758324
90 | M | R358st | stojan na kola - ocel RAL 7016 - dodání a montáž | kus | 11 |  | 0 |  |  | základní |  | 0 | 0 | 0 | 0 | 0 | 8 | M | 2 |  |  |  | ROZPOCET | [5 empty] | 0 | 0 | 0 | 0 | 0 | 1 | 0 | 4 | 1021997388
91 | M | R358ip | informační panel prosklený + ocel RAL 7016 - dodání a montáž | kus | 1 |  | 0 |  |  | základní |  | 0 | 0 | 0 | 0 | 0 | 8 | M | 2 |  |  |  | ROZPOCET | [5 empty] | 0 | 0 | 0 | 0 | 0 | 1 | 0 | 4 | -2127912839
92 | K | 348172214 | Montáž vjezdových bran samonosných dvoukřídlových pl přes 5 m2 do 10 m2 | kus | 1 |  | 0 |  |  | základní |  | 0 | 0 | 0 | 0 | 0 | 4 | K | 2 |  |  |  | ROZPOCET | [5 empty] | 0 | 0 | 0 | 0 | 0 | 1 | 0 | 4 | 1026148824
93 | M | 55342348 | brána plotová dvoukřídlá Pz 4000x2030mm | kus | 1 |  | 0 |  |  | základní |  | 0 | 0 | 0 | 0 | 0 | 8 | M | 2 |  |  |  | ROZPOCET | [5 empty] | 0 | 0 | 0 | 0 | 0 | 1 | 0 | 4 | 2045167648
94 | K | 348401130 | Montáž oplocení ze strojového pletiva s napínacími dráty v přes 1,6 do 2,0 m | m | 23.2 |  | 0 |  |  | základní |  | 0 | 0 | 0 | 0 | 0 | 4 | K | 2 |  |  |  | ROZPOCET | [5 empty] | 0 | 0 | 0 | 0 | 0 | 1 | 0 | 4 | 1168967065
| VV |  | dle D1.1.1, D1.1.2.a | [14 empty] | VV | 2 | 1 | True | 0 | ROZPOCET
| VV |  | 23,2 |  | 23.2 | [12 empty] | VV | 2 | 2 | True | 1 | ROZPOCET
95 | M | 31327514 | pletivo drátěné plastifikované se čtvercovými oky 55/2,5mm v 1800mm | m | 24.36 |  | 0 |  |  | základní |  | 0 | 0.0016 | 0.038976 | 0 | 0 | 8 | M | 2 |  |  |  | ROZPOCET | [5 empty] | 0 | 0 | 0 | 0 | 0 | 1 | 0 | 4 | -700967574
| VV |  | 23,2*1,05 |  | 24.36 | [12 empty] | VV | 2 | 2 | True | 1 | ROZPOCET
96 | K | 348401350 | Rozvinutí, montáž a napnutí napínacího drátu na oplocení | m | 69.6 |  | 0 |  |  | základní |  | 0 | 0 | 0 | 0 | 0 | 4 | K | 2 |  |  |  | ROZPOCET | [5 empty] | 0 | 0 | 0 | 0 | 0 | 1 | 0 | 4 | -1597024767
| VV |  | 23,2*3 |  | 69.6 | [12 empty] | VV | 2 | 2 | True | 1 | ROZPOCET
97 | M | 15615300R | drát kruhový Pz napínací poplast D 2,2/3,2mm | m | 76.56 |  | 0 |  |  | základní |  | 0 | 5e-05 | 0.003828 | 0 | 0 | 8 | M | 2 |  |  |  | ROZPOCET | [5 empty] | 0 | 0 | 0 | 0 | 0 | 1 | 0 | 4 | 1469958501
| VV |  | 23,2*3*1,1 |  | 76.56 | [12 empty] | VV | 2 | 2 | True | 1 | ROZPOCET
98 | K | 348401360 | Přiháčkování strojového pletiva k napínacímu drátu na oplocení | m | 69.6 |  | 0 |  |  | základní |  | 0 | 0 | 0 | 0 | 0 | 4 | K | 2 |  |  |  | ROZPOCET | [5 empty] | 0 | 0 | 0 | 0 | 0 | 1 | 0 | 4 | 2105287090
| VV |  | 23,2*3 |  | 69.6 | [12 empty] | VV | 2 | 2 | True | 1 | ROZPOCET
99 | K | 460080202 | Zřízení zabudovaného bednění základových konstrukcí | m2 | 14.703 |  | 0 |  |  | základní |  | 0 | 0.01743 | 0.25627 | 0 | 0 | 64 | K | 2 |  |  |  | ROZPOCET | [5 empty] | 0 | 0 | 0 | 0 | 0 | 1 | 0 | 64 | 1133168570
| VV |  | oplocení + značky + rošty | [14 empty] | VV | 2 | 1 | True | 0 | ROZPOCET
| VV |  | 0,6*(8+5+6)*pi*0,2+0,3*8*pi |  | 14.703 | [12 empty] | VV | 2 | 2 | True | 1 | ROZPOCET
100 | M | 28611139 | trubka kanalizační PVC DN 200x5000mm SN4 | m | 15.18 |  | 0 |  |  | základní |  | 0 | 0.0191 | 0.28994 | 0 | 0 | 8 | M | 2 |  |  |  | ROZPOCET | [5 empty] | 0 | 0 | 0 | 0 | 0 | 1 | 0 | 4 | -886783481
| VV |  | 0,6*(8+5+6)*1,1+0,3*8*1,1 |  | 15.18 | [12 empty] | VV | 2 | 2 | True | 1 | ROZPOCET
101 | K | R001kr01 | přesunutí kříže vč. repase v odborném ateliéru dle D1.1.1 | kpl | 1 |  | 0 |  |  | základní |  | 0 | 0 | 0 | 0 | 0 | 4 | K | 2 |  |  |  | ROZPOCET | [5 empty] | 0 | 0 | 0 | 0 | 0 | 1 | 0 | 4 | 656814788
102 | K | 007778 | mřiže ke stromům | kus | 12 |  | 0 |  |  | základní |  | 0 | 0 | 0 | 0 | 0 | 4 | K | 2 |  |  |  | ROZPOCET | [5 empty] | 0 | 0 | 0 | 0 | 0 | 1 | 0 | 4 | 120969737
103 | M | tp1 | buňky pro růst kořenů 600/600/800mm - dodání a montáž | kus | 384 |  | 0 |  |  | základní |  | 0 | 0 | 0 | 0 | 0 | 8 | M | 2 |  |  |  | ROZPOCET | [5 empty] | 0 | 0 | 0 | 0 | 0 | 1 | 0 | 4 | -138394335
| VV |  | dle D1.1.2.f | [14 empty] | VV | 2 | 1 | True | 0 | ROZPOCET
| VV |  | 12*32 |  | 384 | [12 empty] | VV | 2 | 2 | True | 1 | ROZPOCET
104 | M | tp2 | spojky pro buňky - dodání a montáž | kus | 1536 |  | 0 |  |  | základní |  | 0 | 0 | 0 | 0 | 0 | 8 | M | 2 |  |  |  | ROZPOCET | [5 empty] | 0 | 0 | 0 | 0 | 0 | 1 | 0 | 4 | -545703314
| VV |  | 128*12 |  | 1536 | [12 empty] | VV | 2 | 2 | True | 1 | ROZPOCET
105 | M | tp3 | čepičky pro buňky - dodání a montáž | kus | 576 |  | 0 |  |  | základní |  | 0 | 0 | 0 | 0 | 0 | 8 | M | 2 |  |  |  | ROZPOCET | [5 empty] | 0 | 0 | 0 | 0 | 0 | 1 | 0 | 4 | 1701024981
| VV |  | 48*12 |  | 576 | [12 empty] | VV | 2 | 2 | True | 1 | ROZPOCET
106 | M | tp4 | distančníky pro buňky - dodání a montáž | kus | 1152 |  | 0 |  |  | základní |  | 0 | 0 | 0 | 0 | 0 | 8 | M | 2 |  |  |  | ROZPOCET | [5 empty] | 0 | 0 | 0 | 0 | 0 | 1 | 0 | 4 | -1011742222
| VV |  | 96*12 |  | 1152 | [12 empty] | VV | 2 | 2 | True | 0 | ROZPOCET
| VV |  | Součet |  | 1152 | [12 empty] | VV | 2 | 4 | True | 1 | ROZPOCET
107 | M | tp6 | panely s profilací - kořenová bariéra - dodání a montáž | kus | 84 |  | 0 |  |  | základní |  | 0 | 0 | 0 | 0 | 0 | 8 | M | 2 |  |  |  | ROZPOCET | [5 empty] | 0 | 0 | 0 | 0 | 0 | 1 | 0 | 4 | 171705090
| VV |  | 7*12 |  | 84 | [12 empty] | VV | 2 | 2 | True | 1 | ROZPOCET
108 | K | R303kld | dubové dřevěné klády osazené do svahu | m | 49 |  | 0 |  |  | základní |  | 0 | 0 | 0 | 0 | 0 | 4 | K | 2 |  |  |  | ROZPOCET | [5 empty] | 0 | 0 | 0 | 0 | 0 | 1 | 0 | 4 | -1256602897
| D | 4 | Vodorovné konstrukce |  |  |  | 0 |  |  |  |  | 0 |  | 45.828 |  | 0 | 1 | D | 1 |  |  |  | ROZPOCET | [11 empty] | 0
109 | K | 451541111 | Lože pod potrubí otevřený výkop ze štěrkodrtě | m3 | 19.458 |  | 0 |  |  | základní |  | 0 | 1.7034 | 33.1448 | 0 | 0 | 4 | K | 2 |  |  |  | ROZPOCET | [5 empty] | 0 | 0 | 0 | 0 | 0 | 1 | 0 | 4 | -378703327
| VV |  | lože drenáží dle D1.1.2.c | [14 empty] | VV | 2 | 1 | True | 0 | ROZPOCET
| VV |  | trativod*0,3*0,1 |  | 6.708 | [12 empty] | VV | 2 | 2 | True | 0 | ROZPOCET
| VV |  | povrchový drén u plotu dle D1.1.2.a | [14 empty] | VV | 2 | 1 | True | 0 | ROZPOCET
| VV |  | 0,5*25,5 |  | 12.75 | [12 empty] | VV | 2 | 2 | True | 0 | ROZPOCET
| VV |  | Součet |  | 19.458 | [12 empty] | VV | 2 | 4 | True | 1 | ROZPOCET
110 | K | 451573111 | Lože pod potrubí otevřený výkop ze štěrkopísku | m3 | 6.708 |  | 0 |  |  | základní |  | 0 | 1.8908 | 12.6833 | 0 | 0 | 4 | K | 2 |  |  |  | ROZPOCET | [5 empty] | 0 | 0 | 0 | 0 | 0 | 1 | 0 | 4 | -302745747
| VV | lože | trativod*0,3*0,1 |  | 6.708 | [12 empty] | VV | 2 | 2 | True | 1 | ROZPOCET
| D | 5 | Komunikace pozemní |  |  |  | 0 |  |  |  |  | 0 |  | 3103.6469 |  | 0 | 1 | D | 1 |  |  |  | ROZPOCET | [11 empty] | 0
111 | K | 0061 | plocha z dusané dubové štěpky | m2 | 66.8 |  | 0 |  |  | základní |  | 0 | 0 | 0 | 0 | 0 | 4 | K | 2 |  |  |  | ROZPOCET | [5 empty] | 0 | 0 | 0 | 0 | 0 | 1 | 0 | 4 | 283645934
| VV |  | dle D1.1.1 | [14 empty] | VV | 2 | 1 | True | 0 | ROZPOCET
| VV |  | 66,8 |  | 66.8 | [12 empty] | VV | 2 | 2 | True | 1 | ROZPOCET
112 | K | 564851111 | Podklad ze štěrkodrtě ŠD tl 150 mm | m2 | 1697 |  | 0 |  |  | základní |  | 0 | 0.27994 | 475.0582 | 0 | 0 | 4 | K | 2 |  |  |  | ROZPOCET | [5 empty] | 0 | 0 | 0 | 0 | 0 | 1 | 0 | 4 | 1303243259
| VV |  | dle D1.1.1 | [14 empty] | VV | 2 | 1 | True | 0 | ROZPOCET
| VV |  | kostkyv+kostkyvšedé+kostkyp+slepci60+slepci80+kontrast80+kontrast2+drážkovaná |  | 1659.5 | [12 empty] | VV | 2 | 2 | True | 0 | ROZPOCET
| VV | schody | (10+5+10)*1,5 |  | 37.5 | [12 empty] | VV | 2 | 2 | True | 0 | ROZPOCET
| VV |  | Součet |  | 1697 | [12 empty] | VV | 2 | 4 | True | 1 | ROZPOCET
113 | K | 564861111 | Podklad ze štěrkodrtě ŠD tl 200 mm | m2 | 2346.8 |  | 0 |  |  | základní |  | 0 | 0.378 | 887.0904 | 0 | 0 | 4 | K | 2 |  |  |  | ROZPOCET | [5 empty] | 0 | 0 | 0 | 0 | 0 | 1 | 0 | 4 | 1458116912
| VV |  | dle D1.1.1 | [14 empty] | VV | 2 | 1 | True | 0 | ROZPOCET
| VV |  | kostkyv+kostkyvšedé+slepci80+kontrast80+drážkovaná |  | 862.7 | [12 empty] | VV | 2 | 2 | True | 0 | ROZPOCET
| VV |  | sanace | [14 empty] | VV | 2 | 1 | True | 0 | ROZPOCET
| VV |  | kostkyv+kostkyvšedé+2*zatrav+slepci80+kontrast80+drážkovaná |  | 1484.1 | [12 empty] | VV | 2 | 2 | True | 0 | ROZPOCET
| VV |  | Součet |  | 2346.8 | [12 empty] | VV | 2 | 4 | True | 1 | ROZPOCET
114 | K | 564871111 | Podklad ze štěrkodrtě ŠD tl 250 mm | m2 | 1173.4 |  | 0 |  |  | základní |  | 0 | 0.4726 | 554.5488 | 0 | 0 | 4 | K | 2 |  |  |  | ROZPOCET | [5 empty] | 0 | 0 | 0 | 0 | 0 | 1 | 0 | 4 | -736454302
| VV |  | dle D1.1.1 | [14 empty] | VV | 2 | 1 | True | 0 | ROZPOCET
| VV |  | zatrav |  | 310.7 | [12 empty] | VV | 2 | 2 | True | 0 | ROZPOCET
| VV |  | sanace | [14 empty] | VV | 2 | 1 | True | 0 | ROZPOCET
| VV |  | kostkyv+kostkyvšedé+slepci80+kontrast80+drážkovaná |  | 862.7 | [12 empty] | VV | 2 | 2 | True | 0 | ROZPOCET
| VV |  | Součet |  | 1173.4 | [12 empty] | VV | 2 | 4 | True | 1 | ROZPOCET
115 | K | 564871116 | Podklad ze štěrkodrtě ŠD tl. 300 mm | m2 | 834.3 |  | 0 |  |  | základní |  | 0 | 0.69 | 575.667 | 0 | 0 | 4 | K | 2 |  |  |  | ROZPOCET | [5 empty] | 0 | 0 | 0 | 0 | 0 | 1 | 0 | 4 | -1535563659
| VV |  | dle D1.1.1 | [14 empty] | VV | 2 | 1 | True | 0 | ROZPOCET
| VV |  | sanace | [14 empty] | VV | 2 | 1 | True | 0 | ROZPOCET
| VV |  | kostkyp+slepci60+kontrast2+schody |  | 834.3 | [12 empty] | VV | 2 | 2 | True | 1 | ROZPOCET
116 | K | 565135101 | Asfaltový beton vrstva podkladní ACP 16 (obalované kamenivo OKS) tl 50 mm š do 1,5 m | m2 | 27.05 |  | 0 |  |  | základní |  | 0 | 0.13188 | 3.5674 | 0 | 0 | 4 | K | 2 |  |  |  | ROZPOCET | [5 empty] | 0 | 0 | 0 | 0 | 0 | 1 | 0 | 4 | 1793848057
| VV |  | 54,1*0,5 |  | 27.05 | [12 empty] | VV | 2 | 2 | True | 1 | ROZPOCET
117 | K | 573211112 | Postřik živičný spojovací z asfaltu v množství 0,70 kg/m2 | m2 | 108.2 |  | 0 |  |  | základní |  | 0 | 0.00071 | 0.076822 | 0 | 0 | 4 | K | 2 |  |  |  | ROZPOCET | [5 empty] | 0 | 0 | 0 | 0 | 0 | 1 | 0 | 4 | 1987251571
| VV |  | 54,1*2 |  | 108.2 | [12 empty] | VV | 2 | 2 | True | 1 | ROZPOCET
118 | K | 577144111 | Asfaltový beton vrstva obrusná ACO 11 (ABS) tř. I tl 50 mm š do 3 m z nemodifikovaného asfaltu | m2 | 54.1 |  | 0 |  |  | základní |  | 0 | 0.12966 | 7.0146 | 0 | 0 | 4 | K | 2 |  |  |  | ROZPOCET | [5 empty] | 0 | 0 | 0 | 0 | 0 | 1 | 0 | 4 | 100560165
| VV |  | dle D1.1.2.a, D1.1.2.c | [14 empty] | VV | 2 | 1 | True | 0 | ROZPOCET
| VV |  | 54,1 |  | 54.1 | [12 empty] | VV | 2 | 2 | True | 1 | ROZPOCET
119 | K | 591211111 | Kladení dlažby z kostek drobných z kamene do lože z kameniva těženého tl 50 mm | m2 | 1589.4 |  | 0 |  |  | základní |  | 0 | 0.1837 | 291.9728 | 0 | 0 | 4 | K | 2 |  |  |  | ROZPOCET | [5 empty] | 0 | 0 | 0 | 0 | 0 | 1 | 0 | 4 | 1716671281
| VV |  | dle D1.1.2. | [14 empty] | VV | 2 | 1 | True | 0 | ROZPOCET
| VV | kostkyp | 787,3 |  | 787.3 | [12 empty] | VV | 2 | 2 | True | 0 | ROZPOCET
| VV | kostkyv | 577,1 |  | 577.1 | [12 empty] | VV | 2 | 2 | True | 0 | ROZPOCET
| VV | kostkyvšedé | 225 |  | 225 | [12 empty] | VV | 2 | 2 | True | 0 | ROZPOCET
| VV |  | Součet |  | 1589.4 | [12 empty] | VV | 2 | 4 | True | 1 | ROZPOCET
120 | M | 58381007 | kostka dlažební žula drobná 8/10 | m2 | 1062.915 |  | 0 |  |  | základní |  | 0 | 0.222 | 235.9671 | 0 | 0 | 8 | M | 2 |  |  |  | ROZPOCET | [5 empty] | 0 | 0 | 0 | 0 | 0 | 1 | 0 | 4 | -443369964
| VV |  | kostkyp*1,05 |  | 826.665 | [12 empty] | VV | 2 | 2 | True | 0 | ROZPOCET
| VV |  | kostkyvšedé*1,05 |  | 236.25 | [12 empty] | VV | 2 | 2 | True | 0 | ROZPOCET
| VV |  | Součet |  | 1062.915 | [12 empty] | VV | 2 | 4 | True | 1 | ROZPOCET
121 | M | 58381007R | kostka dlažební žula 8/10cm bílá | m2 | 605.955 |  | 0 |  |  | základní |  | 0 | 0 | 0 | 0 | 0 | 8 | M | 2 |  |  |  | ROZPOCET | [5 empty] | 0 | 0 | 0 | 0 | 0 | 1 | 0 | 4 | -1696194116
| VV |  | kostkyv*1,05 |  | 605.955 | [12 empty] | VV | 2 | 2 | True | 1 | ROZPOCET
122 | K | 596211111 | Kladení zámkové dlažby komunikací pro pěší tl 60 mm skupiny A pl do 100 m2 | m2 | 21.5 |  | 0 |  |  | základní |  | 0 | 0.08425 | 1.8114 | 0 | 0 | 4 | K | 2 |  |  |  | ROZPOCET | [5 empty] | 0 | 0 | 0 | 0 | 0 | 1 | 0 | 4 | 291950798
| VV |  | dle D1.1.2.a | [14 empty] | VV | 2 | 1 | True | 0 | ROZPOCET
| VV | slepci60 | 5 |  | 5 | [12 empty] | VV | 2 | 2 | True | 0 | ROZPOCET
| VV | kontrast2 | 4,5 |  | 4.5 | [12 empty] | VV | 2 | 2 | True | 0 | ROZPOCET
| VV |  | znovupoložení stávající dlažby ve sjezdech | [14 empty] | VV | 2 | 1 | True | 0 | ROZPOCET
| VV |  | 12 |  | 12 | [12 empty] | VV | 2 | 2 | True | 0 | ROZPOCET
| VV |  | Součet |  | 21.5 | [12 empty] | VV | 2 | 4 | True | 1 | ROZPOCET
123 | M | R007 | dlažba zámková betonová přírodní šedá tl.60mm 20/20cm bez fazety | m2 | 4.725 |  | 0 |  |  | základní |  | 0 | 0 | 0 | 0 | 0 | 8 | M | 2 |  |  |  | ROZPOCET | [5 empty] | 0 | 0 | 0 | 0 | 0 | 1 | 0 | 4 | 524793974
| VV |  | 1,05*kontrast2 |  | 4.725 | [12 empty] | VV | 2 | 2 | True | 1 | ROZPOCET
124 | M | R007kdlp | dlažba zámková betonová přírodní šedá tl.80mm 20/20cm bez fazety | m2 | 37.695 |  | 0 |  |  | základní |  | 0 | 0 | 0 | 0 | 0 | 8 | M | 2 |  |  |  | ROZPOCET | [5 empty] | 0 | 0 | 0 | 0 | 0 | 1 | 0 | 4 | -867957016
| VV |  | kontrast80*1,05 |  | 37.695 | [12 empty] | VV | 2 | 2 | True | 1 | ROZPOCET
125 | K | 596211212 | Kladení zámkové dlažby komunikací pro pěší tl 80 mm skupiny A pl do 300 m2 | m2 | 60.6 |  | 0 |  |  | základní |  | 0 | 0.08565 | 5.1904 | 0 | 0 | 4 | K | 2 |  |  |  | ROZPOCET | [5 empty] | 0 | 0 | 0 | 0 | 0 | 1 | 0 | 4 | -1420746135
| VV |  | dle D1.1.2.a | [14 empty] | VV | 2 | 1 | True | 0 | ROZPOCET
| VV | kontrast80 | 35,9 |  | 35.9 | [12 empty] | VV | 2 | 2 | True | 0 | ROZPOCET
| VV | drážkovaná | 14,1 |  | 14.1 | [12 empty] | VV | 2 | 2 | True | 0 | ROZPOCET
| VV | slepci80 | 10,6 |  | 10.6 | [12 empty] | VV | 2 | 2 | True | 0 | ROZPOCET
| VV |  | Součet |  | 60.6 | [12 empty] | VV | 2 | 4 | True | 1 | ROZPOCET
126 | M | R007.1 | dlažba 20/20cm šedá tl. 40mm | m2 | 7.35 |  | 0 |  |  | základní |  | 0 | 0 | 0 | 0 | 0 | 8 | M | 2 |  |  |  | ROZPOCET | [5 empty] | 0 | 0 | 0 | 0 | 0 | 1 | 0 | 4 | -173616630
| VV |  | rošt*1,05 |  | 7.35 | [12 empty] | VV | 2 | 2 | True | 1 | ROZPOCET
127 | M | R008.21t | reliéfní černá dlažba tl. 60mm betonová zámková | m2 | 5.25 |  | 0 |  |  | základní |  | 0 | 0 | 0 | 0 | 0 | 8 | M | 2 |  |  |  | ROZPOCET | [5 empty] | 0 | 0 | 0 | 0 | 0 | 1 | 0 | 4 | 257612494
| VV |  | slepci60*1,05 |  | 5.25 | [12 empty] | VV | 2 | 2 | True | 1 | ROZPOCET
128 | M | R008.21t80 | reliéfní černá dlažba tl. 80mm betonová zámková |  | 11.13 |  | 0 |  |  | základní |  | 0 | 0 | 0 | 0 | 0 | 8 | M | 2 |  |  |  | ROZPOCET | [5 empty] | 0 | 0 | 0 | 0 | 0 | 1 | 0 | 4 | 22672713
| VV |  | slepci80*1,05 |  | 11.13 | [12 empty] | VV | 2 | 2 | True | 1 | ROZPOCET
129 | M | R76701 | ocelové pozinkované rošty tl. 50mm - dodání a montáž | m2 | 7 |  | 0 |  |  | základní |  | 0 | 0 | 0 | 0 | 0 | 8 | M | 2 |  |  |  | ROZPOCET | [5 empty] | 0 | 0 | 0 | 0 | 0 | 1 | 0 | 4 | 1961117583
| VV | rošt | 7 |  | 7 | [12 empty] | VV | 2 | 2 | True | 1 | ROZPOCET
130 | M | R76702 | ocelové pozinkované profily k roštům - dodání a montáž | kg | 163.3 |  | 0 |  |  | základní |  | 0 | 0 | 0 | 0 | 0 | 8 | M | 2 |  |  |  | ROZPOCET | [5 empty] | 0 | 0 | 0 | 0 | 0 | 1 | 0 | 4 | 1578304663
| VV |  | 5*2*(3,14+9,42+3,77) |  | 163.3 | [12 empty] | VV | 2 | 2 | True | 1 | ROZPOCET
131 | M | R596dldr01 | šedá drážkovaná dlažba tl. 80mm šedá | m2 | 14.805 |  | 0 |  |  | základní |  | 0 | 0 | 0 | 0 | 0 | 8 | M | 2 |  |  |  | ROZPOCET | [5 empty] | 0 | 0 | 0 | 0 | 0 | 1 | 0 | 4 | -882485204
| VV |  | 1,05*drážkovaná |  | 14.805 | [12 empty] | VV | 2 | 2 | True | 1 | ROZPOCET
132 | K | 596412212 | Kladení dlažby z vegetačních tvárnic pozemních komunikací tl 80 mm pl přes 100 do 300 m2 | m2 | 310.7 |  | 0 |  |  | základní |  | 0 | 0.098 | 30.4486 | 0 | 0 | 4 | K | 2 |  |  |  | ROZPOCET | [5 empty] | 0 | 0 | 0 | 0 | 0 | 1 | 0 | 4 | 790226879
| VV |  | dle D1.1.2.a | [14 empty] | VV | 2 | 1 | True | 0 | ROZPOCET
| VV | zatrav | 310,7 |  | 310.7 | [12 empty] | VV | 2 | 2 | True | 1 | ROZPOCET
133 | M | 59246015 | dlažba plošná betonová vegetační 200x200x80mm šedá | m2 | 326.235 |  | 0 |  |  | základní |  | 0 | 0.108 | 35.2334 | 0 | 0 | 8 | M | 2 |  |  |  | ROZPOCET | [5 empty] | 0 | 0 | 0 | 0 | 0 | 1 | 0 | 4 | 115512948
| VV |  | 1,05*zatrav |  | 326.235 | [12 empty] | VV | 2 | 2 | True | 1 | ROZPOCET
| D | 8 | Trubní vedení |  |  |  | 0 |  |  |  |  | 0 |  | 3.3341 |  | 0 | 1 | D | 1 |  |  |  | ROZPOCET | [11 empty] | 0
134 | K | 242111113 | Osazení pláště kopané studny z betonových skruží celokruhových DN 1 m | m | 1 |  | 0 |  |  | základní |  | 0 | 0.02464 | 0.02464 | 0 | 0 | 4 | K | 2 |  |  |  | ROZPOCET | [5 empty] | 0 | 0 | 0 | 0 | 0 | 1 | 0 | 4 | -274190261
135 | K | 242111123 | Osazení pláště kopané studny z betonových skruží dílcových DN 1 m | m | 1 |  | 0 |  |  | základní |  | 0 | 0.02464 | 0.02464 | 0 | 0 | 4 | K | 2 |  |  |  | ROZPOCET | [5 empty] | 0 | 0 | 0 | 0 | 0 | 1 | 0 | 4 | 1040607430
136 | M | 59225335 | skruž betonová studňová kruhová 100x100x9cm | kus | 1 |  | 0 |  |  | základní |  | 0 | 0.79 | 0.79 | 0 | 0 | 8 | M | 2 |  |  |  | ROZPOCET | [5 empty] | 0 | 0 | 0 | 0 | 0 | 1 | 0 | 4 | -1112551444
137 | M | 59225708 | deska betonová zákrytová pro studny, šachty a jímky půlená D 110x7,5cm | kus | 1 |  | 0 |  |  | základní |  | 0 | 0.163 | 0.163 | 0 | 0 | 8 | M | 2 |  |  |  | ROZPOCET | [5 empty] | 0 | 0 | 0 | 0 | 0 | 1 | 0 | 4 | -459583358
138 | K | 871161211 | Montáž potrubí z PE100 SDR 11 otevřený výkop svařovaných elektrotvarovkou D 32 x 3,0 mm | m | 43.5 |  | 0 |  |  | základní |  | 0 | 0 | 0 | 0 | 0 | 4 | K | 2 |  |  |  | ROZPOCET | [5 empty] | 0 | 0 | 0 | 0 | 0 | 1 | 0 | 4 | 1136760072
| VV | přípojka | 43,5 |  | 43.5 | [12 empty] | VV | 2 | 2 | True | 1 | ROZPOCET
139 | M | 28613170 | trubka vodovodní PE100 SDR11 se signalizační vrstvou 32x3,0mm | m | 44.153 |  | 0 |  |  | základní |  | 0 | 0.00028 | 0.012363 | 0 | 0 | 8 | M | 2 |  |  |  | ROZPOCET | [5 empty] | 0 | 0 | 0 | 0 | 0 | 1 | 0 | 4 | 1211063580
| VV |  | 43,5*1,015 'Přepočtené koeficientem množství |  | 44.153 | [12 empty] | VV | 2 | 2 | False | 1 | ROZPOCET
140 | K | R303std | vyvrtání otvoru pro pumpu do poklopu | kpl | 1 |  | 0 |  |  | základní |  | 0 | 0 | 0 | 0 | 0 | 4 | K | 2 |  |  |  | ROZPOCET | [5 empty] | 0 | 0 | 0 | 0 | 0 | 1 | 0 | 4 | 1323816574
141 | M | RS1 | Ruční pumpa Standard | kus | 1 |  | 0 |  |  | základní |  | 0 | 0 | 0 | 0 | 0 | 8 | M | 2 |  |  |  | ROZPOCET | [5 empty] | 0 | 0 | 0 | 0 | 0 | 1 | 0 | 4 | 1641234168
142 | M | RS2 | Pracovní válec 306/90 k pumpě | kus | 1 |  | 0 |  |  | základní |  | 0 | 0 | 0 | 0 | 0 | 8 | M | 2 |  |  |  | ROZPOCET | [5 empty] | 0 | 0 | 0 | 0 | 0 | 1 | 0 | 4 | 343599391
143 | M | RS3 | Sací koš se zpětnou klapkou 5/4“ k pumpě | kus | 1 |  | 0 |  |  | základní |  | 0 | 0 | 0 | 0 | 0 | 8 | M | 2 |  |  |  | ROZPOCET | [5 empty] | 0 | 0 | 0 | 0 | 0 | 1 | 0 | 4 | -692298088
144 | M | RS4 | Spona s klíny k pumpě nerez | kus | 1 |  | 0 |  |  | základní |  | 0 | 0 | 0 | 0 | 0 | 8 | M | 2 |  |  |  | ROZPOCET | [5 empty] | 0 | 0 | 0 | 0 | 0 | 1 | 0 | 4 | -68704921
145 | M | RS5 | odvodnění pod pumpou | kus | 1 |  | 0 |  |  | základní |  | 0 | 0 | 0 | 0 | 0 | 8 | M | 2 |  |  |  | ROZPOCET | [5 empty] | 0 | 0 | 0 | 0 | 0 | 1 | 0 | 4 | -1879488894
146 | K | 871171211 | Montáž potrubí z PE100 SDR 11 otevřený výkop svařovaných elektrotvarovkou D 40 x 3,7 mm | m | 5 |  | 0 |  |  | základní |  | 0 | 0 | 0 | 0 | 0 | 4 | K | 2 |  |  |  | ROZPOCET | [5 empty] | 0 | 0 | 0 | 0 | 0 | 1 | 0 | 4 | 1750590708
147 | M | 28613171 | trubka vodovodní PE100 SDR11 se signalizační vrstvou 40x3,7mm | m | 5.075 |  | 0 |  |  | základní |  | 0 | 0.00043 | 0.0021823 | 0 | 0 | 8 | M | 2 |  |  |  | ROZPOCET | [5 empty] | 0 | 0 | 0 | 0 | 0 | 1 | 0 | 4 | -1555372010
| VV |  | 5*1,015 'Přepočtené koeficientem množství |  | 5.075 | [12 empty] | VV | 2 | 2 | False | 1 | ROZPOCET
148 | K | 871181211 | Montáž potrubí z PE100 SDR 11 otevřený výkop svařovaných elektrotvarovkou D 50 x 4,6 mm | m | 5 |  | 0 |  |  | základní |  | 0 | 0 | 0 | 0 | 0 | 4 | K | 2 |  |  |  | ROZPOCET | [5 empty] | 0 | 0 | 0 | 0 | 0 | 1 | 0 | 4 | -1834671189
149 | M | 28613172 | trubka vodovodní PE100 SDR11 se signalizační vrstvou 50x4,6mm | m | 5.075 |  | 0 |  |  | základní |  | 0 | 0.00067 | 0.0034003 | 0 | 0 | 8 | M | 2 |  |  |  | ROZPOCET | [5 empty] | 0 | 0 | 0 | 0 | 0 | 1 | 0 | 4 | -1786990961
| VV |  | 5*1,015 'Přepočtené koeficientem množství |  | 5.075 | [12 empty] | VV | 2 | 2 | False | 1 | ROZPOCET
150 | K | 895941111 | Zřízení vpusti kanalizační uliční z betonových dílců typ UV-50 normální | kus | 2 |  | 0 |  |  | základní |  | 0 | 0.3409 | 0.6818 | 0 | 0 | 4 | K | 2 |  |  |  | ROZPOCET | [5 empty] | 0 | 0 | 0 | 0 | 0 | 1 | 0 | 4 | -9740066
151 | M | 59223823 | vpusť betonová uliční dno 62,6 x 49,5 x 5 cm | kus | 2 |  | 0 |  |  | základní |  | 0 | 0.175 | 0.35 | 0 | 0 | 8 | M | 2 |  |  |  | ROZPOCET | [5 empty] | 0 | 0 | 0 | 0 | 0 | 1 | 0 | 4 | -1022547381
152 | M | 59223854 | skruž betonová pro uliční vpusť s výtokovým otvorem PVC, 45x35x5 cm | kus | 2 |  | 0 |  |  | základní |  | 0 | 0.08 | 0.16 | 0 | 0 | 8 | M | 2 |  |  |  | ROZPOCET | [5 empty] | 0 | 0 | 0 | 0 | 0 | 1 | 0 | 4 | 1783887579
153 | M | 59223824 | vpusť betonová uliční /skruž/ 59x50x5 cm | kus | 2 |  | 0 |  |  | základní |  | 0 | 0.17 | 0.34 | 0 | 0 | 8 | M | 2 |  |  |  | ROZPOCET | [5 empty] | 0 | 0 | 0 | 0 | 0 | 1 | 0 | 4 | -2143962486
154 | M | 55242320 | mříž vtoková litinová plochá 500x500mm | kus | 2 |  | 0 |  |  | základní |  | 0 | 0.0506 | 0.1012 | 0 | 0 | 8 | M | 2 |  |  |  | ROZPOCET | [5 empty] | 0 | 0 | 0 | 0 | 0 | 1 | 0 | 4 | -1478496952
155 | M | 59223820 | vpusť betonová uliční /skruž/ 29x50x5 cm | kus | 2 |  | 0 |  |  | základní |  | 0 | 0.087 | 0.174 | 0 | 0 | 8 | M | 2 |  |  |  | ROZPOCET | [5 empty] | 0 | 0 | 0 | 0 | 0 | 1 | 0 | 4 | 322779096
156 | M | 59223864 | prstenec betonový pro uliční vpusť vyrovnávací 39 x 6 x 13 cm | kus | 2 |  | 0 |  |  | základní |  | 0 | 0.027 | 0.054 | 0 | 0 | 8 | M | 2 |  |  |  | ROZPOCET | [5 empty] | 0 | 0 | 0 | 0 | 0 | 1 | 0 | 4 | -2122526630
157 | K | 899204112 | Osazení mříží litinových včetně rámů a košů na bahno pro třídu zatížení D400, E600 | kus | 2 |  | 0 |  |  | základní |  | 0 | 0.21734 | 0.43468 | 0 | 0 | 4 | K | 2 |  |  |  | ROZPOCET | [5 empty] | 0 | 0 | 0 | 0 | 0 | 1 | 0 | 4 | 948426114
158 | M | R801522 | Kalový koš pro uliční vpusť vysoký A4 pozink | kus | 2 |  | 0 |  |  | základní |  | 0 | 0 | 0 | 0 | 0 | 8 | M | 2 |  |  |  | ROZPOCET | [5 empty] | 0 | 0 | 0 | 0 | 0 | 1 | 0 | 4 | 51851866
159 | M | R001P | těsněný prostup betonovu skruží D40mm | kus | 1 |  | 0 |  |  | základní |  | 0 | 0 | 0 | 0 | 0 | 8 | M | 2 |  |  |  | ROZPOCET | [5 empty] | 0 | 0 | 0 | 0 | 0 | 1 | 0 | 4 | 1587474956
160 | M | R803 | KOLENO ELEKTRO 32/45° PE 100 SDR 11 | kus | 2 |  | 0 |  |  | základní |  | 0 | 0 | 0 | 0 | 0 | 8 | M | 2 |  |  |  | ROZPOCET | [5 empty] | 0 | 0 | 0 | 0 | 0 | 1 | 0 | 4 | -1328175849
161 | M | R804 | KOLENO ELEKTRO 32/30° PE 100 SDR 11 | kus | 3 |  | 0 |  |  | základní |  | 0 | 0 | 0 | 0 | 0 | 8 | M | 2 |  |  |  | ROZPOCET | [5 empty] | 0 | 0 | 0 | 0 | 0 | 1 | 0 | 4 | -853516644
162 | K | 877161101 | Montáž elektrospojek na vodovodním potrubí z PE trub d 32 | kus | 2 |  | 0 |  |  | základní |  | 0 | 0 | 0 | 0 | 0 | 4 | K | 2 |  |  |  | ROZPOCET | [5 empty] | 0 | 0 | 0 | 0 | 0 | 1 | 0 | 4 | -297185415
163 | M | 286159690 | SPOJKA ELEKTRO 32 PE 100 SDR 11 | kus | 2 |  | 0 |  |  | základní |  | 0 | 5e-05 | 0.0001 | 0 | 0 | 8 | M | 2 |  |  |  | ROZPOCET | [5 empty] | 0 | 0 | 0 | 0 | 0 | 1 | 0 | 4 | -1042910079
164 | K | 877161110 | Montáž elektrokolen 45° na vodovodním potrubí z PE trub d 32 | kus | 5 |  | 0 |  |  | základní |  | 0 | 0 | 0 | 0 | 0 | 4 | K | 2 |  |  |  | ROZPOCET | [5 empty] | 0 | 0 | 0 | 0 | 0 | 1 | 0 | 4 | -357557452
165 | K | 892233122 | Proplach a dezinfekce vodovodního potrubí DN od 40 do 70 | m | 43.5 |  | 0 |  |  | základní |  | 0 | 0 | 0 | 0 | 0 | 4 | K | 2 |  |  |  | ROZPOCET | [5 empty] | 0 | 0 | 0 | 0 | 0 | 1 | 0 | 4 | -799612667
| VV |  | přípojka |  | 43.5 | [12 empty] | VV | 2 | 2 | True | 1 | ROZPOCET
166 | K | 899721111 | Signalizační vodič DN do 150 mm na potrubí | m | 65.25 |  | 0 |  |  | základní |  | 0 | 0.00019 | 0.012398 | 0 | 0 | 4 | K | 2 |  |  |  | ROZPOCET | [5 empty] | 0 | 0 | 0 | 0 | 0 | 1 | 0 | 4 | -752695630
| VV |  | přípojka*1,5 |  | 65.25 | [12 empty] | VV | 2 | 2 | True | 1 | ROZPOCET
167 | K | 899722114 | Krytí potrubí z plastů výstražnou fólií z PVC 40 cm | m | 43.5 |  | 0 |  |  | základní |  | 0 | 0.00013 | 0.005655 | 0 | 0 | 4 | K | 2 |  |  |  | ROZPOCET | [5 empty] | 0 | 0 | 0 | 0 | 0 | 1 | 0 | 4 | 1067703382
| VV |  | přípojka |  | 43.5 | [12 empty] | VV | 2 | 2 | True | 1 | ROZPOCET
| D | 9 | Ostatní konstrukce a práce, bourání |  |  |  | 0 |  |  |  |  | 0 |  | 185.3371 |  | 153.7756 | 1 | D | 1 |  |  |  | ROZPOCET | [11 empty] | 0
168 | K | 915111115 | Vodorovné dopravní značení dělící čáry souvislé š 125 mm základní žlutá barva | m | 13 |  | 0 |  |  | základní |  | 0 | 8e-05 | 0.00104 | 0 | 0 | 4 | K | 2 |  |  |  | ROZPOCET | [5 empty] | 0 | 0 | 0 | 0 | 0 | 1 | 0 | 4 | -1230364153
| VV |  | dle C4 | [14 empty] | VV | 2 | 1 | True | 0 | ROZPOCET
| VV |  | V12a | [14 empty] | VV | 2 | 1 | True | 0 | ROZPOCET
| VV |  | 13 |  | 13 | [12 empty] | VV | 2 | 2 | True | 1 | ROZPOCET
169 | K | 915131111 | Vodorovné dopravní značení přechody pro chodce, šipky, symboly základní bílá barva | m2 | 2 |  | 0 |  |  | základní |  | 0 | 0.0006 | 0.0012 | 0 | 0 | 4 | K | 2 |  |  |  | ROZPOCET | [5 empty] | 0 | 0 | 0 | 0 | 0 | 1 | 0 | 4 | 2021023634
| VV |  | dle C4 | [14 empty] | VV | 2 | 1 | True | 0 | ROZPOCET
| VV |  | V10f | [14 empty] | VV | 2 | 1 | True | 0 | ROZPOCET
| VV |  | 2 |  | 2 | [12 empty] | VV | 2 | 2 | True | 1 | ROZPOCET
170 | K | 935113111 | Osazení odvodňovacího polymerbetonového žlabu s krycím roštem šířky do 200 mm | m | 14 |  | 0 |  |  | základní |  | 0 | 0.29221 | 4.0909 | 0 | 0 | 4 | K | 2 |  |  |  | ROZPOCET | [5 empty] | 0 | 0 | 0 | 0 | 0 | 1 | 0 | 4 | 796586715
| VV |  | dle D1.1.2.a | [14 empty] | VV | 2 | 1 | True | 0 | ROZPOCET
| VV |  | 14 |  | 14 | [12 empty] | VV | 2 | 2 | True | 1 | ROZPOCET
171 | M | 59227006 | žlab odvodňovací polymerbetonový se spádem dna 0,5% 1000x130x155/160mm | m | 14 |  | 0 |  |  | základní |  | 0 | 0.0156 | 0.2184 | 0 | 0 | 8 | M | 2 |  |  |  | ROZPOCET | [5 empty] | 0 | 0 | 0 | 0 | 0 | 1 | 0 | 4 | 2745846
172 | M | 59227014 | rošt můstkový C250 litina dl 0,5m oka 50/12,7 průřez vtoku 493cm2/m | m | 28 |  | 0 |  |  | základní |  | 0 | 0.0058 | 0.1624 | 0 | 0 | 8 | M | 2 |  |  |  | ROZPOCET | [5 empty] | 0 | 0 | 0 | 0 | 0 | 1 | 0 | 4 | 414269801
173 | K | 935114111 | Mikroštěrbinový odvodňovací betonový žlab 220x260 mm bez vnitřního spádu se základem | m | 61.2 |  | 0 |  |  | základní |  | 0 | 0.24567 | 15.035 | 0 | 0 | 4 | K | 2 |  |  |  | ROZPOCET | [5 empty] | 0 | 0 | 0 | 0 | 0 | 1 | 0 | 4 | -1498837463
| VV |  | dle D1.1.2.a, D1.1.1 | [14 empty] | VV | 2 | 1 | True | 0 | ROZPOCET
| VV |  | 29,5+31,7 |  | 61.2 | [12 empty] | VV | 2 | 2 | True | 1 | ROZPOCET
174 | K | 963031434 | Bourání cihelných kleneb na MV nebo MVC tl do 300 mm | m2 | 160 |  | 0 |  |  | základní |  | 0 | 0 | 0 | 0.558 | 89.28 | 4 | K | 2 |  |  |  | ROZPOCET | [5 empty] | 0 | 0 | 0 | 0 | 0 | 1 | 0 | 4 | 258584901
| VV |  | dle C3; D1.1.2.d; D1.1.1 | [14 empty] | VV | 2 | 1 | True | 0 | ROZPOCET
| VV |  | 40*4 |  | 160 | [12 empty] | VV | 2 | 2 | True | 1 | ROZPOCET
175 | K | 966008211 | Bourání odvodňovacího žlabu z betonových příkopových tvárnic š do 500 mm | m | 89 |  | 0 |  |  | základní |  | 0 | 0 | 0 | 0.25 | 22.25 | 4 | K | 2 |  |  |  | ROZPOCET | [5 empty] | 0 | 0 | 0 | 0 | 0 | 1 | 0 | 4 | -379679483
| VV |  | dle C3 | [14 empty] | VV | 2 | 1 | True | 0 | ROZPOCET
| VV |  | 38+51 |  | 89 | [12 empty] | VV | 2 | 2 | True | 1 | ROZPOCET
176 | K | 966070811 | Zemní vruty pro ploty a dopravní značky | kus | 10 |  | 0 |  |  | základní |  | 0 | 0 | 0 | 0.0098 | 0.098 | 4 | K | 2 |  |  |  | ROZPOCET | [5 empty] | 0 | 0 | 0 | 0 | 0 | 1 | 0 | 4 | 1526480880
177 | K | 966070821 | Zemní vruty pro plotové brány | kus | 2 |  | 0 |  |  | základní |  | 0 | 0 | 0 | 0.002 | 0.004 | 4 | K | 2 |  |  |  | ROZPOCET | [5 empty] | 0 | 0 | 0 | 0 | 0 | 1 | 0 | 4 | -1260642614
178 | K | 914111111 | Montáž svislé dopravní značky do velikosti 1 m2 objímkami na sloupek nebo konzolu | kus | 11 |  | 0 |  |  | základní |  | 0 | 0.0007 | 0.0077 | 0 | 0 | 4 | K | 2 |  |  |  | ROZPOCET | [5 empty] | 0 | 0 | 0 | 0 | 0 | 1 | 0 | 4 | 495480642
179 | M | 40445619 | zákazové, příkazové dopravní značky B1-B34, C1-15 500mm | kus | 3 |  | 0 |  |  | základní |  | 0 | 0.0013 | 0.0039 | 0 | 0 | 8 | M | 2 |  |  |  | ROZPOCET | [5 empty] | 0 | 0 | 0 | 0 | 0 | 1 | 0 | 4 | 1508193079
180 | M | 40445625 | informativní značky provozní IP8, IP9, IP11-IP13 500x700mm | kus | 5 |  | 0 |  |  | základní |  | 0 | 0.0035 | 0.0175 | 0 | 0 | 8 | M | 2 |  |  |  | ROZPOCET | [5 empty] | 0 | 0 | 0 | 0 | 0 | 1 | 0 | 4 | -33035637
181 | M | 40445649 | dodatkové tabulky E3-E5, E8, E14-E16 500x150mm | kus | 2 |  | 0 |  |  | základní |  | 0 | 0.0009 | 0.0018 | 0 | 0 | 8 | M | 2 |  |  |  | ROZPOCET | [5 empty] | 0 | 0 | 0 | 0 | 0 | 1 | 0 | 4 | 1472014210
182 | M | 40445650 | dodatkové tabulky E7, E12, E13 500x300mm | kus | 1 |  | 0 |  |  | základní |  | 0 | 0.0017 | 0.0017 | 0 | 0 | 8 | M | 2 |  |  |  | ROZPOCET | [5 empty] | 0 | 0 | 0 | 0 | 0 | 1 | 0 | 4 | -1101913729
183 | M | 40445225 | sloupek pro dopravní značku Zn D 60mm v 3,5m | kus | 8 |  | 0 |  |  | základní |  | 0 | 0.0061 | 0.0488 | 0 | 0 | 8 | M | 2 |  |  |  | ROZPOCET | [5 empty] | 0 | 0 | 0 | 0 | 0 | 1 | 0 | 4 | 1299656585
184 | M | 40445240 | patka pro sloupek Al D 60mm | kus | 8 |  | 0 |  |  | základní |  | 0 | 0.003 | 0.024 | 0 | 0 | 8 | M | 2 |  |  |  | ROZPOCET | [5 empty] | 0 | 0 | 0 | 0 | 0 | 1 | 0 | 4 | 1964457755
185 | M | 40445253 | víčko plastové na sloupek D 60mm | kus | 8 |  | 0 |  |  | základní |  | 0 | 0.0001 | 0.0008 | 0 | 0 | 8 | M | 2 |  |  |  | ROZPOCET | [5 empty] | 0 | 0 | 0 | 0 | 0 | 1 | 0 | 4 | -1936800593
186 | K | 915611111 | Předznačení vodorovného liniového značení | m | 13 |  | 0 |  |  | základní |  | 0 | 0 | 0 | 0 | 0 | 4 | K | 2 |  |  |  | ROZPOCET | [5 empty] | 0 | 0 | 0 | 0 | 0 | 1 | 0 | 4 | -1881550822
187 | K | 915621111 | Předznačení vodorovného plošného značení | m2 | 2 |  | 0 |  |  | základní |  | 0 | 1e-05 | 2e-05 | 0 | 0 | 4 | K | 2 |  |  |  | ROZPOCET | [5 empty] | 0 | 0 | 0 | 0 | 0 | 1 | 0 | 4 | -564597063
188 | K | 916131213 | Osazení silničního obrubníku betonového stojatého s boční opěrou do lože z betonu prostého | m | 122.5 |  | 0 |  |  | základní |  | 0 | 0.1554 | 19.0365 | 0 | 0 | 4 | K | 2 |  |  |  | ROZPOCET | [5 empty] | 0 | 0 | 0 | 0 | 0 | 1 | 0 | 4 | 725999464
| VV |  | dle D1.1.2.a | [14 empty] | VV | 2 | 1 | True | 0 | ROZPOCET
| VV | bo1525 | 32+4,5+6+5+3+3+4,5+3,5+14+2 |  | 77.5 | [12 empty] | VV | 2 | 2 | True | 0 | ROZPOCET
| VV | bo1530 | 45-bop-bo1515 |  | 30 | [12 empty] | VV | 2 | 2 | True | 0 | ROZPOCET
| VV | bo1515 | 13 |  | 13 | [12 empty] | VV | 2 | 2 | True | 0 | ROZPOCET
| VV | bop | 2 |  | 2 | [12 empty] | VV | 2 | 2 | True | 0 | ROZPOCET
| VV |  | Součet |  | 122.5 | [12 empty] | VV | 2 | 4 | True | 1 | ROZPOCET
189 | M | 59217031 | obrubník betonový silniční 100 x 15 x 25 cm | m | 81.375 |  | 0 |  |  | základní |  | 0 | 0.081 | 6.5914 | 0 | 0 | 8 | M | 2 |  |  |  | ROZPOCET | [5 empty] | 0 | 0 | 0 | 0 | 0 | 1 | 0 | 4 | -1371813609
| VV |  | 1,05*bo1525 |  | 81.375 | [12 empty] | VV | 2 | 2 | True | 1 | ROZPOCET
190 | M | 59217034 | obrubník betonový silniční 1000x150x300mm | m | 31.5 |  | 0 |  |  | základní |  | 0 | 0.102 | 3.213 | 0 | 0 | 8 | M | 2 |  |  |  | ROZPOCET | [5 empty] | 0 | 0 | 0 | 0 | 0 | 1 | 0 | 4 | 1571817621
| VV |  | 1,05*bo1530 |  | 31.5 | [12 empty] | VV | 2 | 2 | True | 1 | ROZPOCET
191 | M | 59217029 | obrubník betonový silniční nájezdový 1000x150x150mm | m | 13.65 |  | 0 |  |  | základní |  | 0 | 0.0483 | 0.6593 | 0 | 0 | 8 | M | 2 |  |  |  | ROZPOCET | [5 empty] | 0 | 0 | 0 | 0 | 0 | 1 | 0 | 4 | 2066284936
| VV |  | 1,05*bo1515 |  | 13.65 | [12 empty] | VV | 2 | 2 | True | 1 | ROZPOCET
192 | M | 59217030 | obrubník betonový silniční přechodový 1000x150x150-250mm | m | 2.1 |  | 0 |  |  | základní |  | 0 | 0.06567 | 0.13791 | 0 | 0 | 8 | M | 2 |  |  |  | ROZPOCET | [5 empty] | 0 | 0 | 0 | 0 | 0 | 1 | 0 | 4 | 487346089
| VV |  | 1,05*bop |  | 2.1 | [12 empty] | VV | 2 | 2 | True | 1 | ROZPOCET
193 | K | 916231213 | Osazení chodníkového obrubníku betonového stojatého s boční opěrou do lože z betonu prostého | m | 399.6 |  | 0 |  |  | základní |  | 0 | 0.1295 | 51.7482 | 0 | 0 | 4 | K | 2 |  |  |  | ROZPOCET | [5 empty] | 0 | 0 | 0 | 0 | 0 | 1 | 0 | 4 | -641314345
| VV |  | dle D1.1.2.a | [14 empty] | VV | 2 | 1 | True | 0 | ROZPOCET
| VV | bo1025 | 4+57+4+18+4+43+3+42+14+9+48+3+19+17+21+28+41+11+8+3+8+5+2+13+2-2*(5+3,5+1,7+3,5) |  | 399.6 | [12 empty] | VV | 2 | 2 | True | 1 | ROZPOCET
194 | M | 59217017 | obrubník betonový chodníkový 100x10x25 cm | m | 419.58 |  | 0 |  |  | základní |  | 0 | 0.058 | 24.3356 | 0 | 0 | 8 | M | 2 |  |  |  | ROZPOCET | [5 empty] | 0 | 0 | 0 | 0 | 0 | 1 | 0 | 4 | 1631469926
| VV |  | 1,05*bo1025 |  | 419.58 | [12 empty] | VV | 2 | 2 | True | 1 | ROZPOCET
195 | K | 919731123R | Zarovnání styčné plochy podkladu nebo krytu živičného tl do 200 mm modifikovanou zálivkou | m | 108 |  | 0 |  |  | základní |  | 0 | 0 | 0 | 0 | 0 | 4 | K | 2 |  |  |  | ROZPOCET | [5 empty] | 0 | 0 | 0 | 0 | 0 | 1 | 0 | 4 | 70944132
| VV |  | napojení |  | 108 | [12 empty] | VV | 2 | 2 | True | 1 | ROZPOCET
196 | K | 919735113 | Řezání stávajícího živičného krytu hl do 150 mm | m | 108 |  | 0 |  |  | základní |  | 0 | 0 | 0 | 0 | 0 | 4 | K | 2 |  |  |  | ROZPOCET | [5 empty] | 0 | 0 | 0 | 0 | 0 | 1 | 0 | 4 | -1490638118
| VV |  | dle D1.1.2.a | [14 empty] | VV | 2 | 1 | True | 0 | ROZPOCET
| VV | napojení | 43+56+4+5 |  | 108 | [12 empty] | VV | 2 | 2 | True | 1 | ROZPOCET
197 | M | R912S | dodání a osazení bet.schodišťového stupně 1000/350/150mm vč. lože z drti tl.40mm (barva šedá, hladký) | kus | 25 |  | 0 |  |  | základní |  | 0 | 0 | 0 | 0 | 0 | 8 | M | 2 |  |  |  | ROZPOCET | [5 empty] | 0 | 0 | 0 | 0 | 0 | 1 | 0 | 4 | 1891462506
| VV |  | dle D1.1.2.a | [14 empty] | VV | 2 | 1 | True | 0 | ROZPOCET
| VV |  | 10+5+10 |  | 25 | [12 empty] | VV | 2 | 2 | True | 1 | ROZPOCET
198 | M | R912SS | dodání a osazení bet.schodišťového stupně 500/350/150mm vč. lože z drti tl.40mm (barva šedá, hladký) | kus | 25 |  | 0 |  |  | základní |  | 0 | 0 | 0 | 0 | 0 | 8 | M | 2 |  |  |  | ROZPOCET | [5 empty] | 0 | 0 | 0 | 0 | 0 | 1 | 0 | 4 | -1700673662
| VV |  | dle D1.1.2.a | [14 empty] | VV | 2 | 1 | True | 0 | ROZPOCET
| VV |  | 10+5+10 |  | 25 | [12 empty] | VV | 2 | 2 | True | 1 | ROZPOCET
199 | K | 938908411 | Čištění vozovek splachováním vodou | m2 | 2007.7 |  | 0 |  |  | základní |  | 0 | 0 | 0 | 0.02 | 40.154 | 4 | K | 2 |  |  |  | ROZPOCET | [5 empty] | 0 | 0 | 0 | 0 | 0 | 1 | 0 | 4 | -671887941
| VV |  | pláň |  | 2007.7 | [12 empty] | VV | 2 | 2 | True | 1 | ROZPOCET
200 | K | 966071711 | Bourání sloupků a vzpěr plotových ocelových do 2,5 m zabetonovaných | kus | 10 |  | 0 |  |  | základní |  | 0 | 0 | 0 | 0.165 | 1.65 | 4 | K | 2 |  |  |  | ROZPOCET | [5 empty] | 0 | 0 | 0 | 0 | 0 | 1 | 0 | 4 | 1950227245
201 | K | 966071822 | Rozebrání oplocení z drátěného pletiva se čtvercovými oky v přes 1,6 do 2,0 m | m | 22 |  | 0 |  |  | základní |  | 0 | 0 | 0 | 0.00248 | 0.05456 | 4 | K | 2 |  |  |  | ROZPOCET | [5 empty] | 0 | 0 | 0 | 0 | 0 | 1 | 0 | 4 | -1902879731
202 | K | 966073812 | Rozebrání vrat a vrátek k oplocení pl přes 8 do 10 m2 | kus | 1 |  | 0 |  |  | základní |  | 0 | 0 | 0 | 0.285 | 0.285 | 4 | K | 2 |  |  |  | ROZPOCET | [5 empty] | 0 | 0 | 0 | 0 | 0 | 1 | 0 | 4 | 1716685664
203 | M | R981 | vybourání uliční betonové vpusti vč.likvidace, utěsnění potrubí a odvozu | kpl | 5 |  | 0 |  |  | základní |  | 0 | 0 | 0 | 0 | 0 | 8 | M | 2 |  |  |  | ROZPOCET | [5 empty] | 0 | 0 | 0 | 0 | 0 | 1 | 0 | 4 | -1876473742
204 | K | R767001 | zábradlí z oceli s třítyčovou výplní (spodní zarážka pro hůl), madlo a sloupky ∅40/2mm, výplň ∅20/2mm, žárové zinkování dle DIN EN ISO 1461, tryskání - sweping, základní nátěr epoxidový + vrchní nátěr polyuretanový vč.kotvení | m | 10 |  | 0 |  |  | základní |  | 0 | 6 | 60 | 0 | 0 | 4 | K | 2 |  |  |  | ROZPOCET | [5 empty] | 0 | 0 | 0 | 0 | 0 | 1 | 0 | 4 | 758862233
| VV |  | dle D1.1.2.a | [14 empty] | VV | 2 | 1 | True | 0 | ROZPOCET
| VV |  | 4*2+2 |  | 10 | [12 empty] | VV | 2 | 2 | True | 1 | ROZPOCET
205 | K | R982 | demontáž dopravní značky vč. sloupku a likvidace | kpl | 1 |  | 0 |  |  | základní |  | 0 | 0 | 0 | 0 | 0 | 4 | K | 2 |  |  |  | ROZPOCET | [5 empty] | 0 | 0 | 0 | 0 | 0 | 1 | 0 | 4 | 651207962
206 | M | R001zbr | ocelová zábrana proti najetí vč. přírub a kotevního materiálu vč. montáže | kus | 12 |  | 0 |  |  | základní |  | 0 | 0 | 0 | 0 | 0 | 8 | M | 2 |  |  |  | ROZPOCET | [5 empty] | 0 | 0 | 0 | 0 | 0 | 1 | 0 | 4 | 935836434
| D | 997 | Přesun sutě |  |  |  | 0 |  |  |  |  | 0 |  | 0 |  | 0 | 1 | D | 1 |  |  |  | ROZPOCET | [11 empty] | 0
207 | K | 997006512 | Vodorovné doprava suti s naložením a složením na skládku do 1 km | t | 1038.783 |  | 0 |  |  | základní |  | 0 | 0 | 0 | 0 | 0 | 4 | K | 2 |  |  |  | ROZPOCET | [5 empty] | 0 | 0 | 0 | 0 | 0 | 1 | 0 | 4 | 1761722149
208 | K | 997006519 | Příplatek k vodorovnému přemístění suti na skládku ZKD 1 km přes 1 km | t | 9349.047 |  | 0 |  |  | základní |  | 0 | 0 | 0 | 0 | 0 | 4 | K | 2 |  |  |  | ROZPOCET | [5 empty] | 0 | 0 | 0 | 0 | 0 | 1 | 0 | 4 | 477333538
| VV |  | 1038,783*9 'Přepočtené koeficientem množství |  | 9349.047 | [12 empty] | VV | 2 | 2 | False | 1 | ROZPOCET
209 | K | 997221645RR | Poplatek za uložení na skládce odpadu asfaltového s vysokým obsahem dehtu - nebezpečný odpad | t | 257.732 |  | 0 |  |  | základní |  | 0 | 0 | 0 | 0 | 0 | 4 | K | 2 |  |  |  | ROZPOCET | [5 empty] | 0 | 0 | 0 | 0 | 0 | 1 | 0 | 4 | -1091183400
| VV |  | 12,42+222,87+22,442 |  | 257.732 | [12 empty] | VV | 2 | 2 | True | 1 | ROZPOCET
210 | K | 997221861E | Poplatek za uložení stavebního odpadu na recyklační skládce (skládkovné) z prostého betonu a cihel | t | 361.141 |  | 0 |  |  | základní |  | 0 | 0 | 0 | 0 | 0 | 4 | K | 2 |  |  |  | ROZPOCET | [5 empty] | 0 | 0 | 0 | 0 | 0 | 1 | 0 | 4 | 2035004145
| VV |  | 95,53+10,956+143,125+22,25+89,28 |  | 361.141 | [12 empty] | VV | 2 | 2 | True | 1 | ROZPOCET
211 | K | 997221873 | Poplatek za uložení stavebního odpadu na recyklační skládce (skládkovné) zeminy a kamení zatříděného do Katalogu odpadů pod kódem 17 05 04 | t | 377.91 |  | 0 |  |  | základní |  | 0 | 0 | 0 | 0 | 0 | 4 | K | 2 |  |  |  | ROZPOCET | [5 empty] | 0 | 0 | 0 | 0 | 0 | 1 | 0 | 4 | 598112908
| VV |  | 377,91 |  | 377.91 | [12 empty] | VV | 2 | 2 | True | 1 | ROZPOCET
| D | 998 | Přesun hmot |  |  |  | 0 |  |  |  |  | 0 |  | 0 |  | 0 | 1 | D | 1 |  |  |  | ROZPOCET | [11 empty] | 0
212 | K | 998225111 | Přesun hmot pro pozemní komunikace s krytem z kamene, monolitickým betonovým nebo živičným | t | 3788.432 |  | 0 |  |  | základní |  | 0 | 0 | 0 | 0 | 0 | 4 | K | 2 |  |  |  | ROZPOCET | [5 empty] | 0 | 0 | 0 | 0 | 0 | 1 | 0 | 4 | -2015621347
| D | M | Práce a dodávky M |  |  |  | 0 |  |  |  |  | 0 |  | 0 |  | 0 | 3 | D | 0 |  |  |  | ROZPOCET | [11 empty] | 0
| D | 46-M | Zemní práce při extr.mont.pracích |  |  |  | 0 |  |  |  |  | 0 |  | 0 |  | 0 | 3 | D | 1 |  |  |  | ROZPOCET | [11 empty] | 0
213 | K | 460070753 | Hloubení nezapažených jam pro ostatní konstrukce ručně v hornině tř 3 | m3 | 12 |  | 0 |  |  | základní |  | 0 | 0 | 0 | 0 | 0 | 64 | K | 2 |  |  |  | ROZPOCET | [5 empty] | 0 | 0 | 0 | 0 | 0 | 1 | 0 | 64 | 1716343569
| VV |  | dle C3 ruční sondy | [14 empty] | VV | 2 | 1 | True | 0 | ROZPOCET
| VV |  | 8*1*1*1,5 |  | 12 | [12 empty] | VV | 2 | 2 | True | 1 | ROZPOCET

## 002 - SO 301 ODVODNĚNÍ KO...
[18 empty] | {dfd4f29c-45f0-4098-ad12-89eb8adc8a73} | [5 empty] | drenáž | drenáž | m | 67,5 | 2
[18 empty] | 2 | [5 empty] | fr032 | fr032 | t | 64,5 | 2
| KRYCÍ LIST SOUPISU PRACÍ | [7 empty] | v --- níže se nacházejí doplnkové a pomocné údaje k sestavám --- v | [8 empty] | False | [5 empty] | fr1632 | fr1632 | t | 61,275 | 2
[24 empty] | fr3263 | fr3263 | t | 122,55 | 2
| Stavba: | [22 empty] | geoška | geoška | m2 | 382,189 | 2
|  | Náves Heřmanice, ul. K Návsi | [21 empty] | jáma | jáma | m3 | 319,725 | 2
| Objekt: | [22 empty] | lože | lože | m3 | 10,464 | 2
|  | 002 - SO 301 ODVODNĚNÍ KOMUNIKACE | [21 empty] | obsyp | obsyp | m3 | 47,089 | 2
[24 empty] | potrubí | potrubí | m | 99,66 | 2
| KSO: |  |  |  |  | CC-CZ: | [17 empty] | rýhy | rýhy | m3 | 194,78 | 2
| Místo: |  | ul. K Návsi |  |  | Datum: | 7. 7. 2021 | [16 empty] | zásyp | zásyp | m3 | 456,952 | 2
[24 empty] | pažení | pažení | m2 | 618,874 | 2
| Zadavatel: |  |  |  |  | IČ: | [17 empty] | odvoz | odvoz | m3 | 490,505 | 2
|  | Městský obvod Slezská Ostrava |  |  |  | DIČ:
| Uchazeč: |  |  |  |  | IČ: | Vyplň údaj
|  | Vyplň údaj |  |  |  | DIČ: | Vyplň údaj
| Projektant: |  |  |  |  | IČ:
|  | Ing. Bc. Roman Fildán |  |  |  | DIČ:
| Zpracovatel: |  |  |  |  | IČ:
|  | Ing. Bc. Roman Fildán |  |  |  | DIČ:
Poznámka:
| Cena bez DPH | [5 empty] | 0
|  |  | Základ daně |  |  | Sazba daně | Výše daně
| DPH | základní | 0 |  |  | 21% | 0
|  | snížená | 0 |  |  | 15% | 0
|  | zákl. přenesená | 0 |  |  | 21% | 0
|  | sníž. přenesená | 0 |  |  | 15% | 0
|  | nulová | 0 |  |  | 0% | 0
| Cena s DPH |  |  | v | CZK |  | 0
| Projektant |  |  | Zpracovatel
| Datum a podpis: |  | Razítko | Datum a podpis: |  |  | Razítko
| Objednavatel |  |  | Uchazeč
| Datum a podpis: |  | Razítko | Datum a podpis: |  |  | Razítko
REKAPITULACE ČLENĚNÍ SOUPISU PRACÍ
Stavba:
Náves Heřmanice, ul. K Návsi
Objekt:
002 - SO 301 ODVODNĚNÍ KOMUNIKACE
Místo: |  |  | ul. K Návsi |  |  | Datum: | 7. 7. 2021
Zadavatel: |  |  | Městský obvod Slezská Ostrava |  |  | Projektant: | Ing. Bc. Roman Fildán
Uchazeč: |  |  | Vyplň údaj |  |  | Zpracovatel: | Ing. Bc. Roman Fildán
Kód dílu - Popis | [6 empty] | Cena celkem [CZK]
Náklady ze soupisu prací | [6 empty] | 0 | [11 empty] | -1
| HSV - Práce a dodávky HSV | [5 empty] | 0
| 1 - Zemní práce | [5 empty] | 0
| 2 - Zakládání | [5 empty] | 0
| 4 - Vodorovné konstrukce | [5 empty] | 0
| 8 - Trubní vedení | [5 empty] | 0
| 9 - Ostatní konstrukce a práce, bourání | [5 empty] | 0
| 998 - Přesun hmot | [5 empty] | 0
SOUPIS PRACÍ
Stavba:
Náves Heřmanice, ul. K Návsi
Objekt:
002 - SO 301 ODVODNĚNÍ KOMUNIKACE
Místo: |  |  | ul. K Návsi |  |  | Datum: | 7. 7. 2021
Zadavatel: |  |  | Městský obvod Slezská Ostrava |  |  | Projektant: | Ing. Bc. Roman Fildán
Uchazeč: |  |  | Vyplň údaj |  |  | Zpracovatel: | Ing. Bc. Roman Fildán
PČ | Typ | Kód | Popis | MJ | Množství | J.cena [CZK] | Cena celkem [CZK] | Cenová soustava |  | DPH | J. Nh [h] | Nh celkem [h] | J. hmotnost [t] | Hmotnost celkem [t] | J. suť [t] | Suť Celkem [t]
Náklady soupisu celkem | [6 empty] | 0 |  |  |  |  | 0 |  | 1116.0881 |  | 0 |  | D | -1 | [15 empty] | 0
| D | HSV | Práce a dodávky HSV |  |  |  | 0 |  |  |  |  | 0 |  | 1116.0881 |  | 0 | 1 | D | 0 |  |  |  | ROZPOCET | [11 empty] | 0
| D | 1 | Zemní práce |  |  |  | 0 |  |  |  |  | 0 |  | 1082.238 |  | 0 | 1 | D | 1 |  |  |  | ROZPOCET | [11 empty] | 0
1 | K | 131251202 | Hloubení jam zapažených v hornině třídy těžitelnosti I, skupiny 3 objem do 50 m3 strojně | m3 | 319.725 |  | 0 |  |  | základní |  | 0 | 0 | 0 | 0 | 0 | 4 | K | 2 |  |  |  | ROZPOCET | [5 empty] | 0 | 0 | 0 | 0 | 0 | 1 | 0 | 4 | 1120303314
| VV |  | dle D1.3.3.f; D1.3.3.d | [14 empty] | VV | 2 | 1 | True | 0 | ROZPOCET
| VV | jáma | 4,2*10,5*5+4,2*6*2+3,26*3,87*3,87 |  | 319.725 | [12 empty] | VV | 2 | 2 | True | 1 | ROZPOCET
2 | K | 132254202 | Hloubení zapažených rýh š do 2000 mm v hornině třídy těžitelnosti I, skupiny 3 objem do 50 m3 | m3 | 194.78 |  | 0 |  |  | základní |  | 0 | 0 | 0 | 0 | 0 | 4 | K | 2 |  |  |  | ROZPOCET | [5 empty] | 0 | 0 | 0 | 0 | 0 | 1 | 0 | 4 | 469827560
| VV |  | dle D1.3.3.c | [14 empty] | VV | 2 | 1 | True | 0 | ROZPOCET
| VV | rýhy | (24,77*1,8+48,89*2,1)*1,05+1,05*(7,5+3+3+4+8)*1,5 |  | 194.78 | [12 empty] | VV | 2 | 2 | True | 1 | ROZPOCET
3 | K | 151101102 | Zřízení příložného pažení a rozepření stěn rýh hl přes 2 do 4 m | m2 | 618.874 |  | 0 |  |  | základní |  | 0 | 0.00085 | 0.52604 | 0 | 0 | 4 | K | 2 |  |  |  | ROZPOCET | [5 empty] | 0 | 0 | 0 | 0 | 0 | 1 | 0 | 4 | -1075900782
| VV | pažení | (rýhy/1,05)*2+2*4,2*(10,5+5+6+2)+3,26*3,87*4 |  | 618.874 | [12 empty] | VV | 2 | 2 | True | 1 | ROZPOCET
4 | K | 151101112 | Odstranění příložného pažení a rozepření stěn rýh hl přes 2 do 4 m | m2 | 618.874 |  | 0 |  |  | základní |  | 0 | 0 | 0 | 0 | 0 | 4 | K | 2 |  |  |  | ROZPOCET | [5 empty] | 0 | 0 | 0 | 0 | 0 | 1 | 0 | 4 | -2122635914
| VV |  | pažení |  | 618.874 | [12 empty] | VV | 2 | 2 | True | 1 | ROZPOCET
5 | K | 162751137 | Vodorovné přemístění přes 9 000 do 10000 m výkopku/sypaniny z horniny třídy těžitelnosti II skupiny 4 a 5 | m3 | 490.505 |  | 0 |  |  | základní |  | 0 | 0 | 0 | 0 | 0 | 4 | K | 2 |  |  |  | ROZPOCET | [5 empty] | 0 | 0 | 0 | 0 | 0 | 1 | 0 | 4 | 1248311924
| VV | odvoz | rýhy+jáma-6*2*2 |  | 490.505 | [12 empty] | VV | 2 | 2 | True | 1 | ROZPOCET
6 | K | 167151112 | Nakládání výkopku z hornin třídy těžitelnosti II skupiny 4 a 5 přes 100 m3 | m3 | 490.505 |  | 0 |  |  | základní |  | 0 | 0 | 0 | 0 | 0 | 4 | K | 2 |  |  |  | ROZPOCET | [5 empty] | 0 | 0 | 0 | 0 | 0 | 1 | 0 | 4 | 995040054
| VV |  | odvoz |  | 490.505 | [12 empty] | VV | 2 | 2 | True | 1 | ROZPOCET
7 | K | 171201201 | Uložení sypaniny na skládky | m3 | 490.505 |  | 0 |  |  | základní |  | 0 | 0 | 0 | 0 | 0 | 4 | K | 2 |  |  |  | ROZPOCET | [5 empty] | 0 | 0 | 0 | 0 | 0 | 1 | 0 | 4 | 1944176457
| VV |  | odvoz |  | 490.505 | [12 empty] | VV | 2 | 2 | True | 1 | ROZPOCET
8 | M | 583441720 | štěrkodrť frakce 0-32 třída C | t | 64.5 |  | 0 |  |  | základní |  | 0 | 1 | 64.5 | 0 | 0 | 8 | M | 2 |  |  |  | ROZPOCET | [5 empty] | 0 | 0 | 0 | 0 | 0 | 1 | 0 | 4 | 1336310395
| VV |  | dle D1.3.3.f | [14 empty] | VV | 2 | 1 | True | 0 | ROZPOCET
| VV | fr032 | (10,5*5+6*2)*0,5*2 |  | 64.5 | [12 empty] | VV | 2 | 2 | True | 1 | ROZPOCET
9 | M | 583439320R | kamenivo drcené hrubé frakce 16-32 | t | 61.275 |  | 0 |  |  | základní |  | 0 | 1 | 61.275 | 0 | 0 | 8 | M | 2 |  |  |  | ROZPOCET | [5 empty] | 0 | 0 | 0 | 0 | 0 | 1 | 0 | 4 | 584015963
| VV |  | dle D1.3.3.f | [14 empty] | VV | 2 | 1 | True | 0 | ROZPOCET
| VV | fr1632 | (10,5*5+6*2)*0,5*1,9 |  | 61.275 | [12 empty] | VV | 2 | 2 | True | 1 | ROZPOCET
10 | M | 583439630R | kamenivo drcené hrubé prané frakce 32-63 praná | t | 122.55 |  | 0 |  |  | základní |  | 0 | 1 | 122.55 | 0 | 0 | 8 | M | 2 |  |  |  | ROZPOCET | [5 empty] | 0 | 0 | 0 | 0 | 0 | 1 | 0 | 4 | -1044717888
| VV |  | dle D1.3.3.f | [14 empty] | VV | 2 | 1 | True | 0 | ROZPOCET
| VV | fr3263 | (10,5*5+6*2)*1*1,9 |  | 122.55 | [12 empty] | VV | 2 | 2 | True | 1 | ROZPOCET
11 | K | 171201231 | Poplatek za uložení zeminy a kamení na recyklační skládce (skládkovné) kód odpadu 17 05 04 | t | 833.859 |  | 0 |  |  | základní |  | 0 | 0 | 0 | 0 | 0 | 4 | K | 2 |  |  |  | ROZPOCET | [5 empty] | 0 | 0 | 0 | 0 | 0 | 1 | 0 | 4 | 1693670794
| VV |  | odvoz*1,7 |  | 833.859 | [12 empty] | VV | 2 | 2 | True | 1 | ROZPOCET
12 | K | 174101101 | Zásyp jam, šachet rýh nebo kolem objektů sypaninou se zhutněním | m3 | 456.952 |  | 0 |  |  | základní |  | 0 | 0 | 0 | 0 | 0 | 4 | K | 2 |  |  |  | ROZPOCET | [5 empty] | 0 | 0 | 0 | 0 | 0 | 1 | 0 | 4 | -100794677
| VV |  | dle D1.3.3.f; D1.3.3.d | [14 empty] | VV | 2 | 1 | True | 0 | ROZPOCET
| VV | zásyp | jáma+rýhy-lože-obsyp |  | 456.952 | [12 empty] | VV | 2 | 2 | True | 1 | ROZPOCET
13 | K | 175151101 | Obsypání potrubí strojně sypaninou bez prohození, uloženou do 3 m | m3 | 47.089 |  | 0 |  |  | základní |  | 0 | 0 | 0 | 0 | 0 | 4 | K | 2 |  |  |  | ROZPOCET | [5 empty] | 0 | 0 | 0 | 0 | 0 | 1 | 0 | 4 | 839748947
| VV | obsyp | potrubí*1,05*0,45 |  | 47.089 | [12 empty] | VV | 2 | 2 | True | 1 | ROZPOCET
14 | M | 583442000 | štěrkodrť frakce 0-63 třída C | t | 739.209 |  | 0 |  |  | základní |  | 0 | 1 | 739.209 | 0 | 0 | 8 | M | 2 |  |  |  | ROZPOCET | [5 empty] | 0 | 0 | 0 | 0 | 0 | 1 | 0 | 4 | 988414930
| VV |  | (1,9*zásyp)-(fr032/2)-(fr1632/1,9)-(fr3263/1,9) |  | 739.209 | [12 empty] | VV | 2 | 2 | True | 1 | ROZPOCET
15 | M | 583373310R | štěrkopísek frakce 0-22 | t | 94.178 |  | 0 |  |  | základní |  | 0 | 1 | 94.178 | 0 | 0 | 8 | M | 2 |  |  |  | ROZPOCET | [5 empty] | 0 | 0 | 0 | 0 | 0 | 1 | 0 | 4 | 294664577
| VV |  | obsyp*2 |  | 94.178 | [12 empty] | VV | 2 | 2 | True | 1 | ROZPOCET
| D | 2 | Zakládání |  |  |  | 0 |  |  |  |  | 0 |  | 0.26939 |  | 0 | 1 | D | 1 |  |  |  | ROZPOCET | [11 empty] | 0
16 | K | 212755216R | Drenážní flexibilní potrubí D160 bez lože - D+M vč. tvarovek | m | 67.5 |  | 0 |  |  | základní |  | 0 | 0.00116 | 0.0783 | 0 | 0 | 4 | K | 2 |  |  |  | ROZPOCET | [5 empty] | 0 | 0 | 0 | 0 | 0 | 1 | 0 | 4 | -303203157
| VV |  | dle D1.3.3.f | [14 empty] | VV | 2 | 1 | True | 0 | ROZPOCET
| VV | drenáž | 5*9,5+2*4+5*2+1*2 |  | 67.5 | [12 empty] | VV | 2 | 2 | True | 1 | ROZPOCET
17 | K | 213141132 | Zřízení vrstvy z geotextilie ve sklonu do 1:1 š do 6 m | m2 | 382.189 |  | 0 |  |  | základní |  | 0 | 0.00014 | 0.053506 | 0 | 0 | 4 | K | 2 |  |  |  | ROZPOCET | [5 empty] | 0 | 0 | 0 | 0 | 0 | 1 | 0 | 4 | -1398434505
| VV |  | dle D1.3.3.f | [14 empty] | VV | 2 | 1 | True | 0 | ROZPOCET
| VV |  | drenáž*3,14*0,15*1,5 |  | 47.689 | [12 empty] | VV | 2 | 2 | True | 0 | ROZPOCET
| VV |  | 1,5*(2*2*(10,5+5)+10,5*5*2) |  | 250.5 | [12 empty] | VV | 2 | 2 | True | 0 | ROZPOCET
| VV |  | 1,5*(2*2*(6+2)+6*2*2) |  | 84 | [12 empty] | VV | 2 | 2 | True | 0 | ROZPOCET
| VV | geoška | Součet |  | 382.189 | [12 empty] | VV | 2 | 4 | True | 1 | ROZPOCET
18 | M | 693110620R | geotextilie netkaná 300 g/m2, šíře 200 cm | m2 | 458.627 |  | 0 |  |  | základní |  | 0 | 0.0003 | 0.13759 | 0 | 0 | 8 | M | 2 |  |  |  | ROZPOCET | [5 empty] | 0 | 0 | 0 | 0 | 0 | 1 | 0 | 4 | -942644275
| VV |  | Přepočteno koeficientem 1,2 (pro prořez 20%) | [14 empty] | VV | 2 | 1 | True | 0 | ROZPOCET
| VV |  | geoška |  | 382.189 | [12 empty] | VV | 2 | 2 | True | 1 | ROZPOCET
| VV |  | 382,189*1,2 'Přepočtené koeficientem množství |  | 458.627 | [12 empty] | VV | 2 | 2 | False | 1 | ROZPOCET
| D | 4 | Vodorovné konstrukce |  |  |  | 0 |  |  |  |  | 0 |  | 23.0109 |  | 0 | 1 | D | 1 |  |  |  | ROZPOCET | [11 empty] | 0
19 | K | 451573111 | Lože pod potrubí otevřený výkop ze štěrkopísku | m3 | 10.464 |  | 0 |  |  | základní |  | 0 | 1.8908 | 19.785 | 0 | 0 | 4 | K | 2 |  |  |  | ROZPOCET | [5 empty] | 0 | 0 | 0 | 0 | 0 | 1 | 0 | 4 | 698225118
| VV |  | dle D1.3.3.d | [14 empty] | VV | 2 | 1 | True | 0 | ROZPOCET
| VV | lože | potrubí*1,05*0,1 |  | 10.464 | [12 empty] | VV | 2 | 2 | True | 1 | ROZPOCET
20 | K | 452311141 | Podkladní desky z betonu prostého tř. C 16/20 otevřený výkop | m3 | 1.444 |  | 0 |  |  | základní |  | 0 | 2.234 | 3.2259 | 0 | 0 | 4 | K | 2 |  |  |  | ROZPOCET | [5 empty] | 0 | 0 | 0 | 0 | 0 | 1 | 0 | 4 | -2077671465
| VV |  | lože pod odlučovač | [14 empty] | VV | 2 | 1 | True | 0 | ROZPOCET
| VV |  | 3,8*3,8*0,1 |  | 1.444 | [12 empty] | VV | 2 | 2 | True | 1 | ROZPOCET
| D | 8 | Trubní vedení |  |  |  | 0 |  |  |  |  | 0 |  | 10.5607 |  | 0 | 1 | D | 1 |  |  |  | ROZPOCET | [11 empty] | 0
21 | K | 871313121 | Montáž kanalizačního potrubí z PVC těsněné gumovým kroužkem otevřený výkop sklon do 20 % DN 160 | m | 99.66 |  | 0 |  |  | základní |  | 0 | 1e-05 | 0.0009966 | 0 | 0 | 4 | K | 2 |  |  |  | ROZPOCET | [5 empty] | 0 | 0 | 0 | 0 | 0 | 1 | 0 | 4 | 1892997688
| VV |  | potrubí |  | 99.66 | [12 empty] | VV | 2 | 2 | True | 1 | ROZPOCET
22 | M | 286114600 | trubka kanalizace plastová KGEM-160x1000 mm SN8 | kus | 109.626 |  | 0 |  |  | základní |  | 0 | 0.00267 | 0.2927 | 0 | 0 | 8 | M | 2 |  |  |  | ROZPOCET | [5 empty] | 0 | 0 | 0 | 0 | 0 | 1 | 0 | 4 | -1365545857
| VV |  | dle D1.3.3.c | [14 empty] | VV | 2 | 1 | True | 0 | ROZPOCET
| VV |  | Přepočteno koeficientem 1,1 (pro prořez 10%) | [14 empty] | VV | 2 | 1 | True | 0 | ROZPOCET
| VV | potrubí | 24,77+48,89+7,5+4+3+3+8+0,5 |  | 99.66 | [12 empty] | VV | 2 | 2 | True | 1 | ROZPOCET
| VV |  | 99,66*1,1 'Přepočtené koeficientem množství |  | 109.626 | [12 empty] | VV | 2 | 2 | False | 1 | ROZPOCET
23 | M | R801 | dodání a osazení kompletní sorpční vpusti vč.obetonování 1m3 C30/37 | kus | 1 |  | 0 |  |  | základní |  | 0 | 2.6 | 2.6 | 0 | 0 | 8 | M | 2 |  |  |  | ROZPOCET | [5 empty] | 0 | 0 | 0 | 0 | 0 | 1 | 0 | 4 | -1417090695
24 | K | 892312121 | Tlaková zkouška vzduchem potrubí DN 150 těsnícím vakem ucpávkovým | úsek | 5 |  | 0 |  |  | základní |  | 0 | 0.0001 | 0.0005 | 0 | 0 | 4 | K | 2 |  |  |  | ROZPOCET | [5 empty] | 0 | 0 | 0 | 0 | 0 | 1 | 0 | 4 | 903219766
25 | K | 894201261 | Stěny šachet tl nad 200 mm z prostého se zvýšenými nároky na prostředí tř. C 30/37 | m3 | 3.037 |  | 0 |  |  | základní |  | 0 | 2.4776 | 7.5244 | 0 | 0 | 4 | K | 2 |  |  |  | ROZPOCET | [5 empty] | 0 | 0 | 0 | 0 | 0 | 1 | 0 | 4 | -1628859712
| VV |  | výplň mezikruží nádrže odlučovače, dno a strop | [14 empty] | VV | 2 | 1 | True | 0 | ROZPOCET
| VV |  | pi*2,32*0,15*1,4 |  | 1.531 | [12 empty] | VV | 2 | 2 | True | 0 | ROZPOCET
| VV |  | pi*1,07*1,07*0,15 |  | 0.54 | [12 empty] | VV | 2 | 2 | True | 0 | ROZPOCET
| VV |  | pi*1,24*1,24*0,2 |  | 0.966 | [12 empty] | VV | 2 | 2 | True | 0 | ROZPOCET
| VV |  | Součet |  | 3.037 | [12 empty] | VV | 2 | 4 | True | 1 | ROZPOCET
26 | K | 894812003 | Revizní a čistící šachta z PP šachtové dno DN 400/150 pravý a levý přítok | kus | 1 |  | 0 |  |  | základní |  | 0 | 0.06405 | 0.06405 | 0 | 0 | 4 | K | 2 |  |  |  | ROZPOCET | [5 empty] | 0 | 0 | 0 | 0 | 0 | 1 | 0 | 4 | 1708616347
27 | K | 894812033 | Revizní a čistící šachta z PP DN 400 šachtová roura korugovaná bez hrdla světlé hloubky 2000 mm | kus | 1 |  | 0 |  |  | základní |  | 0 | 0.00814 | 0.00814 | 0 | 0 | 4 | K | 2 |  |  |  | ROZPOCET | [5 empty] | 0 | 0 | 0 | 0 | 0 | 1 | 0 | 4 | -1660398936
28 | K | 894812041 | Příplatek k rourám revizní a čistící šachty z PP DN 400 za uříznutí šachtové roury | kus | 1 |  | 0 |  |  | základní |  | 0 | 0 | 0 | 0 | 0 | 4 | K | 2 |  |  |  | ROZPOCET | [5 empty] | 0 | 0 | 0 | 0 | 0 | 1 | 0 | 4 | 1439077351
29 | K | 894812051 | Revizní a čistící šachta z PP DN 400 poklop plastový pochůzí pro třídu zatížení A15 | kus | 1 |  | 0 |  |  | základní |  | 0 | 0.00194 | 0.00194 | 0 | 0 | 4 | K | 2 |  |  |  | ROZPOCET | [5 empty] | 0 | 0 | 0 | 0 | 0 | 1 | 0 | 4 | 1320095538
30 | K | R801S | sanace potrubí krátkým rukávcem DN150-200 - montáž vč. materiálu | kpl | 1 |  | 0 |  |  | základní |  | 0 | 0 | 0 | 0 | 0 | 4 | K | 2 |  |  |  | ROZPOCET | [5 empty] | 0 | 0 | 0 | 0 | 0 | 1 | 0 | 4 | 2067830880
31 | M | R001CP | vyplnění rušených úseků CPS směsí | m3 | 0.471 |  | 0 |  |  | základní |  | 0 | 0 | 0 | 0 | 0 | 8 | M | 2 |  |  |  | ROZPOCET | [5 empty] | 0 | 0 | 0 | 0 | 0 | 1 | 0 | 4 | -1876439912
| VV |  | pi*0,1*0,1*15 |  | 0.471 | [12 empty] | VV | 2 | 2 | True | 1 | ROZPOCET
32 | M | R001OLK.1 | odlučovač lehkých kapalin - C10-C40 na výstupu do 0,5 mg/l. Kapacitní průtok odlučovače činí 15 l/s. DODÁVKA | kpl | 1 |  | 0 |  |  | základní |  | 0 | 0 | 0 | 0 | 0 | 8 | M | 2 |  |  |  | ROZPOCET | [5 empty] | 0 | 0 | 0 | 0 | 0 | 1 | 0 | 4 | 702902480
33 | M | R001OLKM | osazení a propojení odlučovače vč. osazení skruží | kpl | 1 |  | 0 |  |  | základní |  | 0 | 0 | 0 | 0 | 0 | 8 | M | 2 |  |  |  | ROZPOCET | [5 empty] | 0 | 0 | 0 | 0 | 0 | 1 | 0 | 4 | 1275964110
34 | M | R89900011 | tlaková zkouška nádrže odlučovače | kpl | 1 |  | 0 |  |  | základní |  | 0 | 0 | 0 | 0 | 0 | 8 | M | 2 |  |  |  | ROZPOCET | [5 empty] | 0 | 0 | 0 | 0 | 0 | 1 | 0 | 4 | -332610708
35 | M | R156415 | poklop s rámem E600 - větraný vč. tlumící vložky | kus | 1 |  | 0 |  |  | základní |  | 0 | 0 | 0 | 0 | 0 | 8 | M | 2 |  |  |  | ROZPOCET | [5 empty] | 0 | 0 | 0 | 0 | 0 | 1 | 0 | 4 | -1174176321
36 | M | R112256 | betonová skruž 1000/500/120mm | kus | 1 |  | 0 |  |  | základní |  | 0 | 0 | 0 | 0 | 0 | 8 | M | 2 |  |  |  | ROZPOCET | [5 empty] | 0 | 0 | 0 | 0 | 0 | 1 | 0 | 4 | -1391221688
37 | M | R131214 | betonový konus 1000/625mm s kapsovým stupadlem | kus | 1 |  | 0 |  |  | základní |  | 0 | 0 | 0 | 0 | 0 | 8 | M | 2 |  |  |  | ROZPOCET | [5 empty] | 0 | 0 | 0 | 0 | 0 | 1 | 0 | 4 | 1948649740
38 | M | 59224187 | prstenec šachtový vyrovnávací betonový 625x120x100mm | kus | 1 |  | 0 |  |  | základní |  | 0 | 0.068 | 0.068 | 0 | 0 | 8 | M | 2 |  |  |  | ROZPOCET | [5 empty] | 0 | 0 | 0 | 0 | 0 | 1 | 0 | 4 | 613034305
| D | 9 | Ostatní konstrukce a práce, bourání |  |  |  | 0 |  |  |  |  | 0 |  | 0.0089694 |  | 0 | 1 | D | 1 |  |  |  | ROZPOCET | [11 empty] | 0
39 | K | 938906143R | Pročištění potrubí DN 130-160 | m | 99.66 |  | 0 |  |  | základní |  | 0 | 9e-05 | 0.0089694 | 0 | 0 | 4 | K | 2 |  |  |  | ROZPOCET | [5 empty] | 0 | 0 | 0 | 0 | 0 | 1 | 0 | 4 | 501204981
| VV |  | potrubí |  | 99.66 | [12 empty] | VV | 2 | 2 | True | 1 | ROZPOCET
| D | 998 | Přesun hmot |  |  |  | 0 |  |  |  |  | 0 |  | 0 |  | 0 | 1 | D | 1 |  |  |  | ROZPOCET | [11 empty] | 0
40 | K | 998276201R | Přesun hmot, trub.vedení plast. obsypaná kamenivem | t | 1116.088 |  | 0 |  |  | základní |  | 0 | 0 | 0 | 0 | 0 | 4 | K | 2 |  |  |  | ROZPOCET | [5 empty] | 0 | 0 | 0 | 0 | 0 | 1 | 0 | 4 | -367816564

## 003 - SO 401 VEŘEJNÉ OSVĚ...
[18 empty] | {24a61533-e5ee-4136-bdc5-b8e649ded625} | [5 empty] | cyky315 | cyky315 | m | 98 | 2
[18 empty] | 2 | [5 empty] | cyky410 | cyky410 | m | 244 | 2
| KRYCÍ LIST SOUPISU PRACÍ | [7 empty] | v --- níže se nacházejí doplnkové a pomocné údaje k sestavám --- v | [8 empty] | False | [5 empty] | dvr75 | dvr75 | m | 151,8 | 2
[24 empty] | zemnič | zemnič | m | 244 | 2
| Stavba: | [22 empty] | dvk110 | dvk110 | m | 184,4 | 2
|  | Náves Heřmanice, ul. K Návsi | [21 empty] | rýha2 | rýha2 | m | 92,2 | 2
| Objekt: | [22 empty] | rýha1 | rýha1 | m | 142,8 | 2
003 - SO 401 VEŘEJNÉ OSVĚTLENÍ
| KSO: |  |  |  |  | CC-CZ:
| Místo: |  | ul. K Návsi |  |  | Datum: | 7. 7. 2021
| Zadavatel: |  |  |  |  | IČ:
|  | Městský obvod Slezská Ostrava |  |  |  | DIČ:
| Uchazeč: |  |  |  |  | IČ: | Vyplň údaj
|  | Vyplň údaj |  |  |  | DIČ: | Vyplň údaj
| Projektant: |  |  |  |  | IČ:
|  | Ing. Bc. Roman Fildán |  |  |  | DIČ:
| Zpracovatel: |  |  |  |  | IČ:
|  | Ing. Bc. Roman Fildán |  |  |  | DIČ:
Poznámka:
| Cena bez DPH | [5 empty] | 0
|  |  | Základ daně |  |  | Sazba daně | Výše daně
| DPH | základní | 0 |  |  | 21% | 0
|  | snížená | 0 |  |  | 15% | 0
|  | zákl. přenesená | 0 |  |  | 21% | 0
|  | sníž. přenesená | 0 |  |  | 15% | 0
|  | nulová | 0 |  |  | 0% | 0
| Cena s DPH |  |  | v | CZK |  | 0
| Projektant |  |  | Zpracovatel
| Datum a podpis: |  | Razítko | Datum a podpis: |  |  | Razítko
| Objednavatel |  |  | Uchazeč
| Datum a podpis: |  | Razítko | Datum a podpis: |  |  | Razítko
REKAPITULACE ČLENĚNÍ SOUPISU PRACÍ
Stavba:
Náves Heřmanice, ul. K Návsi
Objekt:
003 - SO 401 VEŘEJNÉ OSVĚTLENÍ
Místo: |  |  | ul. K Návsi |  |  | Datum: | 7. 7. 2021
Zadavatel: |  |  | Městský obvod Slezská Ostrava |  |  | Projektant: | Ing. Bc. Roman Fildán
Uchazeč: |  |  | Vyplň údaj |  |  | Zpracovatel: | Ing. Bc. Roman Fildán
Kód dílu - Popis | [6 empty] | Cena celkem [CZK]
Náklady ze soupisu prací | [6 empty] | 0 | [11 empty] | -1
| HSV - Práce a dodávky HSV | [5 empty] | 0
| 8 - Trubní vedení | [5 empty] | 0
| PSV - Práce a dodávky PSV | [5 empty] | 0
| 741 - Elektroinstalace - silnoproud | [5 empty] | 0
| M - Práce a dodávky M | [5 empty] | 0
| 21-M - Elektromontáže | [5 empty] | 0
| 46-M - Zemní práce při extr.mont.pracích | [5 empty] | 0
SOUPIS PRACÍ
Stavba:
Náves Heřmanice, ul. K Návsi
Objekt:
003 - SO 401 VEŘEJNÉ OSVĚTLENÍ
Místo: |  |  | ul. K Návsi |  |  | Datum: | 7. 7. 2021
Zadavatel: |  |  | Městský obvod Slezská Ostrava |  |  | Projektant: | Ing. Bc. Roman Fildán
Uchazeč: |  |  | Vyplň údaj |  |  | Zpracovatel: | Ing. Bc. Roman Fildán
PČ | Typ | Kód | Popis | MJ | Množství | J.cena [CZK] | Cena celkem [CZK] | Cenová soustava |  | DPH | J. Nh [h] | Nh celkem [h] | J. hmotnost [t] | Hmotnost celkem [t] | J. suť [t] | Suť Celkem [t]
Náklady soupisu celkem | [6 empty] | 0 |  |  |  |  | 0 |  | 35.0783 |  | 0 |  | D | -1 | [15 empty] | 0
| D | HSV | Práce a dodávky HSV |  |  |  | 0 |  |  |  |  | 0 |  | 0 |  | 0 | 1 | D | 0 |  |  |  | ROZPOCET | [11 empty] | 0
| D | 8 | Trubní vedení |  |  |  | 0 |  |  |  |  | 0 |  | 0 |  | 0 | 1 | D | 1 |  |  |  | ROZPOCET | [11 empty] | 0
1 | K | 899623161R | Obetonování chrániček betonem prostým tř. C 20/25 v otevřeném výkopu | m3 | 11.525 |  | 0 |  |  | základní |  | 0 | 0 | 0 | 0 | 0 | 4 | K | 2 |  |  |  | ROZPOCET | [5 empty] | 0 | 0 | 0 | 0 | 0 | 1 | 0 | 4 | -941196824
| VV |  | dle D1.4.2.b | [14 empty] | VV | 2 | 1 | True | 0 | ROZPOCET
| VV |  | 0,5*0,25*0,5*dvk110 |  | 11.525 | [12 empty] | VV | 2 | 2 | True | 1 | ROZPOCET
| D | PSV | Práce a dodávky PSV |  |  |  | 0 |  |  |  |  | 0 |  | 0.003 |  | 0 | 2 | D | 0 |  |  |  | ROZPOCET | [11 empty] | 0
| D | 741 | Elektroinstalace - silnoproud |  |  |  | 0 |  |  |  |  | 0 |  | 0.003 |  | 0 | 2 | D | 1 |  |  |  | ROZPOCET | [11 empty] | 0
2 | K | 741128021 | Příplatek k montáži kabelů za zatažení vodiče a kabelu do 0,75 kg | m | 342 |  | 0 |  |  | základní |  | 0 | 0 | 0 | 0 | 0 | 16 | K | 2 |  |  |  | ROZPOCET | [5 empty] | 0 | 0 | 0 | 0 | 0 | 1 | 0 | 16 | 337363955
| VV |  | dvk110*0,5+dvr75+cyky315 |  | 342 | [12 empty] | VV | 2 | 2 | True | 1 | ROZPOCET
3 | K | 741130025 | Ukončení vodič izolovaný do 16 mm2 na svorkovnici | kus | 88 |  | 0 |  |  | základní |  | 0 | 0 | 0 | 0 | 0 | 16 | K | 2 |  |  |  | ROZPOCET | [5 empty] | 0 | 0 | 0 | 0 | 0 | 1 | 0 | 16 | 357879707
| VV |  | dle D1.4.2.b | [14 empty] | VV | 2 | 1 | True | 0 | ROZPOCET
| VV |  | 4*22 |  | 88 | [12 empty] | VV | 2 | 2 | True | 1 | ROZPOCET
4 | K | 741420021 | Montáž svorka hromosvodná se 2 šrouby | kus | 22 |  | 0 |  |  | základní |  | 0 | 0 | 0 | 0 | 0 | 16 | K | 2 |  |  |  | ROZPOCET | [5 empty] | 0 | 0 | 0 | 0 | 0 | 1 | 0 | 16 | -709420263
| VV |  | 12+10 |  | 22 | [12 empty] | VV | 2 | 2 | True | 1 | ROZPOCET
5 | M | 354420130 | svorka uzemnění SS Cu spojovací | kus | 10 |  | 0 |  |  | základní |  | 0 | 0.00012 | 0.0012 | 0 | 0 | 32 | M | 2 |  |  |  | ROZPOCET | [5 empty] | 0 | 0 | 0 | 0 | 0 | 1 | 0 | 16 | 420554170
| VV |  | 10 |  | 10 | [12 empty] | VV | 2 | 2 | True | 1 | ROZPOCET
6 | M | 354420160 | svorka uzemnění SP Cu připojovací | kus | 12 |  | 0 |  |  | základní |  | 0 | 0.00015 | 0.0018 | 0 | 0 | 32 | M | 2 |  |  |  | ROZPOCET | [5 empty] | 0 | 0 | 0 | 0 | 0 | 1 | 0 | 16 | -1908621087
| VV |  | 12 |  | 12 | [12 empty] | VV | 2 | 2 | True | 1 | ROZPOCET
7 | K | 741810003 | Celková prohlídka elektrického rozvodu a zařízení do 1 milionu Kč | kus | 1 |  | 0 |  |  | základní |  | 0 | 0 | 0 | 0 | 0 | 16 | K | 2 |  |  |  | ROZPOCET | [5 empty] | 0 | 0 | 0 | 0 | 0 | 1 | 0 | 16 | -434550834
8 | K | 741810011 | Příplatek k celkové prohlídce za každých dalších 500 000,- Kč | kus | 1 |  | 0 |  |  | základní |  | 0 | 0 | 0 | 0 | 0 | 16 | K | 2 |  |  |  | ROZPOCET | [5 empty] | 0 | 0 | 0 | 0 | 0 | 1 | 0 | 16 | -1840190237
9 | K | 741820102 | Měření intenzity osvětlení | soubor | 1 |  | 0 |  |  | základní |  | 0 | 0 | 0 | 0 | 0 | 16 | K | 2 |  |  |  | ROZPOCET | [5 empty] | 0 | 0 | 0 | 0 | 0 | 1 | 0 | 16 | -624395063
| D | M | Práce a dodávky M |  |  |  | 0 |  |  |  |  | 0 |  | 35.0753 |  | 0 | 3 | D | 0 |  |  |  | ROZPOCET | [11 empty] | 0
| D | 21-M | Elektromontáže |  |  |  | 0 |  |  |  |  | 0 |  | 0.35139 |  | 0 | 3 | D | 1 |  |  |  | ROZPOCET | [11 empty] | 0
10 | K | 210021063 | Osazení výstražné fólie z PVC | m | 235 |  | 0 |  |  | základní |  | 0 | 0 | 0 | 0 | 0 | 64 | K | 2 |  |  |  | ROZPOCET | [5 empty] | 0 | 0 | 0 | 0 | 0 | 1 | 0 | 64 | 1627768822
| VV |  | rýha1+rýha2 |  | 235 | [12 empty] | VV | 2 | 2 | True | 1 | ROZPOCET
11 | M | 693113110R | výstražná fólie z polyethylenu šíře 33 cm s potiskem | m | 246.75 |  | 0 |  |  | základní |  | 0 | 2e-05 | 0.004935 | 0 | 0 | 128 | M | 2 |  |  |  | ROZPOCET | [5 empty] | 0 | 0 | 0 | 0 | 0 | 1 | 0 | 128 | 1149091406
| VV |  | Přepočteno koeficientem 1,05 (pro prořez 5%) | [14 empty] | VV | 2 | 1 | True | 0 | ROZPOCET
| VV |  | 1,05*(rýha2+rýha1) |  | 246.75 | [12 empty] | VV | 2 | 2 | True | 1 | ROZPOCET
12 | K | 210202013RR | Montáž svítidla na stožár | kus | 16 |  | 0 |  |  | základní |  | 0 | 0 | 0 | 0 | 0 | 64 | K | 2 |  |  |  | ROZPOCET | [5 empty] | 0 | 0 | 0 | 0 | 0 | 1 | 0 | 64 | -1484704115
| VV |  | 16 |  | 16 | [12 empty] | VV | 2 | 2 | True | 1 | ROZPOCET
13 | M | M0058 | dodání LED svítidla AX | kus | 6 |  | 0 |  |  | základní |  | 0 | 0 | 0 | 0 | 0 | 256 | M | 2 |  |  |  | ROZPOCET | [5 empty] | 0 | 0 | 0 | 0 | 0 | 1 | 0 | 64 | -546168484
14 | M | M0057 | dodání LED svítidla B | kus | 5 |  | 0 |  |  | základní |  | 0 | 0 | 0 | 0 | 0 | 256 | M | 2 |  |  |  | ROZPOCET | [5 empty] | 0 | 0 | 0 | 0 | 0 | 1 | 0 | 64 | 613457805
15 | M | M0056 | dodání LED svítidla C | kus | 5 |  | 0 |  |  | základní |  | 0 | 0 | 0 | 0 | 0 | 256 | M | 2 |  |  |  | ROZPOCET | [5 empty] | 0 | 0 | 0 | 0 | 0 | 1 | 0 | 64 | 1749622549
16 | M | M006 | demontáž stáv.rozvodu vč.odvozu a likvidace | m | 69 |  | 0 |  |  | základní |  | 0 | 0 | 0 | 0 | 0 | 256 | M | 2 |  |  |  | ROZPOCET | [5 empty] | 0 | 0 | 0 | 0 | 0 | 1 | 0 | 64 | 818468964
| VV |  | dle D1.4.2.b | [14 empty] | VV | 2 | 1 | True | 0 | ROZPOCET
| VV |  | 39+30 |  | 69 | [12 empty] | VV | 2 | 2 | True | 1 | ROZPOCET
17 | M | M00766 | demontáž stáv. svítidel a výložníků | kpl | 2 |  | 0 |  |  | základní |  | 0 | 0 | 0 | 0 | 0 | 256 | M | 2 |  |  |  | ROZPOCET | [5 empty] | 0 | 0 | 0 | 0 | 0 | 1 | 0 | 64 | 222640574
| VV |  | 2 |  | 2 | [12 empty] | VV | 2 | 2 | True | 1 | ROZPOCET
18 | M | M00769 | demontáž samostatných rozvodnic | kus | 1 |  | 0 |  |  | základní |  | 0 | 0 | 0 | 0 | 0 | 256 | M | 2 |  |  |  | ROZPOCET | [5 empty] | 0 | 0 | 0 | 0 | 0 | 1 | 0 | 64 | 1980134679
19 | K | 210204011 | Montáž stožárů osvětlení ocelových samostatně stojících délky do 12 m | kus | 11 |  | 0 |  |  | základní |  | 0 | 0 | 0 | 0 | 0 | 64 | K | 2 |  |  |  | ROZPOCET | [5 empty] | 0 | 0 | 0 | 0 | 0 | 1 | 0 | 64 | -908363514
| VV |  | 11 |  | 11 | [12 empty] | VV | 2 | 2 | True | 1 | ROZPOCET
20 | M | M21st3 | dodání kónického stožáru jm. délky 6m, pozink.+RAL | kus | 11 |  | 0 |  |  | základní |  | 0 | 0 | 0 | 0 | 0 | 256 | M | 2 |  |  |  | ROZPOCET | [5 empty] | 0 | 0 | 0 | 0 | 0 | 1 | 0 | 64 | -1026236415
21 | K | 210204103 | Montáž výložníků osvětlení jednoramenných sloupových hmotnosti do 35 kg | kus | 1 |  | 0 |  |  | základní |  | 0 | 0 | 0 | 0 | 0 | 64 | K | 2 |  |  |  | ROZPOCET | [5 empty] | 0 | 0 | 0 | 0 | 0 | 1 | 0 | 64 | -238842710
| VV |  | 1 |  | 1 | [12 empty] | VV | 2 | 2 | True | 1 | ROZPOCET
22 | M | M00771 | dodání jednoramenného výložníku, pro vyložení 0,8m, pozink.+RAL | kus | 1 |  | 0 |  |  | základní |  | 0 | 0 | 0 | 0 | 0 | 256 | M | 2 |  |  |  | ROZPOCET | [5 empty] | 0 | 0 | 0 | 0 | 0 | 1 | 0 | 64 | -1710131320
23 | K | 210204105 | Montáž výložníků osvětlení dvouramenných sloupových hmotnosti do 70 kg | kus | 5 |  | 0 |  |  | základní |  | 0 | 0 | 0 | 0 | 0 | 64 | K | 2 |  |  |  | ROZPOCET | [5 empty] | 0 | 0 | 0 | 0 | 0 | 1 | 0 | 64 | -1266207362
| VV |  | 5 |  | 5 | [12 empty] | VV | 2 | 2 | True | 1 | ROZPOCET
24 | M | M00772 | dodání dvouramenného výložníku, pro vyložení 0,8m, pozink.+RAL | kus | 5 |  | 0 |  |  | základní |  | 0 | 0 | 0 | 0 | 0 | 256 | M | 2 |  |  |  | ROZPOCET | [5 empty] | 0 | 0 | 0 | 0 | 0 | 1 | 0 | 64 | 1346640995
25 | K | 210204203 | Montáž elektrovýzbroje stožárů osvětlení 3 okruhy | kus | 12 |  | 0 |  |  | základní |  | 0 | 0 | 0 | 0 | 0 | 64 | K | 2 |  |  |  | ROZPOCET | [5 empty] | 0 | 0 | 0 | 0 | 0 | 1 | 0 | 64 | -1574396964
| VV |  | 12 |  | 12 | [12 empty] | VV | 2 | 2 | True | 1 | ROZPOCET
26 | M | M004 | Dodávka výzbroje stožáru osvětlení se třemi obvody, chráněné pojistkami | sada | 12 |  | 0 |  |  | základní |  | 0 | 0 | 0 | 0 | 0 | 256 | M | 2 |  |  |  | ROZPOCET | [5 empty] | 0 | 0 | 0 | 0 | 0 | 1 | 0 | 64 | -1373493204
| VV |  | 12 |  | 12 | [12 empty] | VV | 2 | 2 | True | 1 | ROZPOCET
27 | K | 210220002 | Montáž uzemňovacích vedení vodičů FeZn pomocí svorek na povrchu drátem nebo lanem do 10 mm | m | 244 |  | 0 |  |  | základní |  | 0 | 0 | 0 | 0 | 0 | 64 | K | 2 |  |  |  | ROZPOCET | [5 empty] | 0 | 0 | 0 | 0 | 0 | 1 | 0 | 64 | -112080362
| VV |  | dle D1.4.2.b | [14 empty] | VV | 2 | 1 | True | 0 | ROZPOCET
| VV | zemnič | cyky410 |  | 244 | [12 empty] | VV | 2 | 2 | True | 1 | ROZPOCET
28 | M | 354410730 | drát průměr 10 mm FeZn | kg | 158.844 |  | 0 |  |  | základní |  | 0 | 0.001 | 0.15884 | 0 | 0 | 128 | M | 2 |  |  |  | ROZPOCET | [5 empty] | 0 | 0 | 0 | 0 | 0 | 1 | 0 | 128 | 2104085913
| VV |  | Přepočteno koeficientem 1,05 (pro prořez 5%) | [14 empty] | VV | 2 | 1 | True | 0 | ROZPOCET
| VV |  | 0,62*zemnič |  | 151.28 | [12 empty] | VV | 2 | 2 | True | 1 | ROZPOCET
| VV |  | 151,28*1,05 'Přepočtené koeficientem množství |  | 158.844 | [12 empty] | VV | 2 | 2 | False | 1 | ROZPOCET
29 | K | 210280211 | Měření zemních odporů zemniče prvního nebo samostatného | kus | 1 |  | 0 |  |  | základní |  | 0 | 0 | 0 | 0 | 0 | 64 | K | 2 |  |  |  | ROZPOCET | [5 empty] | 0 | 0 | 0 | 0 | 0 | 1 | 0 | 64 | -1600304147
30 | K | 210280215 | Připlatek k měření zemních odporů prvního zemniče za každý další zemnič v síti | kus | 10 |  | 0 |  |  | základní |  | 0 | 0 | 0 | 0 | 0 | 64 | K | 2 |  |  |  | ROZPOCET | [5 empty] | 0 | 0 | 0 | 0 | 0 | 1 | 0 | 64 | 1897384262
31 | K | 210280351 | Zkoušky kabelů silových do 1 kV, počtu a průřezu žil do 4x25 mm2 | kus | 11 |  | 0 |  |  | základní |  | 0 | 0 | 0 | 0 | 0 | 64 | K | 2 |  |  |  | ROZPOCET | [5 empty] | 0 | 0 | 0 | 0 | 0 | 1 | 0 | 64 | -214612096
32 | K | 210290891 | Doplnění orientačních štítků na kabel (při revizi) | kus | 11 |  | 0 |  |  | základní |  | 0 | 0 | 0 | 0 | 0 | 64 | K | 2 |  |  |  | ROZPOCET | [5 empty] | 0 | 0 | 0 | 0 | 0 | 1 | 0 | 64 | 1134741832
33 | M | M005 | kabelový štítek | kus | 11 |  | 0 |  |  | základní |  | 0 | 0 | 0 | 0 | 0 | 256 | M | 2 |  |  |  | ROZPOCET | [5 empty] | 0 | 0 | 0 | 0 | 0 | 1 | 0 | 64 | 602030539
34 | K | 210810005 | Montáž měděných kabelů CYKY, CYKYD, CYKYDY, NYM, NYY, YSLY 750 V 3x1,5 mm2 uložených volně | m | 98 |  | 0 |  |  | základní |  | 0 | 0 | 0 | 0 | 0 | 64 | K | 2 |  |  |  | ROZPOCET | [5 empty] | 0 | 0 | 0 | 0 | 0 | 1 | 0 | 64 | -657810794
| VV |  | dle D1.4.2.b | [14 empty] | VV | 2 | 1 | True | 0 | ROZPOCET
| VV | cyky315 | 6*(6+2)+5*(6+2*2) |  | 98 | [12 empty] | VV | 2 | 2 | True | 1 | ROZPOCET
35 | M | 341110300 | kabel silový s Cu jádrem CYKY 3x1,5 mm2 | m | 102.9 |  | 0 |  |  | základní |  | 0 | 0.00012 | 0.012348 | 0 | 0 | 128 | M | 2 |  |  |  | ROZPOCET | [5 empty] | 0 | 0 | 0 | 0 | 0 | 1 | 0 | 128 | -2027812099
| VV |  | Přepočteno koeficientem 1,05 (pro prořez 5%) | [14 empty] | VV | 2 | 1 | True | 0 | ROZPOCET
| VV |  | cyky315*1,05 |  | 102.9 | [12 empty] | VV | 2 | 2 | True | 1 | ROZPOCET
36 | K | 210812033 | Montáž kabel Cu plný kulatý do 1 kV 4x6 až 10 mm2 uložený volně nebo v liště (CYKY) | m | 244 |  | 0 |  |  | základní |  | 0 | 0 | 0 | 0 | 0 | 64 | K | 2 |  |  |  | ROZPOCET | [5 empty] | 0 | 0 | 0 | 0 | 0 | 1 | 0 | 64 | 887278434
| VV |  | dle D1.4.2.b | [14 empty] | VV | 2 | 1 | True | 0 | ROZPOCET
| VV | cyky410 | 9+19,5+12,5+9+20+9+29+34+22,6+33+46,4 |  | 244 | [12 empty] | VV | 2 | 2 | True | 1 | ROZPOCET
37 | M | 34111076 | kabel silový s Cu jádrem 1 kV 4x10mm2 | m | 278.2 |  | 0 |  |  | základní |  | 0 | 0.00063 | 0.17527 | 0 | 0 | 128 | M | 2 |  |  |  | ROZPOCET | [5 empty] | 0 | 0 | 0 | 0 | 0 | 1 | 0 | 128 | -1862678477
| VV |  | Přepočteno koeficientem 1,05 (pro prořez 5%) | [14 empty] | VV | 2 | 1 | True | 0 | ROZPOCET
| VV |  | cyky410*1,05+2*11 |  | 278.2 | [12 empty] | VV | 2 | 2 | True | 1 | ROZPOCET
| D | 46-M | Zemní práce při extr.mont.pracích |  |  |  | 0 |  |  |  |  | 0 |  | 34.7239 |  | 0 | 3 | D | 1 |  |  |  | ROZPOCET | [11 empty] | 0
38 | K | 460010024 | Vytyčení trasy vedení kabelového podzemního v zastavěném prostoru | km | 0.235 |  | 0 |  |  | základní |  | 0 | 0.0088 | 0.002068 | 0 | 0 | 64 | K | 2 |  |  |  | ROZPOCET | [5 empty] | 0 | 0 | 0 | 0 | 0 | 1 | 0 | 64 | -741981687
| VV |  | 0,001*(rýha1+rýha2) |  | 0.235 | [12 empty] | VV | 2 | 2 | True | 1 | ROZPOCET
39 | K | 460050303 | Hloubení nezapažených jam pro stožáry jednoduché s patkou na rovině ručně v hornině tř 3 | kus | 11 |  | 0 |  |  | základní |  | 0 | 0 | 0 | 0 | 0 | 64 | K | 2 |  |  |  | ROZPOCET | [5 empty] | 0 | 0 | 0 | 0 | 0 | 1 | 0 | 64 | -1441902571
40 | K | 460080035 | Základové konstrukce ze ŽB tř. C 25/30 | m3 | 2.042 |  | 0 |  |  | základní |  | 0 | 2.4533 | 5.0096 | 0 | 0 | 64 | K | 2 |  |  |  | ROZPOCET | [5 empty] | 0 | 0 | 0 | 0 | 0 | 1 | 0 | 64 | -815046232
| VV |  | dle D1.4.2.c | [14 empty] | VV | 2 | 1 | True | 0 | ROZPOCET
| VV |  | 11*3,14*0,25*0,25*0,3 |  | 0.648 | [12 empty] | VV | 2 | 2 | True | 0 | ROZPOCET
| VV |  | 11*0,65*0,65*0,3 |  | 1.394 | [12 empty] | VV | 2 | 2 | True | 0 | ROZPOCET
| VV |  | Součet |  | 2.042 | [12 empty] | VV | 2 | 4 | True | 1 | ROZPOCET
41 | K | 460080202 | Zřízení zabudovaného bednění základových konstrukcí | m2 | 12.434 |  | 0 |  |  | základní |  | 0 | 0.01743 | 0.21672 | 0 | 0 | 64 | K | 2 |  |  |  | ROZPOCET | [5 empty] | 0 | 0 | 0 | 0 | 0 | 1 | 0 | 64 | 1439366579
| VV |  | dle D1.4.2.c | [14 empty] | VV | 2 | 1 | True | 0 | ROZPOCET
| VV |  | 11*0,9*3,14*0,4 |  | 12.434 | [12 empty] | VV | 2 | 2 | True | 0 | ROZPOCET
| VV |  | Součet |  | 12.434 | [12 empty] | VV | 2 | 4 | True | 1 | ROZPOCET
42 | M | 286111230 | trubka kanalizační hladká hrdlovaná D 400 x 9,8 x 5000 mm | kus | 3 |  | 0 |  |  | základní |  | 0 | 0.089 | 0.267 | 0 | 0 | 128 | M | 2 |  |  |  | ROZPOCET | [5 empty] | 0 | 0 | 0 | 0 | 0 | 1 | 0 | 128 | -1178621072
| VV |  | 3 |  | 3 | [12 empty] | VV | 2 | 2 | True | 1 | ROZPOCET
43 | K | 460150163 | Hloubení kabelových zapažených i nezapažených rýh ručně š 35 cm, hl 80 cm, v hornině tř 3 | m | 142.8 |  | 0 |  |  | základní |  | 0 | 0 | 0 | 0 | 0 | 64 | K | 2 |  |  |  | ROZPOCET | [5 empty] | 0 | 0 | 0 | 0 | 0 | 1 | 0 | 64 | 1471757903
| VV |  | dle D1.4.2.b | [14 empty] | VV | 2 | 1 | True | 0 | ROZPOCET
| VV | rýha1 | cyky410-0,5*dvk110-9 |  | 142.8 | [12 empty] | VV | 2 | 2 | True | 1 | ROZPOCET
44 | K | 460150303 | Hloubení kabelových zapažených i nezapažených rýh ručně š 50 cm, hl 120 cm, v hornině tř 3 | m | 92.2 |  | 0 |  |  | základní |  | 0 | 0 | 0 | 0 | 0 | 64 | K | 2 |  |  |  | ROZPOCET | [5 empty] | 0 | 0 | 0 | 0 | 0 | 1 | 0 | 64 | -1631125920
| VV |  | dle D1.4.2.b | [14 empty] | VV | 2 | 1 | True | 0 | ROZPOCET
| VV | rýha2 | dvk110*0,5 |  | 92.2 | [12 empty] | VV | 2 | 2 | True | 1 | ROZPOCET
45 | K | 460421101 | Lože kabelů z písku nebo štěrkopísku tl 10 cm nad kabel, bez zakrytí, šířky lože do 65 cm | m | 142.8 |  | 0 |  |  | základní |  | 0 | 0.203 | 28.9884 | 0 | 0 | 64 | K | 2 |  |  |  | ROZPOCET | [5 empty] | 0 | 0 | 0 | 0 | 0 | 1 | 0 | 64 | -735372156
| VV |  | dle D1.4.2.b | [14 empty] | VV | 2 | 1 | True | 0 | ROZPOCET
| VV |  | rýha1 |  | 142.8 | [12 empty] | VV | 2 | 2 | True | 1 | ROZPOCET
46 | K | 460470011 | Provizorní zajištění kabelů ve výkopech při jejich křížení | kus | 5 |  | 0 |  |  | základní |  | 0 | 0.0076 | 0.038 | 0 | 0 | 64 | K | 2 |  |  |  | ROZPOCET | [5 empty] | 0 | 0 | 0 | 0 | 0 | 1 | 0 | 64 | -79295090
47 | K | 460520173 | Montáž trubek ochranných plastových ohebných do 90 mm uložených do rýhy | m | 151.8 |  | 0 |  |  | základní |  | 0 | 0 | 0 | 0 | 0 | 64 | K | 2 |  |  |  | ROZPOCET | [5 empty] | 0 | 0 | 0 | 0 | 0 | 1 | 0 | 64 | 158581958
| VV |  | dvr75 |  | 151.8 | [12 empty] | VV | 2 | 2 | True | 1 | ROZPOCET
48 | M | 345713530R | trubka elektroinstalační ohebná d75mm | m | 159.39 |  | 0 |  |  | základní |  | 0 | 0.00043 | 0.068538 | 0 | 0 | 128 | M | 2 |  |  |  | ROZPOCET | [5 empty] | 0 | 0 | 0 | 0 | 0 | 1 | 0 | 128 | 1774260743
| VV |  | Přepočteno koeficientem 1,05 (pro prořez 5%) | [14 empty] | VV | 2 | 1 | True | 0 | ROZPOCET
| VV | dvr75 | cyky410-dvk110*0,5 |  | 151.8 | [12 empty] | VV | 2 | 2 | True | 1 | ROZPOCET
| VV |  | 151,8*1,05 'Přepočtené koeficientem množství |  | 159.39 | [12 empty] | VV | 2 | 2 | False | 1 | ROZPOCET
49 | K | 460560163 | Zásyp rýh ručně šířky 35 cm, hloubky 80 cm, z horniny třídy 3 | m | 142.8 |  | 0 |  |  | základní |  | 0 | 0 | 0 | 0 | 0 | 64 | K | 2 |  |  |  | ROZPOCET | [5 empty] | 0 | 0 | 0 | 0 | 0 | 1 | 0 | 64 | -755181400
| VV |  | rýha1 |  | 142.8 | [12 empty] | VV | 2 | 2 | True | 1 | ROZPOCET
50 | K | 460560303 | Zásyp rýh ručně šířky 50 cm, hloubky 120 cm, z horniny třídy 3 | m | 92.2 |  | 0 |  |  | základní |  | 0 | 0 | 0 | 0 | 0 | 64 | K | 2 |  |  |  | ROZPOCET | [5 empty] | 0 | 0 | 0 | 0 | 0 | 1 | 0 | 64 | -2003290637
| VV |  | dvk110*0,5 |  | 92.2 | [12 empty] | VV | 2 | 2 | True | 1 | ROZPOCET
51 | K | 460620013 | Provizorní úprava terénu se zhutněním, v hornině tř 3 | m2 | 470 |  | 0 |  |  | základní |  | 0 | 0 | 0 | 0 | 0 | 64 | K | 2 |  |  |  | ROZPOCET | [5 empty] | 0 | 0 | 0 | 0 | 0 | 1 | 0 | 64 | -909949712
| VV |  | 2*(rýha1+rýha2) |  | 470 | [12 empty] | VV | 2 | 2 | True | 1 | ROZPOCET
52 | K | 460791114 | Montáž trubek ochranných plastových uložených volně do rýhy tuhých D přes 90 do 110 mm uložených do rýhy | m | 184.4 |  | 0 |  |  | základní |  | 0 | 0 | 0 | 0 | 0 | 64 | K | 2 |  |  |  | ROZPOCET | [5 empty] | 0 | 0 | 0 | 0 | 0 | 1 | 0 | 64 | -2068482943
| VV |  | dle D1.4.2.a | [14 empty] | VV | 2 | 1 | True | 0 | ROZPOCET
| VV | dvk110 | 2*(7,2+23+2*9+12+15+8+3*3) |  | 184.4 | [12 empty] | VV | 2 | 2 | True | 1 | ROZPOCET
53 | M | 345713550R | trubka elektroinstalační d110mm | m | 193.62 |  | 0 |  |  | základní |  | 0 | 0.00069 | 0.1336 | 0 | 0 | 128 | M | 2 |  |  |  | ROZPOCET | [5 empty] | 0 | 0 | 0 | 0 | 0 | 1 | 0 | 128 | 2073282481
| VV |  | dle D1.4.2.a | [14 empty] | VV | 2 | 1 | True | 0 | ROZPOCET
| VV |  | Přepočteno koeficientem 1,05 (pro prořez 5%) | [14 empty] | VV | 2 | 1 | True | 0 | ROZPOCET
| VV |  | dvk110 |  | 184.4 | [12 empty] | VV | 2 | 2 | True | 1 | ROZPOCET
| VV |  | 184,4*1,05 'Přepočtené koeficientem množství |  | 193.62 | [12 empty] | VV | 2 | 2 | False | 1 | ROZPOCET

## 004 - SO 402 PŘELOŽKA SDĚ...
{9e3b0f36-f88e-445f-a03b-bc96e9de4c14}
2
| KRYCÍ LIST SOUPISU PRACÍ | [7 empty] | v --- níže se nacházejí doplnkové a pomocné údaje k sestavám --- v | [8 empty] | False
Stavba:
Náves Heřmanice, ul. K Návsi
Objekt:
004 - SO 402 PŘELOŽKA SDĚLOVACÍHO VEDENÍ
| KSO: |  |  |  |  | CC-CZ:
| Místo: |  | ul. K Návsi |  |  | Datum: | 7. 7. 2021
| Zadavatel: |  |  |  |  | IČ:
|  | Městský obvod Slezská Ostrava |  |  |  | DIČ:
| Uchazeč: |  |  |  |  | IČ: | Vyplň údaj
|  | Vyplň údaj |  |  |  | DIČ: | Vyplň údaj
| Projektant: |  |  |  |  | IČ:
|  | Ing. Bc. Roman Fildán |  |  |  | DIČ:
| Zpracovatel: |  |  |  |  | IČ:
|  | Ing. Bc. Roman Fildán |  |  |  | DIČ:
Poznámka:
| Cena bez DPH | [5 empty] | 0
|  |  | Základ daně |  |  | Sazba daně | Výše daně
| DPH | základní | 0 |  |  | 21% | 0
|  | snížená | 0 |  |  | 15% | 0
|  | zákl. přenesená | 0 |  |  | 21% | 0
|  | sníž. přenesená | 0 |  |  | 15% | 0
|  | nulová | 0 |  |  | 0% | 0
| Cena s DPH |  |  | v | CZK |  | 0
| Projektant |  |  | Zpracovatel
| Datum a podpis: |  | Razítko | Datum a podpis: |  |  | Razítko
| Objednavatel |  |  | Uchazeč
| Datum a podpis: |  | Razítko | Datum a podpis: |  |  | Razítko
REKAPITULACE ČLENĚNÍ SOUPISU PRACÍ
Stavba:
Náves Heřmanice, ul. K Návsi
Objekt:
004 - SO 402 PŘELOŽKA SDĚLOVACÍHO VEDENÍ
Místo: |  |  | ul. K Návsi |  |  | Datum: | 7. 7. 2021
Zadavatel: |  |  | Městský obvod Slezská Ostrava |  |  | Projektant: | Ing. Bc. Roman Fildán
Uchazeč: |  |  | Vyplň údaj |  |  | Zpracovatel: | Ing. Bc. Roman Fildán
Kód dílu - Popis | [6 empty] | Cena celkem [CZK]
Náklady ze soupisu prací | [6 empty] | 0 | [11 empty] | -1
| M - Práce a dodávky M | [5 empty] | 0
| 22-M - Montáže technologických zařízení pro dopravní stavby | [5 empty] | 0
| 46-M - Zemní práce při extr.mont.pracích | [5 empty] | 0
SOUPIS PRACÍ
Stavba:
Náves Heřmanice, ul. K Návsi
Objekt:
004 - SO 402 PŘELOŽKA SDĚLOVACÍHO VEDENÍ
Místo: |  |  | ul. K Návsi |  |  | Datum: | 7. 7. 2021
Zadavatel: |  |  | Městský obvod Slezská Ostrava |  |  | Projektant: | Ing. Bc. Roman Fildán
Uchazeč: |  |  | Vyplň údaj |  |  | Zpracovatel: | Ing. Bc. Roman Fildán
PČ | Typ | Kód | Popis | MJ | Množství | J.cena [CZK] | Cena celkem [CZK] | Cenová soustava |  | DPH | J. Nh [h] | Nh celkem [h] | J. hmotnost [t] | Hmotnost celkem [t] | J. suť [t] | Suť Celkem [t]
Náklady soupisu celkem | [6 empty] | 0 |  |  |  |  | 0 |  | 0.09821 |  | 0 |  | D | -1 | [10 empty] | 0
| D | M | Práce a dodávky M |  |  |  | 0 |  |  |  |  | 0 |  | 0.09821 |  | 0 | 3 | D | 0 |  |  |  | ROZPOCET | [6 empty] | 0
| D | 22-M | Montáže technologických zařízení pro dopravní stavby |  |  |  | 0 |  |  |  |  | 0 |  | 0.09821 |  | 0 | 3 | D | 1 |  |  |  | ROZPOCET | [6 empty] | 0
1 | K | 220010102 | Montáž stožárů typ J jednoduchých s patkou EZP 11-290 délky od 8,5 do 9,5 m v rovině | kus | 1 |  | 0 |  |  | základní |  | 0 | 0 | 0 | 0 | 0 | 64 | K | 2 |  |  |  | ROZPOCET | 0 | 0 | 0 | 0 | 0 | 1 | 0 | 64 | -1408562563
2 | M | 60838136 | sloup SM/JD pro elektrické vedení impregnovaný olejem dl 8m | m3 | 0.161 |  | 0 |  |  | základní |  | 0 | 0.61 | 0.09821 | 0 | 0 | 128 | M | 2 |  |  |  | ROZPOCET | 0 | 0 | 0 | 0 | 0 | 1 | 0 | 128 | 1802462650
| VV |  | pi*0,08*0,08*8 |  | 0.161 | [12 empty] | VV | 2 | 2 | True | 1 | ROZPOCET
3 | M | R001P | patka betonová pro sloup EZP11-290 | kus | 1 |  | 0 |  |  | základní |  | 0 | 0 | 0 | 0 | 0 | 128 | M | 2 |  |  |  | ROZPOCET | 0 | 0 | 0 | 0 | 0 | 1 | 0 | 128 | 1813247803
| D | 46-M | Zemní práce při extr.mont.pracích |  |  |  | 0 |  |  |  |  | 0 |  | 0 |  | 0 | 3 | D | 1 |  |  |  | ROZPOCET | [6 empty] | 0
4 | K | 460050303 | Hloubení nezapažených jam pro stožáry jednoduché s patkou na rovině ručně v hornině tř 3 | kus | 1 |  | 0 |  |  | základní |  | 0 | 0 | 0 | 0 | 0 | 64 | K | 2 |  |  |  | ROZPOCET | 0 | 0 | 0 | 0 | 0 | 1 | 0 | 64 | -1027518040

## 005 - SO 403 ROZVOD EL. NN
[18 empty] | {2ba14db4-1f78-4bf0-a3aa-74a9026cdd9b} | [5 empty] | dvk110 | dvk110 | m | 37 | 2
[18 empty] | 2 | [5 empty] | dvr75 | dvr75 | m | 8 | 2
| KRYCÍ LIST SOUPISU PRACÍ | [7 empty] | v --- níže se nacházejí doplnkové a pomocné údaje k sestavám --- v | [8 empty] | False | [5 empty] | rýha1 | rýha1 | m | 79 | 2
[24 empty] | cyky410 | cyky410 | m | 18 | 2
| Stavba: | [22 empty] | zemnič | zemnič | m | 26,5 | 2
|  | Náves Heřmanice, ul. K Návsi | [21 empty] | rýha2 | rýha2 | m | 88,5 | 2
| Objekt: | [22 empty] | cyky46 | cyky46 | m | 8,5 | 2
|  | 005 - SO 403 ROZVOD EL. NN | [21 empty] | ayky312070 | ayky312070 | m | 127 | 2
| KSO: |  |  |  |  | CC-CZ:
| Místo: |  | ul. K Návsi |  |  | Datum: | 7. 7. 2021
| Zadavatel: |  |  |  |  | IČ:
|  | Městský obvod Slezská Ostrava |  |  |  | DIČ:
| Uchazeč: |  |  |  |  | IČ: | Vyplň údaj
|  | Vyplň údaj |  |  |  | DIČ: | Vyplň údaj
| Projektant: |  |  |  |  | IČ:
|  | Ing. Bc. Roman Fildán |  |  |  | DIČ:
| Zpracovatel: |  |  |  |  | IČ:
|  | Ing. Bc. Roman Fildán |  |  |  | DIČ:
Poznámka:
| Cena bez DPH | [5 empty] | 0
|  |  | Základ daně |  |  | Sazba daně | Výše daně
| DPH | základní | 0 |  |  | 21% | 0
|  | snížená | 0 |  |  | 15% | 0
|  | zákl. přenesená | 0 |  |  | 21% | 0
|  | sníž. přenesená | 0 |  |  | 15% | 0
|  | nulová | 0 |  |  | 0% | 0
| Cena s DPH |  |  | v | CZK |  | 0
| Projektant |  |  | Zpracovatel
| Datum a podpis: |  | Razítko | Datum a podpis: |  |  | Razítko
| Objednavatel |  |  | Uchazeč
| Datum a podpis: |  | Razítko | Datum a podpis: |  |  | Razítko
REKAPITULACE ČLENĚNÍ SOUPISU PRACÍ
Stavba:
Náves Heřmanice, ul. K Návsi
Objekt:
005 - SO 403 ROZVOD EL. NN
Místo: |  |  | ul. K Návsi |  |  | Datum: | 7. 7. 2021
Zadavatel: |  |  | Městský obvod Slezská Ostrava |  |  | Projektant: | Ing. Bc. Roman Fildán
Uchazeč: |  |  | Vyplň údaj |  |  | Zpracovatel: | Ing. Bc. Roman Fildán
Kód dílu - Popis | [6 empty] | Cena celkem [CZK]
Náklady ze soupisu prací | [6 empty] | 0 | [11 empty] | -1
| HSV - Práce a dodávky HSV | [5 empty] | 0
| 8 - Trubní vedení | [5 empty] | 0
| PSV - Práce a dodávky PSV | [5 empty] | 0
| 741 - Elektroinstalace - silnoproud | [5 empty] | 0
| M - Práce a dodávky M | [5 empty] | 0
| 21-M - Elektromontáže | [5 empty] | 0
| 46-M - Zemní práce při extr.mont.pracích | [5 empty] | 0
SOUPIS PRACÍ
Stavba:
Náves Heřmanice, ul. K Návsi
Objekt:
005 - SO 403 ROZVOD EL. NN
Místo: |  |  | ul. K Návsi |  |  | Datum: | 7. 7. 2021
Zadavatel: |  |  | Městský obvod Slezská Ostrava |  |  | Projektant: | Ing. Bc. Roman Fildán
Uchazeč: |  |  | Vyplň údaj |  |  | Zpracovatel: | Ing. Bc. Roman Fildán
PČ | Typ | Kód | Popis | MJ | Množství | J.cena [CZK] | Cena celkem [CZK] | Cenová soustava |  | DPH | J. Nh [h] | Nh celkem [h] | J. hmotnost [t] | Hmotnost celkem [t] | J. suť [t] | Suť Celkem [t]
Náklady soupisu celkem | [6 empty] | 0 |  |  |  |  | 0 |  | 42.3288 |  | 0 |  | D | -1 | [15 empty] | 0
| D | HSV | Práce a dodávky HSV |  |  |  | 0 |  |  |  |  | 0 |  | 0 |  | 0 | 1 | D | 0 |  |  |  | ROZPOCET | [11 empty] | 0
| D | 8 | Trubní vedení |  |  |  | 0 |  |  |  |  | 0 |  | 0 |  | 0 | 1 | D | 1 |  |  |  | ROZPOCET | [11 empty] | 0
1 | K | 899623161R | Obetonování chrániček betonem prostým tř. C 20/25 v otevřeném výkopu | m3 | 2.313 |  | 0 |  |  | základní |  | 0 | 0 | 0 | 0 | 0 | 4 | K | 2 |  |  |  | ROZPOCET | [5 empty] | 0 | 0 | 0 | 0 | 0 | 1 | 0 | 4 | -1808961486
| VV |  | dle D1.9.2.2.b | [14 empty] | VV | 2 | 1 | True | 0 | ROZPOCET
| VV |  | 0,5*0,25*0,5*dvk110 |  | 2.313 | [12 empty] | VV | 2 | 2 | True | 1 | ROZPOCET
| D | PSV | Práce a dodávky PSV |  |  |  | 0 |  |  |  |  | 0 |  | 0.00105 |  | 0 | 2 | D | 0 |  |  |  | ROZPOCET | [11 empty] | 0
| D | 741 | Elektroinstalace - silnoproud |  |  |  | 0 |  |  |  |  | 0 |  | 0.00105 |  | 0 | 2 | D | 1 |  |  |  | ROZPOCET | [11 empty] | 0
2 | K | 004 | výsuvný podzemní sloupek ELVS1 | kpl | 1 |  | 0 |  |  | základní |  | 0 | 0 | 0 | 0 | 0 | 16 | K | 2 |  |  |  | ROZPOCET | [5 empty] | 0 | 0 | 0 | 0 | 0 | 1 | 0 | 16 | -911991170
3 | K | 005 | výsuvný podzemní sloupek ELVS2 | kpl | 1 |  | 0 |  |  | základní |  | 0 | 0 | 0 | 0 | 0 | 16 | K | 2 |  |  |  | ROZPOCET | [5 empty] | 0 | 0 | 0 | 0 | 0 | 1 | 0 | 16 | -2145921469
4 | K | 741110301 | Montáž trubka ochranná do krabic plastová tuhá D do 40 mm uložená pevně | m | 2 |  | 0 |  |  | základní |  | 0 | 0 | 0 | 0 | 0 | 16 | K | 2 |  |  |  | ROZPOCET | [5 empty] | 0 | 0 | 0 | 0 | 0 | 1 | 0 | 16 | 1221789003
5 | M | 34571097R | trubka elektroinstalační PVC tuhá UV stabilní D40mm | m | 2.1 |  | 0 |  |  | základní |  | 0 | 0.0005 | 0.00105 | 0 | 0 | 32 | M | 2 |  |  |  | ROZPOCET | [5 empty] | 0 | 0 | 0 | 0 | 0 | 1 | 0 | 16 | 1334663691
| VV |  | 2*1,05 'Přepočtené koeficientem množství |  | 2.1 | [12 empty] | VV | 2 | 2 | False | 1 | ROZPOCET
6 | K | 741128021 | Příplatek k montáži kabelů za zatažení vodiče a kabelu do 0,75 kg | m | 153.5 |  | 0 |  |  | základní |  | 0 | 0 | 0 | 0 | 0 | 16 | K | 2 |  |  |  | ROZPOCET | [5 empty] | 0 | 0 | 0 | 0 | 0 | 1 | 0 | 16 | 1008502366
| VV |  | cyky410+cyky46+ayky312070 |  | 153.5 | [12 empty] | VV | 2 | 2 | True | 1 | ROZPOCET
7 | K | 741130025 | Ukončení vodič izolovaný do 16 mm2 na svorkovnici | kus | 42 |  | 0 |  |  | základní |  | 0 | 0 | 0 | 0 | 0 | 16 | K | 2 |  |  |  | ROZPOCET | [5 empty] | 0 | 0 | 0 | 0 | 0 | 1 | 0 | 16 | 1714620661
| VV |  | dle D1.9.1.2.a | [14 empty] | VV | 2 | 1 | True | 0 | ROZPOCET
| VV |  | 8*4+2*5 |  | 42 | [12 empty] | VV | 2 | 2 | True | 1 | ROZPOCET
8 | K | 741810003 | Celková prohlídka elektrického rozvodu a zařízení do 1 milionu Kč | kus | 1 |  | 0 |  |  | základní |  | 0 | 0 | 0 | 0 | 0 | 16 | K | 2 |  |  |  | ROZPOCET | [5 empty] | 0 | 0 | 0 | 0 | 0 | 1 | 0 | 16 | 1085515320
| D | M | Práce a dodávky M |  |  |  | 0 |  |  |  |  | 0 |  | 42.3277 |  | 0 | 3 | D | 0 |  |  |  | ROZPOCET | [11 empty] | 0
| D | 21-M | Elektromontáže |  |  |  | 0 |  |  |  |  | 0 |  | 0.31713 |  | 0 | 3 | D | 1 |  |  |  | ROZPOCET | [11 empty] | 0
9 | K | 210021063 | Osazení výstražné fólie z PVC | m | 167.5 |  | 0 |  |  | základní |  | 0 | 0 | 0 | 0 | 0 | 64 | K | 2 |  |  |  | ROZPOCET | [5 empty] | 0 | 0 | 0 | 0 | 0 | 1 | 0 | 64 | 1766545670
| VV |  | rýha1+rýha2 |  | 167.5 | [12 empty] | VV | 2 | 2 | True | 1 | ROZPOCET
10 | M | 693113110R | výstražná fólie z polyethylenu šíře 33 cm s potiskem | m | 175.875 |  | 0 |  |  | základní |  | 0 | 2e-05 | 0.0035175 | 0 | 0 | 128 | M | 2 |  |  |  | ROZPOCET | [5 empty] | 0 | 0 | 0 | 0 | 0 | 1 | 0 | 128 | 317170188
| VV |  | Přepočteno koeficientem 1,05 (pro prořez 5%) | [14 empty] | VV | 2 | 1 | True | 0 | ROZPOCET
| VV |  | 1,05*(rýha1+rýha2) |  | 175.875 | [12 empty] | VV | 2 | 2 | True | 1 | ROZPOCET
11 | K | 210220002 | Montáž uzemňovacích vedení vodičů FeZn pomocí svorek na povrchu drátem nebo lanem do 10 mm | m | 26.5 |  | 0 |  |  | základní |  | 0 | 0 | 0 | 0 | 0 | 64 | K | 2 |  |  |  | ROZPOCET | [5 empty] | 0 | 0 | 0 | 0 | 0 | 1 | 0 | 64 | -174817672
| VV |  | dle D1.9.1.2.a | [14 empty] | VV | 2 | 1 | True | 0 | ROZPOCET
| VV | zemnič | cyky410+cyky46 |  | 26.5 | [12 empty] | VV | 2 | 2 | True | 1 | ROZPOCET
12 | M | 354410730 | drát průměr 10 mm FeZn | kg | 17.252 |  | 0 |  |  | základní |  | 0 | 0.001 | 0.017252 | 0 | 0 | 128 | M | 2 |  |  |  | ROZPOCET | [5 empty] | 0 | 0 | 0 | 0 | 0 | 1 | 0 | 128 | 570262016
| VV |  | Přepočteno koeficientem 1,05 (pro prořez 5%) | [14 empty] | VV | 2 | 1 | True | 0 | ROZPOCET
| VV |  | 0,62*zemnič |  | 16.43 | [12 empty] | VV | 2 | 2 | True | 1 | ROZPOCET
| VV |  | 16,43*1,05 'Přepočtené koeficientem množství |  | 17.252 | [12 empty] | VV | 2 | 2 | False | 1 | ROZPOCET
13 | K | 210280211 | Měření zemních odporů zemniče prvního nebo samostatného | kus | 1 |  | 0 |  |  | základní |  | 0 | 0 | 0 | 0 | 0 | 64 | K | 2 |  |  |  | ROZPOCET | [5 empty] | 0 | 0 | 0 | 0 | 0 | 1 | 0 | 64 | -1136671978
14 | K | 210280215 | Připlatek k měření zemních odporů prvního zemniče za každý další zemnič v síti | kus | 1 |  | 0 |  |  | základní |  | 0 | 0 | 0 | 0 | 0 | 64 | K | 2 |  |  |  | ROZPOCET | [5 empty] | 0 | 0 | 0 | 0 | 0 | 1 | 0 | 64 | -1501394403
15 | K | 210280351 | Zkoušky kabelů silových do 1 kV, počtu a průřezu žil do 4x25 mm2 | kus | 2 |  | 0 |  |  | základní |  | 0 | 0 | 0 | 0 | 0 | 64 | K | 2 |  |  |  | ROZPOCET | [5 empty] | 0 | 0 | 0 | 0 | 0 | 1 | 0 | 64 | 16972359
16 | K | 210290891 | Doplnění orientačních štítků na kabel (při revizi) | kus | 2 |  | 0 |  |  | základní |  | 0 | 0 | 0 | 0 | 0 | 64 | K | 2 |  |  |  | ROZPOCET | [5 empty] | 0 | 0 | 0 | 0 | 0 | 1 | 0 | 64 | -1900610009
17 | M | M005 | kabelový štítek | kus | 2 |  | 0 |  |  | základní |  | 0 | 0 | 0 | 0 | 0 | 256 | M | 2 |  |  |  | ROZPOCET | [5 empty] | 0 | 0 | 0 | 0 | 0 | 1 | 0 | 64 | 732433088
18 | K | 210812033 | Montáž kabel Cu plný kulatý do 1 kV 4x6 až 10 mm2 uložený volně nebo v liště (CYKY) | m | 26.5 |  | 0 |  |  | základní |  | 0 | 0 | 0 | 0 | 0 | 64 | K | 2 |  |  |  | ROZPOCET | [5 empty] | 0 | 0 | 0 | 0 | 0 | 1 | 0 | 64 | -372178519
| VV |  | dle D1.9.1.2.a | [14 empty] | VV | 2 | 1 | True | 0 | ROZPOCET
| VV | cyky410 | 14+2+2 |  | 18 | [12 empty] | VV | 2 | 2 | True | 0 | ROZPOCET
| VV | cyky46 | 8,5 |  | 8.5 | [12 empty] | VV | 2 | 2 | True | 0 | ROZPOCET
| VV |  | Součet |  | 26.5 | [12 empty] | VV | 2 | 4 | True | 1 | ROZPOCET
19 | M | 34111076 | kabel silový s Cu jádrem 1 kV 4x10mm2 | m | 24.9 |  | 0 |  |  | základní |  | 0 | 0.00063 | 0.015687 | 0 | 0 | 128 | M | 2 |  |  |  | ROZPOCET | [5 empty] | 0 | 0 | 0 | 0 | 0 | 1 | 0 | 128 | 427573615
| VV |  | Přepočteno koeficientem 1,05 (pro prořez 5%) | [14 empty] | VV | 2 | 1 | True | 0 | ROZPOCET
| VV |  | cyky410*1,05+6 |  | 24.9 | [12 empty] | VV | 2 | 2 | True | 1 | ROZPOCET
20 | M | 34111072 | kabel instalační jádro Cu plné izolace PVC plášť PVC 450/750V (CYKY) 4x6mm2 | m | 13.35 |  | 0 |  |  | základní |  | 0 | 0.00042 | 0.005607 | 0 | 0 | 128 | M | 2 |  |  |  | ROZPOCET | [5 empty] | 0 | 0 | 0 | 0 | 0 | 1 | 0 | 128 | 432445746
| VV |  | 1,1*cyky46+4 |  | 13.35 | [12 empty] | VV | 2 | 2 | True | 1 | ROZPOCET
21 | K | 210812061 | Montáž kabelu Cu plného nebo laněného do 1 kV žíly 5x1,5 až 2,5 mm2 (např. CYKY) bez ukončení uloženého volně nebo v liště | m | 2 |  | 0 |  |  | základní |  | 0 | 0 | 0 | 0 | 0 | 64 | K | 2 |  |  |  | ROZPOCET | [5 empty] | 0 | 0 | 0 | 0 | 0 | 1 | 0 | 64 | -444893829
22 | M | 34111090 | kabel instalační jádro Cu plné izolace PVC plášť PVC 450/750V (CYKY) 5x1,5mm2 | m | 2.3 |  | 0 |  |  | základní |  | 0 | 0.00016 | 0.000368 | 0 | 0 | 128 | M | 2 |  |  |  | ROZPOCET | [5 empty] | 0 | 0 | 0 | 0 | 0 | 1 | 0 | 128 | -1850415310
| VV |  | 2*1,15 'Přepočtené koeficientem množství |  | 2.3 | [12 empty] | VV | 2 | 2 | False | 1 | ROZPOCET
23 | M | R001R | rozváděče RE+RH na společném plastovém pilíři - dodání a montáž | kus | 1 |  | 0 |  |  | základní |  | 0 | 0 | 0 | 0 | 0 | 128 | M | 2 |  |  |  | ROZPOCET | [5 empty] | 0 | 0 | 0 | 0 | 0 | 1 | 0 | 128 | -1771408902
24 | K | 210902141 | Montáž kabelu Al do 1 kV plného nebo laněného kulatého žíly 3x120+70 mm2 (např. AYKY) bez ukončení uloženého pevně | m | 127 |  | 0 |  |  | základní |  | 0 | 0 | 0 | 0 | 0 | 64 | K | 2 |  |  |  | ROZPOCET | [5 empty] | 0 | 0 | 0 | 0 | 0 | 1 | 0 | 64 | -158106863
| VV | ayky312070 | 127 |  | 127 | [12 empty] | VV | 2 | 2 | True | 1 | ROZPOCET
25 | M | 34113223 | kabel silový jádro Al izolace PVC plášť PVC 0,6/1kV (1-AYKY) 3x120+70mm2 | m | 133.35 |  | 0 |  |  | základní |  | 0 | 0.00206 | 0.2747 | 0 | 0 | 128 | M | 2 |  |  |  | ROZPOCET | [5 empty] | 0 | 0 | 0 | 0 | 0 | 1 | 0 | 128 | 946773726
| VV |  | 127*1,05 'Přepočtené koeficientem množství |  | 133.35 | [12 empty] | VV | 2 | 2 | False | 1 | ROZPOCET
| D | 46-M | Zemní práce při extr.mont.pracích |  |  |  | 0 |  |  |  |  | 0 |  | 42.0106 |  | 0 | 3 | D | 1 |  |  |  | ROZPOCET | [11 empty] | 0
26 | K | 460010024 | Vytyčení trasy vedení kabelového podzemního v zastavěném prostoru | km | 0.168 |  | 0 |  |  | základní |  | 0 | 0.0088 | 0.0014784 | 0 | 0 | 64 | K | 2 |  |  |  | ROZPOCET | [5 empty] | 0 | 0 | 0 | 0 | 0 | 1 | 0 | 64 | 732153873
| VV |  | 0,001*(rýha1+rýha2) |  | 0.168 | [12 empty] | VV | 2 | 2 | True | 1 | ROZPOCET
27 | K | 460050303 | Hloubení nezapažených jam pro stožáry jednoduché s patkou na rovině ručně v hornině tř 3 | kus | 2 |  | 0 |  |  | základní |  | 0 | 0 | 0 | 0 | 0 | 64 | K | 2 |  |  |  | ROZPOCET | [5 empty] | 0 | 0 | 0 | 0 | 0 | 1 | 0 | 64 | -1420816408
28 | K | 460150163 | Hloubení kabelových zapažených i nezapažených rýh ručně š 35 cm, hl 80 cm, v hornině tř 3 | m | 79 |  | 0 |  |  | základní |  | 0 | 0 | 0 | 0 | 0 | 64 | K | 2 |  |  |  | ROZPOCET | [5 empty] | 0 | 0 | 0 | 0 | 0 | 1 | 0 | 64 | 20643447
| VV | rýha1 | cyky410+cyky46-0,5*dvk110+ayky312070-56 |  | 79 | [12 empty] | VV | 2 | 2 | True | 1 | ROZPOCET
29 | K | 460150303 | Hloubení kabelových zapažených i nezapažených rýh ručně š 50 cm, hl 120 cm, v hornině tř 3 | m | 88.5 |  | 0 |  |  | základní |  | 0 | 0 | 0 | 0 | 0 | 64 | K | 2 |  |  |  | ROZPOCET | [5 empty] | 0 | 0 | 0 | 0 | 0 | 1 | 0 | 64 | 31649964
| VV | rýha2 | dvk110*0,5+ayky312070-57 |  | 88.5 | [12 empty] | VV | 2 | 2 | True | 1 | ROZPOCET
30 | K | 460421101 | Lože kabelů z písku nebo štěrkopísku tl 10 cm nad kabel, bez zakrytí, šířky lože do 65 cm | m | 206 |  | 0 |  |  | základní |  | 0 | 0.203 | 41.818 | 0 | 0 | 64 | K | 2 |  |  |  | ROZPOCET | [5 empty] | 0 | 0 | 0 | 0 | 0 | 1 | 0 | 64 | 1803072275
| VV |  | rýha1+ayky312070 |  | 206 | [12 empty] | VV | 2 | 2 | True | 1 | ROZPOCET
31 | K | 460470011 | Provizorní zajištění kabelů ve výkopech při jejich křížení | kus | 5 |  | 0 |  |  | základní |  | 0 | 0.0076 | 0.038 | 0 | 0 | 64 | K | 2 |  |  |  | ROZPOCET | [5 empty] | 0 | 0 | 0 | 0 | 0 | 1 | 0 | 64 | 1817609288
32 | K | 460520173 | Montáž trubek ochranných plastových ohebných do 90 mm uložených do rýhy | m | 8 |  | 0 |  |  | základní |  | 0 | 0 | 0 | 0 | 0 | 64 | K | 2 |  |  |  | ROZPOCET | [5 empty] | 0 | 0 | 0 | 0 | 0 | 1 | 0 | 64 | 2010604058
| VV |  | dvr75 |  | 8 | [12 empty] | VV | 2 | 2 | True | 1 | ROZPOCET
33 | M | 345713530R | trubka elektroinstalační ohebná d75mm | m | 8.4 |  | 0 |  |  | základní |  | 0 | 0.00043 | 0.003612 | 0 | 0 | 128 | M | 2 |  |  |  | ROZPOCET | [5 empty] | 0 | 0 | 0 | 0 | 0 | 1 | 0 | 128 | 1279113827
| VV |  | Přepočteno koeficientem 1,05 (pro prořez 5%) | [14 empty] | VV | 2 | 1 | True | 0 | ROZPOCET
| VV | dvr75 | cyky410+cyky46-dvk110*0,5 |  | 8 | [12 empty] | VV | 2 | 2 | True | 1 | ROZPOCET
| VV |  | 8*1,05 'Přepočtené koeficientem množství |  | 8.4 | [12 empty] | VV | 2 | 2 | False | 1 | ROZPOCET
34 | K | 460560163 | Zásyp rýh ručně šířky 35 cm, hloubky 80 cm, z horniny třídy 3 | m | 79 |  | 0 |  |  | základní |  | 0 | 0 | 0 | 0 | 0 | 64 | K | 2 |  |  |  | ROZPOCET | [5 empty] | 0 | 0 | 0 | 0 | 0 | 1 | 0 | 64 | -1101933913
| VV |  | rýha1 |  | 79 | [12 empty] | VV | 2 | 2 | True | 1 | ROZPOCET
35 | K | 460560303 | Zásyp rýh ručně šířky 50 cm, hloubky 120 cm, z horniny třídy 3 | m | 88.5 |  | 0 |  |  | základní |  | 0 | 0 | 0 | 0 | 0 | 64 | K | 2 |  |  |  | ROZPOCET | [5 empty] | 0 | 0 | 0 | 0 | 0 | 1 | 0 | 64 | -2063329035
| VV |  | rýha2 |  | 88.5 | [12 empty] | VV | 2 | 2 | True | 1 | ROZPOCET
36 | K | 460620013 | Provizorní úprava terénu se zhutněním, v hornině tř 3 | m2 | 335 |  | 0 |  |  | základní |  | 0 | 0 | 0 | 0 | 0 | 64 | K | 2 |  |  |  | ROZPOCET | [5 empty] | 0 | 0 | 0 | 0 | 0 | 1 | 0 | 64 | -1875041739
| VV |  | 2*(rýha1+rýha2) |  | 335 | [12 empty] | VV | 2 | 2 | True | 1 | ROZPOCET
37 | K | 460641113 | Základové konstrukce při elektromontážích z monolitického betonu tř. C 16/20 | m3 | 0.5 |  | 0 |  |  | základní |  | 0 | 0 | 0 | 0 | 0 | 64 | K | 2 |  |  |  | ROZPOCET | [5 empty] | 0 | 0 | 0 | 0 | 0 | 1 | 0 | 64 | 1086922260
| VV |  | obetonování plastového pilíře v zemi + základ v zemi | [14 empty] | VV | 2 | 1 | True | 0 | ROZPOCET
| VV |  | RE+RH | [14 empty] | VV | 2 | 1 | True | 0 | ROZPOCET
| VV |  | 1*1*0,5 |  | 0.5 | [12 empty] | VV | 2 | 2 | True | 1 | ROZPOCET
38 | K | 460791114 | Montáž trubek ochranných plastových uložených volně do rýhy tuhých D přes 90 do 110 mm uložených do rýhy | m | 37 |  | 0 |  |  | základní |  | 0 | 0 | 0 | 0 | 0 | 64 | K | 2 |  |  |  | ROZPOCET | [5 empty] | 0 | 0 | 0 | 0 | 0 | 1 | 0 | 64 | 1487875062
| VV | dvk110 | 2*(7,8+5,7+5) |  | 37 | [12 empty] | VV | 2 | 2 | True | 1 | ROZPOCET
39 | M | 345713550R | trubka elektroinstalační d110mm | m | 38.85 |  | 0 |  |  | základní |  | 0 | 0.00069 | 0.026807 | 0 | 0 | 128 | M | 2 |  |  |  | ROZPOCET | [5 empty] | 0 | 0 | 0 | 0 | 0 | 1 | 0 | 128 | 91059004
| VV |  | dle D1.4.2.a | [14 empty] | VV | 2 | 1 | True | 0 | ROZPOCET
| VV |  | Přepočteno koeficientem 1,05 (pro prořez 5%) | [14 empty] | VV | 2 | 1 | True | 0 | ROZPOCET
| VV |  | dvk110 |  | 37 | [12 empty] | VV | 2 | 2 | True | 1 | ROZPOCET
| VV |  | 37*1,05 'Přepočtené koeficientem množství |  | 38.85 | [12 empty] | VV | 2 | 2 | False | 1 | ROZPOCET
40 | K | 460791216 | Montáž trubek ochranných plastových uložených volně do rýhy ohebných přes 133 do 172 mm uložených do rýhy | m | 127 |  | 0 |  |  | základní |  | 0 | 0 | 0 | 0 | 0 | 64 | K | 2 |  |  |  | ROZPOCET | [5 empty] | 0 | 0 | 0 | 0 | 0 | 1 | 0 | 64 | -2052917492
| VV |  | ayky312070 |  | 127 | [12 empty] | VV | 2 | 2 | True | 1 | ROZPOCET
41 | M | 34571358 | trubka elektroinstalační ohebná dvouplášťová korugovaná (chránička) D 136/160mm, HDPE+LDPE | m | 133.35 |  | 0 |  |  | základní |  | 0 | 0.00092 | 0.12268 | 0 | 0 | 128 | M | 2 |  |  |  | ROZPOCET | [5 empty] | 0 | 0 | 0 | 0 | 0 | 1 | 0 | 128 | -1268142589
| VV |  | 127*1,05 'Přepočtené koeficientem množství |  | 133.35 | [12 empty] | VV | 2 | 2 | False | 1 | ROZPOCET

## 006 - 5 LETÁ UDRŽOVACÍ PÉČE
[18 empty] | {58501a16-0448-4c4a-8fb6-535547c42385} | [5 empty] | tráva | tráva | m2 | 770 | 2
2
| KRYCÍ LIST SOUPISU PRACÍ | [7 empty] | v --- níže se nacházejí doplnkové a pomocné údaje k sestavám --- v | [8 empty] | False
Stavba:
Náves Heřmanice, ul. K Návsi
Objekt:
006 - 5 LETÁ UDRŽOVACÍ PÉČE
| KSO: |  |  |  |  | CC-CZ:
| Místo: |  | ul. K Návsi |  |  | Datum: | 7. 7. 2021
| Zadavatel: |  |  |  |  | IČ:
|  | Městský obvod Slezská Ostrava |  |  |  | DIČ:
| Uchazeč: |  |  |  |  | IČ: | Vyplň údaj
|  | Vyplň údaj |  |  |  | DIČ: | Vyplň údaj
| Projektant: |  |  |  |  | IČ:
|  | Ing. Bc. Roman Fildán |  |  |  | DIČ:
| Zpracovatel: |  |  |  |  | IČ:
|  | Ing. Bc. Roman Fildán |  |  |  | DIČ:
Poznámka:
| Cena bez DPH | [5 empty] | 0
|  |  | Základ daně |  |  | Sazba daně | Výše daně
| DPH | základní | 0 |  |  | 21% | 0
|  | snížená | 0 |  |  | 15% | 0
|  | zákl. přenesená | 0 |  |  | 21% | 0
|  | sníž. přenesená | 0 |  |  | 15% | 0
|  | nulová | 0 |  |  | 0% | 0
| Cena s DPH |  |  | v | CZK |  | 0
| Projektant |  |  | Zpracovatel
| Datum a podpis: |  | Razítko | Datum a podpis: |  |  | Razítko
| Objednavatel |  |  | Uchazeč
| Datum a podpis: |  | Razítko | Datum a podpis: |  |  | Razítko
REKAPITULACE ČLENĚNÍ SOUPISU PRACÍ
Stavba:
Náves Heřmanice, ul. K Návsi
Objekt:
006 - 5 LETÁ UDRŽOVACÍ PÉČE
Místo: |  |  | ul. K Návsi |  |  | Datum: | 7. 7. 2021
Zadavatel: |  |  | Městský obvod Slezská Ostrava |  |  | Projektant: | Ing. Bc. Roman Fildán
Uchazeč: |  |  | Vyplň údaj |  |  | Zpracovatel: | Ing. Bc. Roman Fildán
Kód dílu - Popis | [6 empty] | Cena celkem [CZK]
Náklady ze soupisu prací | [6 empty] | 0 | [11 empty] | -1
| HSV - Práce a dodávky HSV | [5 empty] | 0
| RP1 - 1 rok | [5 empty] | 0
| RP2 - 2 rok | [5 empty] | 0
| RP3 - 3 rok | [5 empty] | 0
| RP4 - 4 rok | [5 empty] | 0
| RP5 - 5 rok | [5 empty] | 0
SOUPIS PRACÍ
Stavba:
Náves Heřmanice, ul. K Návsi
Objekt:
006 - 5 LETÁ UDRŽOVACÍ PÉČE
Místo: |  |  | ul. K Návsi |  |  | Datum: | 7. 7. 2021
Zadavatel: |  |  | Městský obvod Slezská Ostrava |  |  | Projektant: | Ing. Bc. Roman Fildán
Uchazeč: |  |  | Vyplň údaj |  |  | Zpracovatel: | Ing. Bc. Roman Fildán
PČ | Typ | Kód | Popis | MJ | Množství | J.cena [CZK] | Cena celkem [CZK] | Cenová soustava |  | DPH | J. Nh [h] | Nh celkem [h] | J. hmotnost [t] | Hmotnost celkem [t] | J. suť [t] | Suť Celkem [t]
Náklady soupisu celkem | [6 empty] | 0 |  |  |  |  | 0 |  | 1.8187 |  | 0 |  | D | -1 | [15 empty] | 0
| D | HSV | Práce a dodávky HSV |  |  |  | 0 |  |  |  |  | 0 |  | 1.8187 |  | 0 | 1 | D | 0 |  |  |  | ROZPOCET | [11 empty] | 0
| D | RP1 | 1 rok |  |  |  | 0 |  |  |  |  | 0 |  | 0.36375 |  | 0 | 1 | D | 1 |  |  |  | ROZPOCET | [11 empty] | 0
1 | K | 111151121 | Pokosení trávníku parkového pl do 1000 m2 s odvozem do 20 km v rovině a svahu do 1:5 | m2 | 770 |  | 0 |  |  | základní |  | 0 | 0 | 0 | 0 | 0 | 4 | K | 2 |  |  |  | ROZPOCET | [5 empty] | 0 | 0 | 0 | 0 | 0 | 1 | 0 | 4 | 1373575556
| VV | tráva | 77*10 |  | 770 | [12 empty] | VV | 2 | 2 | True | 1 | ROZPOCET
2 | K | 185804252 | Odstranění odkvetlých a odumřelých částí trvalek s odklizením odpadu do 20 km | m2 | 618 |  | 0 |  |  | základní |  | 0 | 0 | 0 | 0 | 0 | 4 | K | 2 |  |  |  | ROZPOCET | [5 empty] | 0 | 0 | 0 | 0 | 0 | 1 | 0 | 4 | -828360129
| VV |  | 6*103 |  | 618 | [12 empty] | VV | 2 | 2 | True | 1 | ROZPOCET
3 | K | 183403153 | Obdělání půdy hrabáním v rovině a svahu do 1:5 | m2 | 77 |  | 0 |  |  | základní |  | 0 | 0 | 0 | 0 | 0 | 4 | K | 2 |  |  |  | ROZPOCET | [5 empty] | 0 | 0 | 0 | 0 | 0 | 1 | 0 | 4 | -1613772864
| VV |  | tráva/10 |  | 77 | [12 empty] | VV | 2 | 2 | True | 1 | ROZPOCET
4 | K | 183552431 | Hnojení tekutými hnojivy se zapravením do půdy v množství do 2 t/ha ploch do 5 ha sklonu do 5° | ha | 0.04 |  | 0 |  |  | základní |  | 0 | 0 | 0 | 0 | 0 | 4 | K | 2 |  |  |  | ROZPOCET | [5 empty] | 0 | 0 | 0 | 0 | 0 | 1 | 0 | 4 | -1817841675
| VV |  | 0,0001*(tráva/5) |  | 0.015 | [12 empty] | VV | 2 | 2 | True | 0 | ROZPOCET
| VV |  | 0,0001*103*2 |  | 0.021 | [12 empty] | VV | 2 | 2 | True | 0 | ROZPOCET
| VV |  | 0,0001*41,6 |  | 0.004 | [12 empty] | VV | 2 | 2 | True | 0 | ROZPOCET
| VV |  | Součet |  | 0.04 | [12 empty] | VV | 2 | 4 | True | 1 | ROZPOCET
5 | M | 251911550 | hnojivo univerzální | kg | 16.668 |  | 0 |  |  | základní |  | 0 | 0.001 | 0.016668 | 0 | 0 | 8 | M | 2 |  |  |  | ROZPOCET | [5 empty] | 0 | 0 | 0 | 0 | 0 | 1 | 0 | 4 | 739797506
| VV |  | 2*(tráva/5)*0,03 |  | 9.24 | [12 empty] | VV | 2 | 2 | True | 0 | ROZPOCET
| VV |  | 0,03*103*2 |  | 6.18 | [12 empty] | VV | 2 | 2 | True | 0 | ROZPOCET
| VV |  | 0,03*41,6 |  | 1.248 | [12 empty] | VV | 2 | 2 | True | 0 | ROZPOCET
| VV |  | Součet |  | 16.668 | [12 empty] | VV | 2 | 4 | True | 1 | ROZPOCET
6 | K | 184215133 | Ukotvení kmene dřevin třemi kůly D do 0,1 m délky do 3 m | kus | 16 |  | 0 |  |  | základní |  | 0 | 6e-05 | 0.00096 | 0 | 0 | 4 | K | 2 |  |  |  | ROZPOCET | [5 empty] | 0 | 0 | 0 | 0 | 0 | 1 | 0 | 4 | -1125495435
7 | K | 184801121 | Ošetřování vysazených dřevin soliterních v rovině a svahu do 1:5 | kus | 16 |  | 0 |  |  | základní |  | 0 | 0 | 0 | 0 | 0 | 4 | K | 2 |  |  |  | ROZPOCET | [5 empty] | 0 | 0 | 0 | 0 | 0 | 1 | 0 | 4 | 428042237
8 | K | 184802611 | Chemické odplevelení po založení kultury postřikem na široko v rovině a svahu do 1:5 | m2 | 77 |  | 0 |  |  | základní |  | 0 | 0 | 0 | 0 | 0 | 4 | K | 2 |  |  |  | ROZPOCET | [5 empty] | 0 | 0 | 0 | 0 | 0 | 1 | 0 | 4 | 96411632
9 | M | R8001sh | selektivní herbicid proti dvouděložným rostlinám | l | 0.062 |  | 0 |  |  | základní |  | 0 | 0 | 0 | 0 | 0 | 8 | M | 2 |  |  |  | ROZPOCET | [5 empty] | 0 | 0 | 0 | 0 | 0 | 1 | 0 | 4 | 1947361372
| VV |  | 0,0008*77 |  | 0.062 | [12 empty] | VV | 2 | 2 | True | 1 | ROZPOCET
10 | K | 184807103 | Okopání sazenic zemina 3 | kus | 3180 |  | 0 |  |  | základní |  | 0 | 0 | 0 | 0 | 0 | 4 | K | 2 |  |  |  | ROZPOCET | [5 empty] | 0 | 0 | 0 | 0 | 0 | 1 | 0 | 4 | 100066840
| VV |  | 6*412+4*177 |  | 3180 | [12 empty] | VV | 2 | 2 | True | 1 | ROZPOCET
11 | K | 184817114 | Řez trvalek ve vegetačním období v rovině nebo ve svahu do 1:5 odstranění odkvetlých květenství plošně | m2 | 103 |  | 0 |  |  | základní |  | 0 | 0 | 0 | 0 | 0 | 4 | K | 2 |  |  |  | ROZPOCET | [5 empty] | 0 | 0 | 0 | 0 | 0 | 1 | 0 | 4 | 1875841121
12 | K | 184911111 | Znovuuvázání dřeviny ke kůlům | kus | 16 |  | 0 |  |  | základní |  | 0 | 2e-05 | 0.00032 | 0 | 0 | 4 | K | 2 |  |  |  | ROZPOCET | [5 empty] | 0 | 0 | 0 | 0 | 0 | 1 | 0 | 4 | -1718704550
13 | K | 184911421 | Mulčování rostlin kůrou tl do 0,1 m v rovině a svahu do 1:5 | m2 | 17.287 |  | 0 |  |  | základní |  | 0 | 0 | 0 | 0 | 0 | 4 | K | 2 |  |  |  | ROZPOCET | [5 empty] | 0 | 0 | 0 | 0 | 0 | 1 | 0 | 4 | 1208592294
| VV |  | 0,1*(41,6+103)+pi*0,75*0,75*0,1*16 |  | 17.287 | [12 empty] | VV | 2 | 2 | True | 1 | ROZPOCET
14 | M | 10391100 | kůra mulčovací VL | m3 | 1.729 |  | 0 |  |  | základní |  | 0 | 0.2 | 0.3458 | 0 | 0 | 8 | M | 2 |  |  |  | ROZPOCET | [5 empty] | 0 | 0 | 0 | 0 | 0 | 1 | 0 | 4 | 517691416
| VV |  | 0,1*103*0,1+0,1*41,6*0,1+0,1*pi*0,75*0,75*0,1*16 |  | 1.729 | [12 empty] | VV | 2 | 2 | True | 1 | ROZPOCET
15 | K | 185804312 | Zalití rostlin vodou plocha přes 20 m2 | m3 | 25.448 |  | 0 |  |  | základní |  | 0 | 0 | 0 | 0 | 0 | 4 | K | 2 |  |  |  | ROZPOCET | [5 empty] | 0 | 0 | 0 | 0 | 0 | 1 | 0 | 4 | 1336870988
| VV |  | 77*15*0,01 |  | 11.55 | [12 empty] | VV | 2 | 2 | True | 0 | ROZPOCET
| VV |  | 7*103*0,01 |  | 7.21 | [12 empty] | VV | 2 | 2 | True | 0 | ROZPOCET
| VV |  | 4*41,6*0,02 |  | 3.328 | [12 empty] | VV | 2 | 2 | True | 0 | ROZPOCET
| VV |  | 7*0,03*16 |  | 3.36 | [12 empty] | VV | 2 | 2 | True | 0 | ROZPOCET
| VV |  | Součet |  | 25.448 | [12 empty] | VV | 2 | 4 | True | 1 | ROZPOCET
16 | K | 185804513 | Odplevelení dřevin soliterních v rovině a svahu do 1:5 | m2 | 28.274 |  | 0 |  |  | základní |  | 0 | 0 | 0 | 0 | 0 | 4 | K | 2 |  |  |  | ROZPOCET | [5 empty] | 0 | 0 | 0 | 0 | 0 | 1 | 0 | 4 | 900111423
| VV |  | 16*pi*0,75*0,75 |  | 28.274 | [12 empty] | VV | 2 | 2 | True | 1 | ROZPOCET
17 | K | 185804514 | Odplevelení souvislých keřových skupin v rovině a svahu do 1:5 | m2 | 166.4 |  | 0 |  |  | základní |  | 0 | 0 | 0 | 0 | 0 | 4 | K | 2 |  |  |  | ROZPOCET | [5 empty] | 0 | 0 | 0 | 0 | 0 | 1 | 0 | 4 | -1238377938
| VV |  | 4*41,6 |  | 166.4 | [12 empty] | VV | 2 | 2 | True | 1 | ROZPOCET
18 | K | 185804511 | Odplevelení záhonu květin v rovině a svahu do 1:5 | m2 | 618 |  | 0 |  |  | základní |  | 0 | 0 | 0 | 0 | 0 | 4 | K | 2 |  |  |  | ROZPOCET | [5 empty] | 0 | 0 | 0 | 0 | 0 | 1 | 0 | 4 | -1255195216
| VV |  | 6*103 |  | 618 | [12 empty] | VV | 2 | 2 | True | 1 | ROZPOCET
19 | K | 185811112 | Shrabání listí bez pokryvných rostlin vrstvy přes 50 do 100 mm pl do 1000 m2 v rovině a svahu do 1:5 | m2 | 154 |  | 0 |  |  | základní |  | 0 | 0 | 0 | 0 | 0 | 4 | K | 2 |  |  |  | ROZPOCET | [5 empty] | 0 | 0 | 0 | 0 | 0 | 1 | 0 | 4 | -964969622
| VV |  | tráva/5 |  | 154 | [12 empty] | VV | 2 | 2 | True | 1 | ROZPOCET
20 | K | 185851121 | Dovoz vody pro zálivku rostlin za vzdálenost do 1000 m | m3 | 25.448 |  | 0 |  |  | základní |  | 0 | 0 | 0 | 0 | 0 | 4 | K | 2 |  |  |  | ROZPOCET | [5 empty] | 0 | 0 | 0 | 0 | 0 | 1 | 0 | 4 | -32996445
21 | K | R801obkm | odstranění obrostu kmene | kus | 16 |  | 0 |  |  | základní |  | 0 | 0 | 0 | 0 | 0 | 4 | K | 2 |  |  |  | ROZPOCET | [5 empty] | 0 | 0 | 0 | 0 | 0 | 1 | 0 | 4 | -474724089
22 | K | R801odpp | odpíchnutí okrajů keřů a trvalek | m | 110 |  | 0 |  |  | základní |  | 0 | 0 | 0 | 0 | 0 | 4 | K | 2 |  |  |  | ROZPOCET | [5 empty] | 0 | 0 | 0 | 0 | 0 | 1 | 0 | 4 | 1970191906
| VV |  | 2*(2*25+3+2) |  | 110 | [12 empty] | VV | 2 | 2 | True | 1 | ROZPOCET
23 | K | 185804411 | Zřízení ochrany rostlin před mrazem - přikrytím květinových záhonů | m2 | 103 |  | 0 |  |  | základní |  | 0 | 0 | 0 | 0 | 0 | 4 | K | 2 |  |  |  | ROZPOCET | [5 empty] | 0 | 0 | 0 | 0 | 0 | 1 | 0 | 4 | 220127112
| VV |  | 103 |  | 103 | [12 empty] | VV | 2 | 2 | True | 1 | ROZPOCET
24 | K | 185804421 | Odstranění ochrany rostlin před mrazem - přikrytím květinových záhonů | m2 | 103 |  | 0 |  |  | základní |  | 0 | 0 | 0 | 0 | 0 | 4 | K | 2 |  |  |  | ROZPOCET | [5 empty] | 0 | 0 | 0 | 0 | 0 | 1 | 0 | 4 | -1920896244
| D | RP2 | 2 rok |  |  |  | 0 |  |  |  |  | 0 |  | 0.36375 |  | 0 | 1 | D | 1 |  |  |  | ROZPOCET | [11 empty] | 0
25 | K | 111151121 | Pokosení trávníku parkového pl do 1000 m2 s odvozem do 20 km v rovině a svahu do 1:5 | m2 | 770 |  | 0 |  |  | základní |  | 0 | 0 | 0 | 0 | 0 | 4 | K | 2 |  |  |  | ROZPOCET | [5 empty] | 0 | 0 | 0 | 0 | 0 | 1 | 0 | 4 | 239308831
| VV |  | tráva |  | 770 | [12 empty] | VV | 2 | 2 | True | 1 | ROZPOCET
26 | K | 185804252 | Odstranění odkvetlých a odumřelých částí trvalek s odklizením odpadu do 20 km | m2 | 618 |  | 0 |  |  | základní |  | 0 | 0 | 0 | 0 | 0 | 4 | K | 2 |  |  |  | ROZPOCET | [5 empty] | 0 | 0 | 0 | 0 | 0 | 1 | 0 | 4 | 208683954
| VV |  | 6*103 |  | 618 | [12 empty] | VV | 2 | 2 | True | 1 | ROZPOCET
27 | K | 183403153 | Obdělání půdy hrabáním v rovině a svahu do 1:5 | m2 | 77 |  | 0 |  |  | základní |  | 0 | 0 | 0 | 0 | 0 | 4 | K | 2 |  |  |  | ROZPOCET | [5 empty] | 0 | 0 | 0 | 0 | 0 | 1 | 0 | 4 | 1060840966
| VV |  | tráva/10 |  | 77 | [12 empty] | VV | 2 | 2 | True | 1 | ROZPOCET
28 | K | 183552431 | Hnojení tekutými hnojivy se zapravením do půdy v množství do 2 t/ha ploch do 5 ha sklonu do 5° | ha | 0.04 |  | 0 |  |  | základní |  | 0 | 0 | 0 | 0 | 0 | 4 | K | 2 |  |  |  | ROZPOCET | [5 empty] | 0 | 0 | 0 | 0 | 0 | 1 | 0 | 4 | 2054695278
| VV |  | 0,0001*(tráva/5) |  | 0.015 | [12 empty] | VV | 2 | 2 | True | 0 | ROZPOCET
| VV |  | 0,0001*103*2 |  | 0.021 | [12 empty] | VV | 2 | 2 | True | 0 | ROZPOCET
| VV |  | 0,0001*41,6 |  | 0.004 | [12 empty] | VV | 2 | 2 | True | 0 | ROZPOCET
| VV |  | Součet |  | 0.04 | [12 empty] | VV | 2 | 4 | True | 1 | ROZPOCET
29 | M | 251911550 | hnojivo univerzální | kg | 16.668 |  | 0 |  |  | základní |  | 0 | 0.001 | 0.016668 | 0 | 0 | 8 | M | 2 |  |  |  | ROZPOCET | [5 empty] | 0 | 0 | 0 | 0 | 0 | 1 | 0 | 4 | -1515570659
| VV |  | 2*(tráva/5)*0,03 |  | 9.24 | [12 empty] | VV | 2 | 2 | True | 0 | ROZPOCET
| VV |  | 0,03*103*2 |  | 6.18 | [12 empty] | VV | 2 | 2 | True | 0 | ROZPOCET
| VV |  | 0,03*41,6 |  | 1.248 | [12 empty] | VV | 2 | 2 | True | 0 | ROZPOCET
| VV |  | Součet |  | 16.668 | [12 empty] | VV | 2 | 4 | True | 1 | ROZPOCET
30 | K | 184215133 | Ukotvení kmene dřevin třemi kůly D do 0,1 m délky do 3 m | kus | 16 |  | 0 |  |  | základní |  | 0 | 6e-05 | 0.00096 | 0 | 0 | 4 | K | 2 |  |  |  | ROZPOCET | [5 empty] | 0 | 0 | 0 | 0 | 0 | 1 | 0 | 4 | -1717648343
31 | K | 184801121 | Ošetřování vysazených dřevin soliterních v rovině a svahu do 1:5 | kus | 16 |  | 0 |  |  | základní |  | 0 | 0 | 0 | 0 | 0 | 4 | K | 2 |  |  |  | ROZPOCET | [5 empty] | 0 | 0 | 0 | 0 | 0 | 1 | 0 | 4 | 1545656182
32 | K | 184802611 | Chemické odplevelení po založení kultury postřikem na široko v rovině a svahu do 1:5 | m2 | 77 |  | 0 |  |  | základní |  | 0 | 0 | 0 | 0 | 0 | 4 | K | 2 |  |  |  | ROZPOCET | [5 empty] | 0 | 0 | 0 | 0 | 0 | 1 | 0 | 4 | 802219213
33 | M | R8001sh | selektivní herbicid proti dvouděložným rostlinám | l | 0.062 |  | 0 |  |  | základní |  | 0 | 0 | 0 | 0 | 0 | 8 | M | 2 |  |  |  | ROZPOCET | [5 empty] | 0 | 0 | 0 | 0 | 0 | 1 | 0 | 4 | -1085982171
| VV |  | 0,0008*77 |  | 0.062 | [12 empty] | VV | 2 | 2 | True | 1 | ROZPOCET
34 | K | 184807103 | Okopání sazenic zemina 3 | kus | 3180 |  | 0 |  |  | základní |  | 0 | 0 | 0 | 0 | 0 | 4 | K | 2 |  |  |  | ROZPOCET | [5 empty] | 0 | 0 | 0 | 0 | 0 | 1 | 0 | 4 | 1880594339
| VV |  | 6*412+4*177 |  | 3180 | [12 empty] | VV | 2 | 2 | True | 1 | ROZPOCET
35 | K | 184817114 | Řez trvalek ve vegetačním období v rovině nebo ve svahu do 1:5 odstranění odkvetlých květenství plošně | m2 | 103 |  | 0 |  |  | základní |  | 0 | 0 | 0 | 0 | 0 | 4 | K | 2 |  |  |  | ROZPOCET | [5 empty] | 0 | 0 | 0 | 0 | 0 | 1 | 0 | 4 | 274482641
36 | K | 184852322 | Řez stromu výchovný alejových stromů výšky přes 4 do 6 m | kus | 16 |  | 0 |  |  | základní |  | 0 | 0 | 0 | 0 | 0 | 4 | K | 2 |  |  |  | ROZPOCET | [5 empty] | 0 | 0 | 0 | 0 | 0 | 1 | 0 | 4 | -296778159
37 | K | 184911111 | Znovuuvázání dřeviny ke kůlům | kus | 16 |  | 0 |  |  | základní |  | 0 | 2e-05 | 0.00032 | 0 | 0 | 4 | K | 2 |  |  |  | ROZPOCET | [5 empty] | 0 | 0 | 0 | 0 | 0 | 1 | 0 | 4 | -514423490
38 | K | 184911421 | Mulčování rostlin kůrou tl do 0,1 m v rovině a svahu do 1:5 | m2 | 17.287 |  | 0 |  |  | základní |  | 0 | 0 | 0 | 0 | 0 | 4 | K | 2 |  |  |  | ROZPOCET | [5 empty] | 0 | 0 | 0 | 0 | 0 | 1 | 0 | 4 | -1015979611
| VV |  | 0,1*(41,6+103)+pi*0,75*0,75*0,1*16 |  | 17.287 | [12 empty] | VV | 2 | 2 | True | 1 | ROZPOCET
39 | M | 10391100 | kůra mulčovací VL | m3 | 1.729 |  | 0 |  |  | základní |  | 0 | 0.2 | 0.3458 | 0 | 0 | 8 | M | 2 |  |  |  | ROZPOCET | [5 empty] | 0 | 0 | 0 | 0 | 0 | 1 | 0 | 4 | -743234464
| VV |  | 0,1*103*0,1+0,1*41,6*0,1+0,1*pi*0,75*0,75*0,1*16 |  | 1.729 | [12 empty] | VV | 2 | 2 | True | 1 | ROZPOCET
40 | K | 185804312 | Zalití rostlin vodou plocha přes 20 m2 | m3 | 25.448 |  | 0 |  |  | základní |  | 0 | 0 | 0 | 0 | 0 | 4 | K | 2 |  |  |  | ROZPOCET | [5 empty] | 0 | 0 | 0 | 0 | 0 | 1 | 0 | 4 | 1383412694
| VV |  | 77*15*0,01 |  | 11.55 | [12 empty] | VV | 2 | 2 | True | 0 | ROZPOCET
| VV |  | 7*103*0,01 |  | 7.21 | [12 empty] | VV | 2 | 2 | True | 0 | ROZPOCET
| VV |  | 4*41,6*0,02 |  | 3.328 | [12 empty] | VV | 2 | 2 | True | 0 | ROZPOCET
| VV |  | 7*0,03*16 |  | 3.36 | [12 empty] | VV | 2 | 2 | True | 0 | ROZPOCET
| VV |  | Součet |  | 25.448 | [12 empty] | VV | 2 | 4 | True | 1 | ROZPOCET
41 | K | 185804513 | Odplevelení dřevin soliterních v rovině a svahu do 1:5 | m2 | 28.274 |  | 0 |  |  | základní |  | 0 | 0 | 0 | 0 | 0 | 4 | K | 2 |  |  |  | ROZPOCET | [5 empty] | 0 | 0 | 0 | 0 | 0 | 1 | 0 | 4 | -1462855589
| VV |  | 16*pi*0,75*0,75 |  | 28.274 | [12 empty] | VV | 2 | 2 | True | 1 | ROZPOCET
42 | K | 185804514 | Odplevelení souvislých keřových skupin v rovině a svahu do 1:5 | m2 | 166.4 |  | 0 |  |  | základní |  | 0 | 0 | 0 | 0 | 0 | 4 | K | 2 |  |  |  | ROZPOCET | [5 empty] | 0 | 0 | 0 | 0 | 0 | 1 | 0 | 4 | 889551054
| VV |  | 4*41,6 |  | 166.4 | [12 empty] | VV | 2 | 2 | True | 1 | ROZPOCET
43 | K | 185804511 | Odplevelení záhonu květin v rovině a svahu do 1:5 | m2 | 618 |  | 0 |  |  | základní |  | 0 | 0 | 0 | 0 | 0 | 4 | K | 2 |  |  |  | ROZPOCET | [5 empty] | 0 | 0 | 0 | 0 | 0 | 1 | 0 | 4 | -1186895600
| VV |  | 6*103 |  | 618 | [12 empty] | VV | 2 | 2 | True | 1 | ROZPOCET
44 | K | 185811112 | Shrabání listí bez pokryvných rostlin vrstvy přes 50 do 100 mm pl do 1000 m2 v rovině a svahu do 1:5 | m2 | 154 |  | 0 |  |  | základní |  | 0 | 0 | 0 | 0 | 0 | 4 | K | 2 |  |  |  | ROZPOCET | [5 empty] | 0 | 0 | 0 | 0 | 0 | 1 | 0 | 4 | -760783655
| VV |  | tráva/5 |  | 154 | [12 empty] | VV | 2 | 2 | True | 1 | ROZPOCET
45 | K | 185851121 | Dovoz vody pro zálivku rostlin za vzdálenost do 1000 m | m3 | 25.448 |  | 0 |  |  | základní |  | 0 | 0 | 0 | 0 | 0 | 4 | K | 2 |  |  |  | ROZPOCET | [5 empty] | 0 | 0 | 0 | 0 | 0 | 1 | 0 | 4 | 833343760
46 | K | R801obkm | odstranění obrostu kmene | kus | 16 |  | 0 |  |  | základní |  | 0 | 0 | 0 | 0 | 0 | 4 | K | 2 |  |  |  | ROZPOCET | [5 empty] | 0 | 0 | 0 | 0 | 0 | 1 | 0 | 4 | 704142123
47 | K | R801odpp | odpíchnutí okrajů keřů a trvalek | m | 110 |  | 0 |  |  | základní |  | 0 | 0 | 0 | 0 | 0 | 4 | K | 2 |  |  |  | ROZPOCET | [5 empty] | 0 | 0 | 0 | 0 | 0 | 1 | 0 | 4 | -1513946082
| VV |  | 2*(2*25+3+2) |  | 110 | [12 empty] | VV | 2 | 2 | True | 1 | ROZPOCET
48 | K | 185804411 | Zřízení ochrany rostlin před mrazem - přikrytím květinových záhonů | m2 | 103 |  | 0 |  |  | základní |  | 0 | 0 | 0 | 0 | 0 | 4 | K | 2 |  |  |  | ROZPOCET | [5 empty] | 0 | 0 | 0 | 0 | 0 | 1 | 0 | 4 | 2013076048
49 | K | 185804421 | Odstranění ochrany rostlin před mrazem - přikrytím květinových záhonů | m2 | 103 |  | 0 |  |  | základní |  | 0 | 0 | 0 | 0 | 0 | 4 | K | 2 |  |  |  | ROZPOCET | [5 empty] | 0 | 0 | 0 | 0 | 0 | 1 | 0 | 4 | 99080091
| D | RP3 | 3 rok |  |  |  | 0 |  |  |  |  | 0 |  | 0.36375 |  | 0 | 1 | D | 1 |  |  |  | ROZPOCET | [11 empty] | 0
50 | K | 111151121 | Pokosení trávníku parkového pl do 1000 m2 s odvozem do 20 km v rovině a svahu do 1:5 | m2 | 770 |  | 0 |  |  | základní |  | 0 | 0 | 0 | 0 | 0 | 4 | K | 2 |  |  |  | ROZPOCET | [5 empty] | 0 | 0 | 0 | 0 | 0 | 1 | 0 | 4 | -996908895
| VV |  | tráva |  | 770 | [12 empty] | VV | 2 | 2 | True | 1 | ROZPOCET
51 | K | 185804252 | Odstranění odkvetlých a odumřelých částí trvalek s odklizením odpadu do 20 km | m2 | 618 |  | 0 |  |  | základní |  | 0 | 0 | 0 | 0 | 0 | 4 | K | 2 |  |  |  | ROZPOCET | [5 empty] | 0 | 0 | 0 | 0 | 0 | 1 | 0 | 4 | 1334852467
| VV |  | 6*103 |  | 618 | [12 empty] | VV | 2 | 2 | True | 1 | ROZPOCET
52 | K | 183403153 | Obdělání půdy hrabáním v rovině a svahu do 1:5 | m2 | 77 |  | 0 |  |  | základní |  | 0 | 0 | 0 | 0 | 0 | 4 | K | 2 |  |  |  | ROZPOCET | [5 empty] | 0 | 0 | 0 | 0 | 0 | 1 | 0 | 4 | -994446687
| VV |  | tráva/10 |  | 77 | [12 empty] | VV | 2 | 2 | True | 1 | ROZPOCET
53 | K | 183552431 | Hnojení tekutými hnojivy se zapravením do půdy v množství do 2 t/ha ploch do 5 ha sklonu do 5° | ha | 0.04 |  | 0 |  |  | základní |  | 0 | 0 | 0 | 0 | 0 | 4 | K | 2 |  |  |  | ROZPOCET | [5 empty] | 0 | 0 | 0 | 0 | 0 | 1 | 0 | 4 | -241278730
| VV |  | 0,0001*(tráva/5) |  | 0.015 | [12 empty] | VV | 2 | 2 | True | 0 | ROZPOCET
| VV |  | 0,0001*103*2 |  | 0.021 | [12 empty] | VV | 2 | 2 | True | 0 | ROZPOCET
| VV |  | 0,0001*41,6 |  | 0.004 | [12 empty] | VV | 2 | 2 | True | 0 | ROZPOCET
| VV |  | Součet |  | 0.04 | [12 empty] | VV | 2 | 4 | True | 1 | ROZPOCET
54 | M | 251911550 | hnojivo univerzální | kg | 16.668 |  | 0 |  |  | základní |  | 0 | 0.001 | 0.016668 | 0 | 0 | 8 | M | 2 |  |  |  | ROZPOCET | [5 empty] | 0 | 0 | 0 | 0 | 0 | 1 | 0 | 4 | -992015644
| VV |  | 2*(tráva/5)*0,03 |  | 9.24 | [12 empty] | VV | 2 | 2 | True | 0 | ROZPOCET
| VV |  | 0,03*103*2 |  | 6.18 | [12 empty] | VV | 2 | 2 | True | 0 | ROZPOCET
| VV |  | 0,03*41,6 |  | 1.248 | [12 empty] | VV | 2 | 2 | True | 0 | ROZPOCET
| VV |  | Součet |  | 16.668 | [12 empty] | VV | 2 | 4 | True | 1 | ROZPOCET
55 | K | 184215133 | Ukotvení kmene dřevin třemi kůly D do 0,1 m délky do 3 m | kus | 16 |  | 0 |  |  | základní |  | 0 | 6e-05 | 0.00096 | 0 | 0 | 4 | K | 2 |  |  |  | ROZPOCET | [5 empty] | 0 | 0 | 0 | 0 | 0 | 1 | 0 | 4 | 197836356
56 | K | 184801121 | Ošetřování vysazených dřevin soliterních v rovině a svahu do 1:5 | kus | 16 |  | 0 |  |  | základní |  | 0 | 0 | 0 | 0 | 0 | 4 | K | 2 |  |  |  | ROZPOCET | [5 empty] | 0 | 0 | 0 | 0 | 0 | 1 | 0 | 4 | -1296287955
57 | K | 184802611 | Chemické odplevelení po založení kultury postřikem na široko v rovině a svahu do 1:5 | m2 | 77 |  | 0 |  |  | základní |  | 0 | 0 | 0 | 0 | 0 | 4 | K | 2 |  |  |  | ROZPOCET | [5 empty] | 0 | 0 | 0 | 0 | 0 | 1 | 0 | 4 | -1168483139
58 | M | R8001sh | selektivní herbicid proti dvouděložným rostlinám | l | 0.062 |  | 0 |  |  | základní |  | 0 | 0 | 0 | 0 | 0 | 8 | M | 2 |  |  |  | ROZPOCET | [5 empty] | 0 | 0 | 0 | 0 | 0 | 1 | 0 | 4 | 507354028
| VV |  | 0,0008*77 |  | 0.062 | [12 empty] | VV | 2 | 2 | True | 1 | ROZPOCET
59 | K | 184807103 | Okopání sazenic zemina 3 | kus | 3180 |  | 0 |  |  | základní |  | 0 | 0 | 0 | 0 | 0 | 4 | K | 2 |  |  |  | ROZPOCET | [5 empty] | 0 | 0 | 0 | 0 | 0 | 1 | 0 | 4 | 1987882757
| VV |  | 6*412+4*177 |  | 3180 | [12 empty] | VV | 2 | 2 | True | 1 | ROZPOCET
60 | K | 184817114 | Řez trvalek ve vegetačním období v rovině nebo ve svahu do 1:5 odstranění odkvetlých květenství plošně | m2 | 103 |  | 0 |  |  | základní |  | 0 | 0 | 0 | 0 | 0 | 4 | K | 2 |  |  |  | ROZPOCET | [5 empty] | 0 | 0 | 0 | 0 | 0 | 1 | 0 | 4 | 1219312387
61 | K | 184911111 | Znovuuvázání dřeviny ke kůlům | kus | 16 |  | 0 |  |  | základní |  | 0 | 2e-05 | 0.00032 | 0 | 0 | 4 | K | 2 |  |  |  | ROZPOCET | [5 empty] | 0 | 0 | 0 | 0 | 0 | 1 | 0 | 4 | -652402142
62 | K | 184911421 | Mulčování rostlin kůrou tl do 0,1 m v rovině a svahu do 1:5 | m2 | 17.287 |  | 0 |  |  | základní |  | 0 | 0 | 0 | 0 | 0 | 4 | K | 2 |  |  |  | ROZPOCET | [5 empty] | 0 | 0 | 0 | 0 | 0 | 1 | 0 | 4 | 1753601624
| VV |  | 0,1*(41,6+103)+pi*0,75*0,75*0,1*16 |  | 17.287 | [12 empty] | VV | 2 | 2 | True | 1 | ROZPOCET
63 | M | 10391100 | kůra mulčovací VL | m3 | 1.729 |  | 0 |  |  | základní |  | 0 | 0.2 | 0.3458 | 0 | 0 | 8 | M | 2 |  |  |  | ROZPOCET | [5 empty] | 0 | 0 | 0 | 0 | 0 | 1 | 0 | 4 | -926784581
| VV |  | 0,1*103*0,1+0,1*41,6*0,1+0,1*pi*0,75*0,75*0,1*16 |  | 1.729 | [12 empty] | VV | 2 | 2 | True | 1 | ROZPOCET
64 | K | 185804312 | Zalití rostlin vodou plocha přes 20 m2 | m3 | 24.488 |  | 0 |  |  | základní |  | 0 | 0 | 0 | 0 | 0 | 4 | K | 2 |  |  |  | ROZPOCET | [5 empty] | 0 | 0 | 0 | 0 | 0 | 1 | 0 | 4 | -1280937852
| VV |  | 77*15*0,01 |  | 11.55 | [12 empty] | VV | 2 | 2 | True | 0 | ROZPOCET
| VV |  | 7*103*0,01 |  | 7.21 | [12 empty] | VV | 2 | 2 | True | 0 | ROZPOCET
| VV |  | 4*41,6*0,02 |  | 3.328 | [12 empty] | VV | 2 | 2 | True | 0 | ROZPOCET
| VV |  | 5*0,03*16 |  | 2.4 | [12 empty] | VV | 2 | 2 | True | 0 | ROZPOCET
| VV |  | Součet |  | 24.488 | [12 empty] | VV | 2 | 4 | True | 1 | ROZPOCET
65 | K | 185804513 | Odplevelení dřevin soliterních v rovině a svahu do 1:5 | m2 | 28.274 |  | 0 |  |  | základní |  | 0 | 0 | 0 | 0 | 0 | 4 | K | 2 |  |  |  | ROZPOCET | [5 empty] | 0 | 0 | 0 | 0 | 0 | 1 | 0 | 4 | -1892723567
| VV |  | 16*pi*0,75*0,75 |  | 28.274 | [12 empty] | VV | 2 | 2 | True | 1 | ROZPOCET
66 | K | 185804514 | Odplevelení souvislých keřových skupin v rovině a svahu do 1:5 | m2 | 166.4 |  | 0 |  |  | základní |  | 0 | 0 | 0 | 0 | 0 | 4 | K | 2 |  |  |  | ROZPOCET | [5 empty] | 0 | 0 | 0 | 0 | 0 | 1 | 0 | 4 | 1814290431
| VV |  | 4*41,6 |  | 166.4 | [12 empty] | VV | 2 | 2 | True | 1 | ROZPOCET
67 | K | 185804511 | Odplevelení záhonu květin v rovině a svahu do 1:5 | m2 | 618 |  | 0 |  |  | základní |  | 0 | 0 | 0 | 0 | 0 | 4 | K | 2 |  |  |  | ROZPOCET | [5 empty] | 0 | 0 | 0 | 0 | 0 | 1 | 0 | 4 | -496890449
| VV |  | 6*103 |  | 618 | [12 empty] | VV | 2 | 2 | True | 1 | ROZPOCET
68 | K | 185811112 | Shrabání listí bez pokryvných rostlin vrstvy přes 50 do 100 mm pl do 1000 m2 v rovině a svahu do 1:5 | m2 | 154 |  | 0 |  |  | základní |  | 0 | 0 | 0 | 0 | 0 | 4 | K | 2 |  |  |  | ROZPOCET | [5 empty] | 0 | 0 | 0 | 0 | 0 | 1 | 0 | 4 | -482218752
| VV |  | tráva/5 |  | 154 | [12 empty] | VV | 2 | 2 | True | 1 | ROZPOCET
69 | K | 185851121 | Dovoz vody pro zálivku rostlin za vzdálenost do 1000 m | m3 | 24.448 |  | 0 |  |  | základní |  | 0 | 0 | 0 | 0 | 0 | 4 | K | 2 |  |  |  | ROZPOCET | [5 empty] | 0 | 0 | 0 | 0 | 0 | 1 | 0 | 4 | 1252396336
70 | K | R801obkm | odstranění obrostu kmene | kus | 16 |  | 0 |  |  | základní |  | 0 | 0 | 0 | 0 | 0 | 4 | K | 2 |  |  |  | ROZPOCET | [5 empty] | 0 | 0 | 0 | 0 | 0 | 1 | 0 | 4 | 429595615
71 | K | R801odpp | odpíchnutí okrajů keřů a trvalek | m | 110 |  | 0 |  |  | základní |  | 0 | 0 | 0 | 0 | 0 | 4 | K | 2 |  |  |  | ROZPOCET | [5 empty] | 0 | 0 | 0 | 0 | 0 | 1 | 0 | 4 | 1395595219
| VV |  | 2*(2*25+3+2) |  | 110 | [12 empty] | VV | 2 | 2 | True | 1 | ROZPOCET
72 | K | R801odstjt | odstranění jutového obalu | kus | 16 |  | 0 |  |  | základní |  | 0 | 0 | 0 | 0 | 0 | 4 | K | 2 |  |  |  | ROZPOCET | [5 empty] | 0 | 0 | 0 | 0 | 0 | 1 | 0 | 4 | -447174358
73 | K | 185804411 | Zřízení ochrany rostlin před mrazem - přikrytím květinových záhonů | m2 | 103 |  | 0 |  |  | základní |  | 0 | 0 | 0 | 0 | 0 | 4 | K | 2 |  |  |  | ROZPOCET | [5 empty] | 0 | 0 | 0 | 0 | 0 | 1 | 0 | 4 | 1888915927
74 | K | 185804421 | Odstranění ochrany rostlin před mrazem - přikrytím květinových záhonů | m2 | 103 |  | 0 |  |  | základní |  | 0 | 0 | 0 | 0 | 0 | 4 | K | 2 |  |  |  | ROZPOCET | [5 empty] | 0 | 0 | 0 | 0 | 0 | 1 | 0 | 4 | -172270416
| D | RP4 | 4 rok |  |  |  | 0 |  |  |  |  | 0 |  | 0.36375 |  | 0 | 1 | D | 1 |  |  |  | ROZPOCET | [11 empty] | 0
75 | K | 111151121 | Pokosení trávníku parkového pl do 1000 m2 s odvozem do 20 km v rovině a svahu do 1:5 | m2 | 770 |  | 0 |  |  | základní |  | 0 | 0 | 0 | 0 | 0 | 4 | K | 2 |  |  |  | ROZPOCET | [5 empty] | 0 | 0 | 0 | 0 | 0 | 1 | 0 | 4 | -948547137
| VV |  | tráva |  | 770 | [12 empty] | VV | 2 | 2 | True | 1 | ROZPOCET
76 | K | 185804252 | Odstranění odkvetlých a odumřelých částí trvalek s odklizením odpadu do 20 km | m2 | 618 |  | 0 |  |  | základní |  | 0 | 0 | 0 | 0 | 0 | 4 | K | 2 |  |  |  | ROZPOCET | [5 empty] | 0 | 0 | 0 | 0 | 0 | 1 | 0 | 4 | -216554417
| VV |  | 6*103 |  | 618 | [12 empty] | VV | 2 | 2 | True | 1 | ROZPOCET
77 | K | 183403153 | Obdělání půdy hrabáním v rovině a svahu do 1:5 | m2 | 77 |  | 0 |  |  | základní |  | 0 | 0 | 0 | 0 | 0 | 4 | K | 2 |  |  |  | ROZPOCET | [5 empty] | 0 | 0 | 0 | 0 | 0 | 1 | 0 | 4 | -3127956
| VV |  | tráva/10 |  | 77 | [12 empty] | VV | 2 | 2 | True | 1 | ROZPOCET
78 | K | 183552431 | Hnojení tekutými hnojivy se zapravením do půdy v množství do 2 t/ha ploch do 5 ha sklonu do 5° | ha | 0.04 |  | 0 |  |  | základní |  | 0 | 0 | 0 | 0 | 0 | 4 | K | 2 |  |  |  | ROZPOCET | [5 empty] | 0 | 0 | 0 | 0 | 0 | 1 | 0 | 4 | 907763441
| VV |  | 0,0001*(tráva/5) |  | 0.015 | [12 empty] | VV | 2 | 2 | True | 0 | ROZPOCET
| VV |  | 0,0001*103*2 |  | 0.021 | [12 empty] | VV | 2 | 2 | True | 0 | ROZPOCET
| VV |  | 0,0001*41,6 |  | 0.004 | [12 empty] | VV | 2 | 2 | True | 0 | ROZPOCET
| VV |  | Součet |  | 0.04 | [12 empty] | VV | 2 | 4 | True | 1 | ROZPOCET
79 | M | 251911550 | hnojivo univerzální | kg | 16.668 |  | 0 |  |  | základní |  | 0 | 0.001 | 0.016668 | 0 | 0 | 8 | M | 2 |  |  |  | ROZPOCET | [5 empty] | 0 | 0 | 0 | 0 | 0 | 1 | 0 | 4 | 294941294
| VV |  | 2*(tráva/5)*0,03 |  | 9.24 | [12 empty] | VV | 2 | 2 | True | 0 | ROZPOCET
| VV |  | 0,03*103*2 |  | 6.18 | [12 empty] | VV | 2 | 2 | True | 0 | ROZPOCET
| VV |  | 0,03*41,6 |  | 1.248 | [12 empty] | VV | 2 | 2 | True | 0 | ROZPOCET
| VV |  | Součet |  | 16.668 | [12 empty] | VV | 2 | 4 | True | 1 | ROZPOCET
80 | K | 184215133 | Ukotvení kmene dřevin třemi kůly D do 0,1 m délky do 3 m | kus | 16 |  | 0 |  |  | základní |  | 0 | 6e-05 | 0.00096 | 0 | 0 | 4 | K | 2 |  |  |  | ROZPOCET | [5 empty] | 0 | 0 | 0 | 0 | 0 | 1 | 0 | 4 | 213552044
81 | K | 184801121 | Ošetřování vysazených dřevin soliterních v rovině a svahu do 1:5 | kus | 16 |  | 0 |  |  | základní |  | 0 | 0 | 0 | 0 | 0 | 4 | K | 2 |  |  |  | ROZPOCET | [5 empty] | 0 | 0 | 0 | 0 | 0 | 1 | 0 | 4 | 56131991
82 | K | 184802611 | Chemické odplevelení po založení kultury postřikem na široko v rovině a svahu do 1:5 | m2 | 77 |  | 0 |  |  | základní |  | 0 | 0 | 0 | 0 | 0 | 4 | K | 2 |  |  |  | ROZPOCET | [5 empty] | 0 | 0 | 0 | 0 | 0 | 1 | 0 | 4 | 1995507571
83 | M | R8001sh | selektivní herbicid proti dvouděložným rostlinám | l | 0.062 |  | 0 |  |  | základní |  | 0 | 0 | 0 | 0 | 0 | 8 | M | 2 |  |  |  | ROZPOCET | [5 empty] | 0 | 0 | 0 | 0 | 0 | 1 | 0 | 4 | 1354670042
| VV |  | 0,0008*77 |  | 0.062 | [12 empty] | VV | 2 | 2 | True | 1 | ROZPOCET
84 | K | 184807103 | Okopání sazenic zemina 3 | kus | 3180 |  | 0 |  |  | základní |  | 0 | 0 | 0 | 0 | 0 | 4 | K | 2 |  |  |  | ROZPOCET | [5 empty] | 0 | 0 | 0 | 0 | 0 | 1 | 0 | 4 | -162218849
| VV |  | 6*412+4*177 |  | 3180 | [12 empty] | VV | 2 | 2 | True | 1 | ROZPOCET
85 | K | 184817114 | Řez trvalek ve vegetačním období v rovině nebo ve svahu do 1:5 odstranění odkvetlých květenství plošně | m2 | 103 |  | 0 |  |  | základní |  | 0 | 0 | 0 | 0 | 0 | 4 | K | 2 |  |  |  | ROZPOCET | [5 empty] | 0 | 0 | 0 | 0 | 0 | 1 | 0 | 4 | -311937618
86 | K | 184852322 | Řez stromu výchovný alejových stromů výšky přes 4 do 6 m | kus | 16 |  | 0 |  |  | základní |  | 0 | 0 | 0 | 0 | 0 | 4 | K | 2 |  |  |  | ROZPOCET | [5 empty] | 0 | 0 | 0 | 0 | 0 | 1 | 0 | 4 | 561535637
87 | K | 184911111 | Znovuuvázání dřeviny ke kůlům | kus | 16 |  | 0 |  |  | základní |  | 0 | 2e-05 | 0.00032 | 0 | 0 | 4 | K | 2 |  |  |  | ROZPOCET | [5 empty] | 0 | 0 | 0 | 0 | 0 | 1 | 0 | 4 | -1275133237
88 | K | 184911421 | Mulčování rostlin kůrou tl do 0,1 m v rovině a svahu do 1:5 | m2 | 17.287 |  | 0 |  |  | základní |  | 0 | 0 | 0 | 0 | 0 | 4 | K | 2 |  |  |  | ROZPOCET | [5 empty] | 0 | 0 | 0 | 0 | 0 | 1 | 0 | 4 | -1671752861
| VV |  | 0,1*(41,6+103)+pi*0,75*0,75*0,1*16 |  | 17.287 | [12 empty] | VV | 2 | 2 | True | 1 | ROZPOCET
89 | M | 10391100 | kůra mulčovací VL | m3 | 1.729 |  | 0 |  |  | základní |  | 0 | 0.2 | 0.3458 | 0 | 0 | 8 | M | 2 |  |  |  | ROZPOCET | [5 empty] | 0 | 0 | 0 | 0 | 0 | 1 | 0 | 4 | 1792920955
| VV |  | 0,1*103*0,1+0,1*41,6*0,1+0,1*pi*0,75*0,75*0,1*16 |  | 1.729 | [12 empty] | VV | 2 | 2 | True | 1 | ROZPOCET
90 | K | 185804312 | Zalití rostlin vodou plocha přes 20 m2 | m3 | 24.488 |  | 0 |  |  | základní |  | 0 | 0 | 0 | 0 | 0 | 4 | K | 2 |  |  |  | ROZPOCET | [5 empty] | 0 | 0 | 0 | 0 | 0 | 1 | 0 | 4 | -1712243769
| VV |  | 77*15*0,01 |  | 11.55 | [12 empty] | VV | 2 | 2 | True | 0 | ROZPOCET
| VV |  | 7*103*0,01 |  | 7.21 | [12 empty] | VV | 2 | 2 | True | 0 | ROZPOCET
| VV |  | 4*41,6*0,02 |  | 3.328 | [12 empty] | VV | 2 | 2 | True | 0 | ROZPOCET
| VV |  | 5*0,03*16 |  | 2.4 | [12 empty] | VV | 2 | 2 | True | 0 | ROZPOCET
| VV |  | Součet |  | 24.488 | [12 empty] | VV | 2 | 4 | True | 1 | ROZPOCET
91 | K | 185804513 | Odplevelení dřevin soliterních v rovině a svahu do 1:5 | m2 | 28.274 |  | 0 |  |  | základní |  | 0 | 0 | 0 | 0 | 0 | 4 | K | 2 |  |  |  | ROZPOCET | [5 empty] | 0 | 0 | 0 | 0 | 0 | 1 | 0 | 4 | 2003432462
| VV |  | 16*pi*0,75*0,75 |  | 28.274 | [12 empty] | VV | 2 | 2 | True | 1 | ROZPOCET
92 | K | 185804514 | Odplevelení souvislých keřových skupin v rovině a svahu do 1:5 | m2 | 166.4 |  | 0 |  |  | základní |  | 0 | 0 | 0 | 0 | 0 | 4 | K | 2 |  |  |  | ROZPOCET | [5 empty] | 0 | 0 | 0 | 0 | 0 | 1 | 0 | 4 | -186894619
| VV |  | 4*41,6 |  | 166.4 | [12 empty] | VV | 2 | 2 | True | 1 | ROZPOCET
93 | K | 185804511 | Odplevelení záhonu květin v rovině a svahu do 1:5 | m2 | 618 |  | 0 |  |  | základní |  | 0 | 0 | 0 | 0 | 0 | 4 | K | 2 |  |  |  | ROZPOCET | [5 empty] | 0 | 0 | 0 | 0 | 0 | 1 | 0 | 4 | 1384827147
| VV |  | 6*103 |  | 618 | [12 empty] | VV | 2 | 2 | True | 1 | ROZPOCET
94 | K | 185811112 | Shrabání listí bez pokryvných rostlin vrstvy přes 50 do 100 mm pl do 1000 m2 v rovině a svahu do 1:5 | m2 | 154 |  | 0 |  |  | základní |  | 0 | 0 | 0 | 0 | 0 | 4 | K | 2 |  |  |  | ROZPOCET | [5 empty] | 0 | 0 | 0 | 0 | 0 | 1 | 0 | 4 | 630047588
| VV |  | tráva/5 |  | 154 | [12 empty] | VV | 2 | 2 | True | 1 | ROZPOCET
95 | K | 185851121 | Dovoz vody pro zálivku rostlin za vzdálenost do 1000 m | m3 | 24.448 |  | 0 |  |  | základní |  | 0 | 0 | 0 | 0 | 0 | 4 | K | 2 |  |  |  | ROZPOCET | [5 empty] | 0 | 0 | 0 | 0 | 0 | 1 | 0 | 4 | -905891705
96 | K | R801obkm | odstranění obrostu kmene | kus | 16 |  | 0 |  |  | základní |  | 0 | 0 | 0 | 0 | 0 | 4 | K | 2 |  |  |  | ROZPOCET | [5 empty] | 0 | 0 | 0 | 0 | 0 | 1 | 0 | 4 | -1080364145
97 | K | R801odpp | odpíchnutí okrajů keřů a trvalek | m | 110 |  | 0 |  |  | základní |  | 0 | 0 | 0 | 0 | 0 | 4 | K | 2 |  |  |  | ROZPOCET | [5 empty] | 0 | 0 | 0 | 0 | 0 | 1 | 0 | 4 | -1504561388
| VV |  | 2*(2*25+3+2) |  | 110 | [12 empty] | VV | 2 | 2 | True | 1 | ROZPOCET
98 | K | 185804411 | Zřízení ochrany rostlin před mrazem - přikrytím květinových záhonů | m2 | 103 |  | 0 |  |  | základní |  | 0 | 0 | 0 | 0 | 0 | 4 | K | 2 |  |  |  | ROZPOCET | [5 empty] | 0 | 0 | 0 | 0 | 0 | 1 | 0 | 4 | 1458062374
99 | K | 185804421 | Odstranění ochrany rostlin před mrazem - přikrytím květinových záhonů | m2 | 103 |  | 0 |  |  | základní |  | 0 | 0 | 0 | 0 | 0 | 4 | K | 2 |  |  |  | ROZPOCET | [5 empty] | 0 | 0 | 0 | 0 | 0 | 1 | 0 | 4 | 1032043019
| D | RP5 | 5 rok |  |  |  | 0 |  |  |  |  | 0 |  | 0.36375 |  | 0 | 1 | D | 1 |  |  |  | ROZPOCET | [11 empty] | 0
100 | K | 111151121 | Pokosení trávníku parkového pl do 1000 m2 s odvozem do 20 km v rovině a svahu do 1:5 | m2 | 770 |  | 0 |  |  | základní |  | 0 | 0 | 0 | 0 | 0 | 4 | K | 2 |  |  |  | ROZPOCET | [5 empty] | 0 | 0 | 0 | 0 | 0 | 1 | 0 | 4 | -1447266136
| VV |  | tráva |  | 770 | [12 empty] | VV | 2 | 2 | True | 1 | ROZPOCET
101 | K | 185804252 | Odstranění odkvetlých a odumřelých částí trvalek s odklizením odpadu do 20 km | m2 | 618 |  | 0 |  |  | základní |  | 0 | 0 | 0 | 0 | 0 | 4 | K | 2 |  |  |  | ROZPOCET | [5 empty] | 0 | 0 | 0 | 0 | 0 | 1 | 0 | 4 | 1449855271
| VV |  | 6*103 |  | 618 | [12 empty] | VV | 2 | 2 | True | 1 | ROZPOCET
102 | K | 183403153 | Obdělání půdy hrabáním v rovině a svahu do 1:5 | m2 | 77 |  | 0 |  |  | základní |  | 0 | 0 | 0 | 0 | 0 | 4 | K | 2 |  |  |  | ROZPOCET | [5 empty] | 0 | 0 | 0 | 0 | 0 | 1 | 0 | 4 | 1575694272
| VV |  | tráva/10 |  | 77 | [12 empty] | VV | 2 | 2 | True | 1 | ROZPOCET
103 | K | 183552431 | Hnojení tekutými hnojivy se zapravením do půdy v množství do 2 t/ha ploch do 5 ha sklonu do 5° | ha | 0.04 |  | 0 |  |  | základní |  | 0 | 0 | 0 | 0 | 0 | 4 | K | 2 |  |  |  | ROZPOCET | [5 empty] | 0 | 0 | 0 | 0 | 0 | 1 | 0 | 4 | 113154472
| VV |  | 0,0001*(tráva/5) |  | 0.015 | [12 empty] | VV | 2 | 2 | True | 0 | ROZPOCET
| VV |  | 0,0001*103*2 |  | 0.021 | [12 empty] | VV | 2 | 2 | True | 0 | ROZPOCET
| VV |  | 0,0001*41,6 |  | 0.004 | [12 empty] | VV | 2 | 2 | True | 0 | ROZPOCET
| VV |  | Součet |  | 0.04 | [12 empty] | VV | 2 | 4 | True | 1 | ROZPOCET
104 | M | 251911550 | hnojivo univerzální | kg | 16.668 |  | 0 |  |  | základní |  | 0 | 0.001 | 0.016668 | 0 | 0 | 8 | M | 2 |  |  |  | ROZPOCET | [5 empty] | 0 | 0 | 0 | 0 | 0 | 1 | 0 | 4 | 1888849091
| VV |  | 2*(tráva/5)*0,03 |  | 9.24 | [12 empty] | VV | 2 | 2 | True | 0 | ROZPOCET
| VV |  | 0,03*103*2 |  | 6.18 | [12 empty] | VV | 2 | 2 | True | 0 | ROZPOCET
| VV |  | 0,03*41,6 |  | 1.248 | [12 empty] | VV | 2 | 2 | True | 0 | ROZPOCET
| VV |  | Součet |  | 16.668 | [12 empty] | VV | 2 | 4 | True | 1 | ROZPOCET
105 | K | 184215133 | Ukotvení kmene dřevin třemi kůly D do 0,1 m délky do 3 m | kus | 16 |  | 0 |  |  | základní |  | 0 | 6e-05 | 0.00096 | 0 | 0 | 4 | K | 2 |  |  |  | ROZPOCET | [5 empty] | 0 | 0 | 0 | 0 | 0 | 1 | 0 | 4 | 1590946873
106 | K | 184801121 | Ošetřování vysazených dřevin soliterních v rovině a svahu do 1:5 | kus | 16 |  | 0 |  |  | základní |  | 0 | 0 | 0 | 0 | 0 | 4 | K | 2 |  |  |  | ROZPOCET | [5 empty] | 0 | 0 | 0 | 0 | 0 | 1 | 0 | 4 | -541026864
107 | K | 184802611 | Chemické odplevelení po založení kultury postřikem na široko v rovině a svahu do 1:5 | m2 | 77 |  | 0 |  |  | základní |  | 0 | 0 | 0 | 0 | 0 | 4 | K | 2 |  |  |  | ROZPOCET | [5 empty] | 0 | 0 | 0 | 0 | 0 | 1 | 0 | 4 | -1054513106
108 | M | R8001sh | selektivní herbicid proti dvouděložným rostlinám | l | 0.062 |  | 0 |  |  | základní |  | 0 | 0 | 0 | 0 | 0 | 8 | M | 2 |  |  |  | ROZPOCET | [5 empty] | 0 | 0 | 0 | 0 | 0 | 1 | 0 | 4 | 1235208383
| VV |  | 0,0008*77 |  | 0.062 | [12 empty] | VV | 2 | 2 | True | 1 | ROZPOCET
109 | K | 184807103 | Okopání sazenic zemina 3 | kus | 3180 |  | 0 |  |  | základní |  | 0 | 0 | 0 | 0 | 0 | 4 | K | 2 |  |  |  | ROZPOCET | [5 empty] | 0 | 0 | 0 | 0 | 0 | 1 | 0 | 4 | 259703763
| VV |  | 6*412+4*177 |  | 3180 | [12 empty] | VV | 2 | 2 | True | 1 | ROZPOCET
110 | K | 184817114 | Řez trvalek ve vegetačním období v rovině nebo ve svahu do 1:5 odstranění odkvetlých květenství plošně | m2 | 103 |  | 0 |  |  | základní |  | 0 | 0 | 0 | 0 | 0 | 4 | K | 2 |  |  |  | ROZPOCET | [5 empty] | 0 | 0 | 0 | 0 | 0 | 1 | 0 | 4 | -181646003
111 | K | 184911111 | Znovuuvázání dřeviny ke kůlům | kus | 16 |  | 0 |  |  | základní |  | 0 | 2e-05 | 0.00032 | 0 | 0 | 4 | K | 2 |  |  |  | ROZPOCET | [5 empty] | 0 | 0 | 0 | 0 | 0 | 1 | 0 | 4 | 514660265
112 | K | 184911421 | Mulčování rostlin kůrou tl do 0,1 m v rovině a svahu do 1:5 | m2 | 17.287 |  | 0 |  |  | základní |  | 0 | 0 | 0 | 0 | 0 | 4 | K | 2 |  |  |  | ROZPOCET | [5 empty] | 0 | 0 | 0 | 0 | 0 | 1 | 0 | 4 | 1390329820
| VV |  | 0,1*(41,6+103)+pi*0,75*0,75*0,1*16 |  | 17.287 | [12 empty] | VV | 2 | 2 | True | 1 | ROZPOCET
113 | M | 10391100 | kůra mulčovací VL | m3 | 1.729 |  | 0 |  |  | základní |  | 0 | 0.2 | 0.3458 | 0 | 0 | 8 | M | 2 |  |  |  | ROZPOCET | [5 empty] | 0 | 0 | 0 | 0 | 0 | 1 | 0 | 4 | -2115066115
| VV |  | 0,1*103*0,1+0,1*41,6*0,1+0,1*pi*0,75*0,75*0,1*16 |  | 1.729 | [12 empty] | VV | 2 | 2 | True | 1 | ROZPOCET
114 | K | 185804312 | Zalití rostlin vodou plocha přes 20 m2 | m3 | 24.488 |  | 0 |  |  | základní |  | 0 | 0 | 0 | 0 | 0 | 4 | K | 2 |  |  |  | ROZPOCET | [5 empty] | 0 | 0 | 0 | 0 | 0 | 1 | 0 | 4 | 1644985619
| VV |  | 77*15*0,01 |  | 11.55 | [12 empty] | VV | 2 | 2 | True | 0 | ROZPOCET
| VV |  | 7*103*0,01 |  | 7.21 | [12 empty] | VV | 2 | 2 | True | 0 | ROZPOCET
| VV |  | 4*41,6*0,02 |  | 3.328 | [12 empty] | VV | 2 | 2 | True | 0 | ROZPOCET
| VV |  | 5*0,03*16 |  | 2.4 | [12 empty] | VV | 2 | 2 | True | 0 | ROZPOCET
| VV |  | Součet |  | 24.488 | [12 empty] | VV | 2 | 4 | True | 1 | ROZPOCET
115 | K | 185804513 | Odplevelení dřevin soliterních v rovině a svahu do 1:5 | m2 | 28.274 |  | 0 |  |  | základní |  | 0 | 0 | 0 | 0 | 0 | 4 | K | 2 |  |  |  | ROZPOCET | [5 empty] | 0 | 0 | 0 | 0 | 0 | 1 | 0 | 4 | -1898740879
| VV |  | 16*pi*0,75*0,75 |  | 28.274 | [12 empty] | VV | 2 | 2 | True | 1 | ROZPOCET
116 | K | 185804514 | Odplevelení souvislých keřových skupin v rovině a svahu do 1:5 | m2 | 166.4 |  | 0 |  |  | základní |  | 0 | 0 | 0 | 0 | 0 | 4 | K | 2 |  |  |  | ROZPOCET | [5 empty] | 0 | 0 | 0 | 0 | 0 | 1 | 0 | 4 | 1333266199
| VV |  | 4*41,6 |  | 166.4 | [12 empty] | VV | 2 | 2 | True | 1 | ROZPOCET
117 | K | 185804511 | Odplevelení záhonu květin v rovině a svahu do 1:5 | m2 | 618 |  | 0 |  |  | základní |  | 0 | 0 | 0 | 0 | 0 | 4 | K | 2 |  |  |  | ROZPOCET | [5 empty] | 0 | 0 | 0 | 0 | 0 | 1 | 0 | 4 | -893214242
| VV |  | 6*103 |  | 618 | [12 empty] | VV | 2 | 2 | True | 1 | ROZPOCET
118 | K | 185811112 | Shrabání listí bez pokryvných rostlin vrstvy přes 50 do 100 mm pl do 1000 m2 v rovině a svahu do 1:5 | m2 | 154 |  | 0 |  |  | základní |  | 0 | 0 | 0 | 0 | 0 | 4 | K | 2 |  |  |  | ROZPOCET | [5 empty] | 0 | 0 | 0 | 0 | 0 | 1 | 0 | 4 | 580272354
| VV |  | tráva/5 |  | 154 | [12 empty] | VV | 2 | 2 | True | 1 | ROZPOCET
119 | K | 185851121 | Dovoz vody pro zálivku rostlin za vzdálenost do 1000 m | m3 | 24.448 |  | 0 |  |  | základní |  | 0 | 0 | 0 | 0 | 0 | 4 | K | 2 |  |  |  | ROZPOCET | [5 empty] | 0 | 0 | 0 | 0 | 0 | 1 | 0 | 4 | 352077388
120 | K | R801obkm | odstranění obrostu kmene | kus | 16 |  | 0 |  |  | základní |  | 0 | 0 | 0 | 0 | 0 | 4 | K | 2 |  |  |  | ROZPOCET | [5 empty] | 0 | 0 | 0 | 0 | 0 | 1 | 0 | 4 | -1533474577
121 | K | R801odpp | odpíchnutí okrajů keřů a trvalek | m | 110 |  | 0 |  |  | základní |  | 0 | 0 | 0 | 0 | 0 | 4 | K | 2 |  |  |  | ROZPOCET | [5 empty] | 0 | 0 | 0 | 0 | 0 | 1 | 0 | 4 | 1481852581
| VV |  | 2*(2*25+3+2) |  | 110 | [12 empty] | VV | 2 | 2 | True | 1 | ROZPOCET
122 | K | R801odstk | odstranění kotvení | kus | 16 |  | 0 |  |  | základní |  | 0 | 0 | 0 | 0 | 0 | 4 | K | 2 |  |  |  | ROZPOCET | [5 empty] | 0 | 0 | 0 | 0 | 0 | 1 | 0 | 4 | -2036884513
123 | K | 183451311 | Provzdušnění trávníku bez přísevu travního osiva pl do 1000 m2 v rovině nebo na svahu do 1:5 | m2 | 77 |  | 0 |  |  | základní |  | 0 | 0 | 0 | 0 | 0 | 4 | K | 2 |  |  |  | ROZPOCET | [5 empty] | 0 | 0 | 0 | 0 | 0 | 1 | 0 | 4 | -2063259931
124 | K | 183451411 | Prořezání trávníku bez přísevu pl do 1000 m2 v rovině nebo na svahu do 1:5 | m2 | 77 |  | 0 |  |  | základní |  | 0 | 0 | 0 | 0 | 0 | 4 | K | 2 |  |  |  | ROZPOCET | [5 empty] | 0 | 0 | 0 | 0 | 0 | 1 | 0 | 4 | 1038184709
125 | K | 185804411 | Zřízení ochrany rostlin před mrazem - přikrytím květinových záhonů | m2 | 103 |  | 0 |  |  | základní |  | 0 | 0 | 0 | 0 | 0 | 4 | K | 2 |  |  |  | ROZPOCET | [5 empty] | 0 | 0 | 0 | 0 | 0 | 1 | 0 | 4 | -469060909
126 | K | 185804421 | Odstranění ochrany rostlin před mrazem - přikrytím květinových záhonů | m2 | 103 |  | 0 |  |  | základní |  | 0 | 0 | 0 | 0 | 0 | 4 | K | 2 |  |  |  | ROZPOCET | [5 empty] | 0 | 0 | 0 | 0 | 0 | 1 | 0 | 4 | 1012737106

## Seznam figur
SEZNAM FIGUR
Kód: | 20210707
Stavba: | Náves Heřmanice, ul. K Návsi
Datum: | 7. 7. 2021
Kód | Popis | MJ | Výměra
000 | vedlejší rozpočtové náklady
ploty | ploty | m | 177
| dle F2.b |  | 0
ploty | 100+77 |  | 177
Použití figury:
119003227 | Mobilní plotová zábrana vyplněná dráty výšky do 2,2 m pro zabezpečení výkopu zřízení | m | 177
119003228 | Mobilní plotová zábrana vyplněná dráty výšky do 2,2 m pro zabezpečení výkopu odstranění | m | 177
001 | SO 101 KOMUNIKACE
bo1025 | bo1025 | m | 399.6
| dle D1.1.2.a |  | 0
bo1025 | 4+57+4+18+4+43+3+42+14+9+48+3+19+17+21+28+41+11+8+3+8+5+2+13+2-2*(5+3,5+1,7+3,5) |  | 399.6
Použití figury:
916231213 | Osazení chodníkového obrubníku betonového stojatého s boční opěrou do lože z betonu prostého | m | 399.6
122351105 | Odkopávky a prokopávky nezapažené v hornině třídy těžitelnosti II skupiny 4 objem do 1000 m3 strojně | m3 | 1647.059
59217017 | obrubník betonový chodníkový 100x10x25 cm | m | 419.58
bo1515 | bo1515 | m | 13
bo1515 | 13 |  | 13
Použití figury:
916131213 | Osazení silničního obrubníku betonového stojatého s boční opěrou do lože z betonu prostého | m | 122.5
59217029 | obrubník betonový silniční nájezdový 1000x150x150mm | m | 13.65
bo1525 | bo1525 | m | 77.5
| dle D1.1.2.a |  | 0
bo1525 | 32+4,5+6+5+3+3+4,5+3,5+14+2 |  | 77.5
Použití figury:
916131213 | Osazení silničního obrubníku betonového stojatého s boční opěrou do lože z betonu prostého | m | 122.5
122351105 | Odkopávky a prokopávky nezapažené v hornině třídy těžitelnosti II skupiny 4 objem do 1000 m3 strojně | m3 | 1647.059
59217031 | obrubník betonový silniční 100 x 15 x 25 cm | m | 81.375
bo1530 | bo1530 | m | 30
bo1530 | 45-bop-bo1515 |  | 30
Použití figury:
916131213 | Osazení silničního obrubníku betonového stojatého s boční opěrou do lože z betonu prostého | m | 122.5
59217034 | obrubník betonový silniční 1000x150x300mm | m | 31.5
bop | bop | m | 2
bop | 2 |  | 2
Použití figury:
916131213 | Osazení silničního obrubníku betonového stojatého s boční opěrou do lože z betonu prostého | m | 122.5
59217030 | obrubník betonový silniční přechodový 1000x150x150-250mm | m | 2.1
drážkovaná | drážkovaná | m2 | 14.1
drážkovaná | 14,1 |  | 14.1
Použití figury:
596211212 | Kladení zámkové dlažby komunikací pro pěší tl 80 mm skupiny A pl do 300 m2 | m2 | 60.6
122351105 | Odkopávky a prokopávky nezapažené v hornině třídy těžitelnosti II skupiny 4 objem do 1000 m3 strojně | m3 | 1647.059
181951114 | Úprava pláně v hornině třídy těžitelnosti II skupiny 4 a 5 se zhutněním strojně | m2 | 2007.7
564851111 | Podklad ze štěrkodrtě ŠD tl 150 mm | m2 | 1697
564861111 | Podklad ze štěrkodrtě ŠD tl 200 mm | m2 | 2346.8
564871111 | Podklad ze štěrkodrtě ŠD tl 250 mm | m2 | 1173.4
R596dldr01 | šedá drážkovaná dlažba tl. 80mm šedá | m2 | 14.805
fr0125 | fr0125 | m3 | 176
| dle D1.1.2.d; C3 |  | 0
| zásyp štoly |  | 0
fr0125 | 40*4,4 |  | 176
Použití figury:
174101101 | Zásyp jam, šachet rýh nebo kolem objektů sypaninou se zhutněním | m3 | 186.44
58344229 | štěrkodrť frakce 0/125 | t | 316.8
fréza | fréza | m2 | 969
| dle F2.b |  | 0
fréza | 969 |  | 969
Použití figury:
113154334 | Frézování živičného krytu tl 100 mm pruh š 2 m pl do 10000 m2 bez překážek v trase | m2 | 969
113152112 | Odstranění podkladů zpevněných ploch z kameniva drceného | m3 | 290.7
geoška | geoška | m2 | 2333.04
| dle D1.1.1 |  | 0
geoška | kostkyv+kostkyvšedé+2,2*zatrav+kostkyp+slepci60+rošt+slepci80+schody |  | 2333.04
Použití figury:
213141112 | Zřízení vrstvy z geotextilie v rovině nebo ve sklonu do 1:5 š do 6 m | m2 | 2333.04
69311068 | geotextilie netkaná separační, ochranná, filtrační, drenážní PP 300g/m2 | m2 | 2617.671
keře | keře | m2 | 41.6
keře | 41,6 |  | 41.6
Použití figury:
183205112 | Založení záhonu v rovině a svahu do 1:5 zemina tř 3 | m2 | 144.6
181311103 | Rozprostření ornice tl vrstvy do 200 mm v rovině nebo ve svahu do 1:5 ručně | m2 | 221.6
183403114 | Obdělání půdy kultivátorováním v rovině a svahu do 1:5 | m2 | 1924.6
183403153 | Obdělání půdy hrabáním v rovině a svahu do 1:5 | m2 | 1924.6
183552431 | Hnojení tekutými hnojivy se zapravením do půdy v množství do 2 t/ha ploch do 5 ha sklonu do 5° | ha | 0.022
184802111 | Chemické odplevelení před založením kultury nad 20 m2 postřikem na široko v rovině a svahu do 1:5 | m2 | 221.6
184911431 | Mulčování rostlin kůrou tl. do 0,15 m v rovině a svahu do 1:5 | m2 | 144.6
185804312 | Zalití rostlin vodou plocha přes 20 m2 | m3 | 19.696
10321100 | zahradní substrát pro výsadbu VL | m3 | 50.51
10391100 | kůra mulčovací VL | m3 | 21.69
251911550 | hnojivo průmyslové Cererit (bal. 5 kg) | kg | 6.648
25234001RR | herbicid totální | litr | 0.177
kontrast2 | kontrast2 | m2 | 4.5
kontrast2 | 4,5 |  | 4.5
Použití figury:
596211111 | Kladení zámkové dlažby komunikací pro pěší tl 60 mm skupiny A pl do 100 m2 | m2 | 21.5
122351105 | Odkopávky a prokopávky nezapažené v hornině třídy těžitelnosti II skupiny 4 objem do 1000 m3 strojně | m3 | 1647.059
181951114 | Úprava pláně v hornině třídy těžitelnosti II skupiny 4 a 5 se zhutněním strojně | m2 | 2007.7
564851111 | Podklad ze štěrkodrtě ŠD tl 150 mm | m2 | 1697
564871116 | Podklad ze štěrkodrtě ŠD tl. 300 mm | m2 | 834.3
R007 | dlažba zámková betonová přírodní šedá tl.60mm 20/20cm bez fazety | m2 | 4.725
kontrast80 | kontrast80 | m2 | 35.9
| dle D1.1.2.a |  | 0
kontrast80 | 35,9 |  | 35.9
Použití figury:
596211212 | Kladení zámkové dlažby komunikací pro pěší tl 80 mm skupiny A pl do 300 m2 | m2 | 60.6
122351105 | Odkopávky a prokopávky nezapažené v hornině třídy těžitelnosti II skupiny 4 objem do 1000 m3 strojně | m3 | 1647.059
181951114 | Úprava pláně v hornině třídy těžitelnosti II skupiny 4 a 5 se zhutněním strojně | m2 | 2007.7
564851111 | Podklad ze štěrkodrtě ŠD tl 150 mm | m2 | 1697
564861111 | Podklad ze štěrkodrtě ŠD tl 200 mm | m2 | 2346.8
564871111 | Podklad ze štěrkodrtě ŠD tl 250 mm | m2 | 1173.4
R007kdlp | dlažba zámková betonová přírodní šedá tl.80mm 20/20cm bez fazety | m2 | 37.695
kostkyp | kostkyp | m2 | 787.3
| dle D1.1.2. |  | 0
kostkyp | 787,3 |  | 787.3
Použití figury:
591211111 | Kladení dlažby z kostek drobných z kamene do lože z kameniva těženého tl 50 mm | m2 | 1589.4
122351105 | Odkopávky a prokopávky nezapažené v hornině třídy těžitelnosti II skupiny 4 objem do 1000 m3 strojně | m3 | 1647.059
181951114 | Úprava pláně v hornině třídy těžitelnosti II skupiny 4 a 5 se zhutněním strojně | m2 | 2007.7
213141112 | Zřízení vrstvy z geotextilie v rovině nebo ve sklonu do 1:5 š do 6 m | m2 | 2333.04
564851111 | Podklad ze štěrkodrtě ŠD tl 150 mm | m2 | 1697
564871116 | Podklad ze štěrkodrtě ŠD tl. 300 mm | m2 | 834.3
58381007 | kostka dlažební žula drobná 8/10 | m2 | 1062.915
kostkyv | kostkyv | m2 | 577.1
kostkyv | 577,1 |  | 577.1
Použití figury:
591211111 | Kladení dlažby z kostek drobných z kamene do lože z kameniva těženého tl 50 mm | m2 | 1589.4
122351105 | Odkopávky a prokopávky nezapažené v hornině třídy těžitelnosti II skupiny 4 objem do 1000 m3 strojně | m3 | 1647.059
181951114 | Úprava pláně v hornině třídy těžitelnosti II skupiny 4 a 5 se zhutněním strojně | m2 | 2007.7
213141112 | Zřízení vrstvy z geotextilie v rovině nebo ve sklonu do 1:5 š do 6 m | m2 | 2333.04
564851111 | Podklad ze štěrkodrtě ŠD tl 150 mm | m2 | 1697
564861111 | Podklad ze štěrkodrtě ŠD tl 200 mm | m2 | 2346.8
564871111 | Podklad ze štěrkodrtě ŠD tl 250 mm | m2 | 1173.4
58381007R | kostka dlažební žula 8/10cm bílá | m2 | 605.955
kostkyvšedé | kostkyvšedé | m2 | 225
kostkyvšedé | 225 |  | 225
Použití figury:
591211111 | Kladení dlažby z kostek drobných z kamene do lože z kameniva těženého tl 50 mm | m2 | 1589.4
122351105 | Odkopávky a prokopávky nezapažené v hornině třídy těžitelnosti II skupiny 4 objem do 1000 m3 strojně | m3 | 1647.059
181951114 | Úprava pláně v hornině třídy těžitelnosti II skupiny 4 a 5 se zhutněním strojně | m2 | 2007.7
213141112 | Zřízení vrstvy z geotextilie v rovině nebo ve sklonu do 1:5 š do 6 m | m2 | 2333.04
564851111 | Podklad ze štěrkodrtě ŠD tl 150 mm | m2 | 1697
564861111 | Podklad ze štěrkodrtě ŠD tl 200 mm | m2 | 2346.8
564871111 | Podklad ze štěrkodrtě ŠD tl 250 mm | m2 | 1173.4
58381007 | kostka dlažební žula drobná 8/10 | m2 | 1062.915
litý | litý | m2 | 229
| dle F2.a |  | 0
| litý asfalt na chodníku |  | 0
litý | 229 |  | 229
Použití figury:
113107241 | Odstranění podkladu živičného tl 50 mm strojně pl přes 200 m2 | m2 | 229
113107232 | Odstranění podkladu z betonu prostého tl 300 mm strojně pl přes 200 m2 | m2 | 229
louka | louka | m2 | 1703
| dle D1.1.2.a |  | 0
louka | 1703 |  | 1703
Použití figury:
181411122 | Založení lučního trávníku výsevem pl do 1000 m2 ve svahu přes 1:5 do 1:2 | m2 | 1703
183403114 | Obdělání půdy kultivátorováním v rovině a svahu do 1:5 | m2 | 1924.6
183403153 | Obdělání půdy hrabáním v rovině a svahu do 1:5 | m2 | 1924.6
00572420 | osivo směs travní parková okrasná | kg | 51.09
lože | lože | m3 | 6.708
lože | trativod*0,3*0,1 |  | 6.708
napojení | napojení | m | 108
| dle D1.1.2.a |  | 0
napojení | 43+56+4+5 |  | 108
Použití figury:
919735113 | Řezání stávajícího živičného krytu hl do 150 mm | m | 108
919731123R | Zarovnání styčné plochy podkladu nebo krytu živičného tl do 200 mm modifikovanou zálivkou | m | 108
odkop | odkop | m3 | 1647.059
| dle D1.1.2.a, D1.1.1 |  | 0
| (kostkyv+kostkyvšedé)*0,94+zatrav*0,77+kostkyp*0,59 |  | 1457.72
| slepci60*0,59+bo1525*0,3*0,45+bo1025*0,3*0,77+slepci80*0,94 |  | 115.684
| kontrast2*0,59+kontrast80*0,94 |  | 36.401
| drážkovaná*0,94 |  | 13.254
| schody*0,64 |  | 24
odkop | Součet |  | 1647.059
Použití figury:
122351105 | Odkopávky a prokopávky nezapažené v hornině třídy těžitelnosti II skupiny 4 objem do 1000 m3 strojně | m3 | 1647.059
120001101 | Příplatek za ztížení vykopávky v blízkosti podzemního vedení | m3 | 164.706
162751137 | Vodorovné přemístění přes 9 000 do 10000 m výkopku/sypaniny z horniny třídy těžitelnosti II skupiny 4 a 5 | m3 | 1697.999
odvoz | odvoz | m3 | 1697.999
odvoz | odkop+trativod*0,5*0,3+přípojka*0,4*1 |  | 1697.999
Použití figury:
162751137 | Vodorovné přemístění přes 9 000 do 10000 m výkopku/sypaniny z horniny třídy těžitelnosti II skupiny 4 a 5 | m3 | 1697.999
167151112 | Nakládání výkopku z hornin třídy těžitelnosti II skupiny 4 a 5 přes 100 m3 | m3 | 1697.999
171201201 | Uložení sypaniny na skládky | m3 | 1697.999
171201231 | Poplatek za uložení zeminy a kamení na recyklační skládce (skládkovné) kód odpadu 17 05 04 | t | 2886.598
pláň | pláň | m2 | 2007.7
pláň | kostkyp+kostkyv+kostkyvšedé+zatrav+slepci60+slepci80+kontrast80+kontrast2+drážkovaná+schody |  | 2007.7
Použití figury:
181951114 | Úprava pláně v hornině třídy těžitelnosti II skupiny 4 a 5 se zhutněním strojně | m2 | 2007.7
938908411 | Čištění vozovek splachováním vodou | m2 | 2007.7
přípojka | přípojka | m | 43.5
přípojka | 43,5 |  | 43.5
Použití figury:
871161211 | Montáž potrubí z PE100 SDR 11 otevřený výkop svařovaných elektrotvarovkou D 32 x 3,0 mm | m | 43.5
132153301 | Hloubení rýh pro sběrné a svodné drény rýhovačem hl do 1,0 m v hornině třídy těžitelnosti I a II skupiny 1 až 4 | m | 267.1
162751137 | Vodorovné přemístění přes 9 000 do 10000 m výkopku/sypaniny z horniny třídy těžitelnosti II skupiny 4 a 5 | m3 | 1697.999
174101101 | Zásyp jam, šachet rýh nebo kolem objektů sypaninou se zhutněním | m3 | 186.44
175151101 | Obsypání potrubí strojně sypaninou bez prohození, uloženou do 3 m | m3 | 42.736
892233122 | Proplach a dezinfekce vodovodního potrubí DN od 40 do 70 | m | 43.5
899721111 | Signalizační vodič DN do 150 mm na potrubí | m | 65.25
899722114 | Krytí potrubí z plastů výstražnou fólií z PVC 40 cm | m | 43.5
58337310 | štěrkopísek frakce 0/4 | t | 14.129
58344197 | štěrkodrť frakce 0/63 | t | 10.067
rošt | rošt | m2 | 7
rošt | 7 |  | 7
Použití figury:
R76701 | ocelové pozinkované rošty tl. 50mm - dodání a montáž | m2 | 7
213141112 | Zřízení vrstvy z geotextilie v rovině nebo ve sklonu do 1:5 š do 6 m | m2 | 2333.04
R007.1 | dlažba 20/20cm šedá tl. 40mm | m2 | 7.35
schody | schody | m2 | 37.5
schody | (10+5+10)*1,5 |  | 37.5
Použití figury:
564851111 | Podklad ze štěrkodrtě ŠD tl 150 mm | m2 | 1697
122351105 | Odkopávky a prokopávky nezapažené v hornině třídy těžitelnosti II skupiny 4 objem do 1000 m3 strojně | m3 | 1647.059
181951114 | Úprava pláně v hornině třídy těžitelnosti II skupiny 4 a 5 se zhutněním strojně | m2 | 2007.7
213141112 | Zřízení vrstvy z geotextilie v rovině nebo ve sklonu do 1:5 š do 6 m | m2 | 2333.04
564871116 | Podklad ze štěrkodrtě ŠD tl. 300 mm | m2 | 834.3
slepci60 | slepci60 | m2 | 5
| dle D1.1.2.a |  | 0
slepci60 | 5 |  | 5
Použití figury:
596211111 | Kladení zámkové dlažby komunikací pro pěší tl 60 mm skupiny A pl do 100 m2 | m2 | 21.5
122351105 | Odkopávky a prokopávky nezapažené v hornině třídy těžitelnosti II skupiny 4 objem do 1000 m3 strojně | m3 | 1647.059
181951114 | Úprava pláně v hornině třídy těžitelnosti II skupiny 4 a 5 se zhutněním strojně | m2 | 2007.7
213141112 | Zřízení vrstvy z geotextilie v rovině nebo ve sklonu do 1:5 š do 6 m | m2 | 2333.04
564851111 | Podklad ze štěrkodrtě ŠD tl 150 mm | m2 | 1697
564871116 | Podklad ze štěrkodrtě ŠD tl. 300 mm | m2 | 834.3
R008.21t | reliéfní černá dlažba tl. 60mm betonová zámková | m2 | 5.25
slepci80 | slepci80 | m2 | 10.6
slepci80 | 10,6 |  | 10.6
Použití figury:
596211212 | Kladení zámkové dlažby komunikací pro pěší tl 80 mm skupiny A pl do 300 m2 | m2 | 60.6
122351105 | Odkopávky a prokopávky nezapažené v hornině třídy těžitelnosti II skupiny 4 objem do 1000 m3 strojně | m3 | 1647.059
181951114 | Úprava pláně v hornině třídy těžitelnosti II skupiny 4 a 5 se zhutněním strojně | m2 | 2007.7
213141112 | Zřízení vrstvy z geotextilie v rovině nebo ve sklonu do 1:5 š do 6 m | m2 | 2333.04
564851111 | Podklad ze štěrkodrtě ŠD tl 150 mm | m2 | 1697
564861111 | Podklad ze štěrkodrtě ŠD tl 200 mm | m2 | 2346.8
564871111 | Podklad ze štěrkodrtě ŠD tl 250 mm | m2 | 1173.4
R008.21t80 | reliéfní černá dlažba tl. 80mm betonová zámková |  | 11.13
trativod | trativod | m | 223.6
| dle D1.1.2.a, D1.1.2.c |  | 0
trativod | 32,3+32,1+7,1+15,8+2,3+1+24+6+44+10+49 |  | 223.6
Použití figury:
212755214 | Trativody z drenážních trubek plastových flexibilních D 100 mm bez lože | m | 223.6
132153301 | Hloubení rýh pro sběrné a svodné drény rýhovačem hl do 1,0 m v hornině třídy těžitelnosti I a II skupiny 1 až 4 | m | 267.1
162751137 | Vodorovné přemístění přes 9 000 do 10000 m výkopku/sypaniny z horniny třídy těžitelnosti II skupiny 4 a 5 | m3 | 1697.999
175151101 | Obsypání potrubí strojně sypaninou bez prohození, uloženou do 3 m | m3 | 42.736
451541111 | Lože pod potrubí otevřený výkop ze štěrkodrtě | m3 | 19.458
451573111 | Lože pod potrubí otevřený výkop ze štěrkopísku | m3 | 6.708
583439320R | kamenivo drcené hrubé frakce 16-32 | t | 71.552
tráva | tráva | m2 | 1394
| dle D1.1.2.a |  | 0
tráva | 500+50+60+6+50+3*(61+35)+220+2*(50+60) |  | 1394
Použití figury:
111151103 | Odstranění travin z celkové plochy přes 500 m2 strojně | m2 | 1394
121103112 | Skrývka zemin schopných zúrodnění ve svahu do 1:2 | m3 | 278.8
162351123 | Vodorovné přemístění přes 50 do 500 m výkopku/sypaniny z hornin třídy těžitelnosti II skupiny 4 a 5 | m3 | 557.6
trávník | trávník | m2 | 77
| dle D1.1.2.a |  | 0
trávník | 77 |  | 77
Použití figury:
181411132 | Založení parkového trávníku výsevem pl do 1000 m2 ve svahu přes 1:5 do 1:2 | m2 | 77
181311103 | Rozprostření ornice tl vrstvy do 200 mm v rovině nebo ve svahu do 1:5 ručně | m2 | 221.6
183403114 | Obdělání půdy kultivátorováním v rovině a svahu do 1:5 | m2 | 1924.6
183403153 | Obdělání půdy hrabáním v rovině a svahu do 1:5 | m2 | 1924.6
183403161 | Obdělání půdy válením v rovině a svahu do 1:5 | m2 | 77
183552431 | Hnojení tekutými hnojivy se zapravením do půdy v množství do 2 t/ha ploch do 5 ha sklonu do 5° | ha | 0.022
184802111 | Chemické odplevelení před založením kultury nad 20 m2 postřikem na široko v rovině a svahu do 1:5 | m2 | 221.6
185804312 | Zalití rostlin vodou plocha přes 20 m2 | m3 | 19.696
00572410 | osivo směs travní parková | kg | 2.31
251911550 | hnojivo průmyslové Cererit (bal. 5 kg) | kg | 6.648
25234001RR | herbicid totální | litr | 0.177
R101 | Trávníkový substrát | m3 | 6.16
trvalky | trvalky | m2 | 103
trvalky | 103 |  | 103
Použití figury:
183205112 | Založení záhonu v rovině a svahu do 1:5 zemina tř 3 | m2 | 144.6
181311103 | Rozprostření ornice tl vrstvy do 200 mm v rovině nebo ve svahu do 1:5 ručně | m2 | 221.6
183403114 | Obdělání půdy kultivátorováním v rovině a svahu do 1:5 | m2 | 1924.6
183403153 | Obdělání půdy hrabáním v rovině a svahu do 1:5 | m2 | 1924.6
183552431 | Hnojení tekutými hnojivy se zapravením do půdy v množství do 2 t/ha ploch do 5 ha sklonu do 5° | ha | 0.022
184802111 | Chemické odplevelení před založením kultury nad 20 m2 postřikem na široko v rovině a svahu do 1:5 | m2 | 221.6
184911431 | Mulčování rostlin kůrou tl. do 0,15 m v rovině a svahu do 1:5 | m2 | 144.6
185804312 | Zalití rostlin vodou plocha přes 20 m2 | m3 | 19.696
10321100 | zahradní substrát pro výsadbu VL | m3 | 50.51
10391100 | kůra mulčovací VL | m3 | 21.69
251911550 | hnojivo průmyslové Cererit (bal. 5 kg) | kg | 6.648
25234001RR | herbicid totální | litr | 0.177
voda | voda | m3 | 19.696
| 4x zálivka |  | 0
| trávník*0,015*4 |  | 4.62
| 16*0,1*4 |  | 6.4
| (keře+trvalky)*0,015*4 |  | 8.676
voda | Součet |  | 19.696
Použití figury:
185804312 | Zalití rostlin vodou plocha přes 20 m2 | m3 | 19.696
185851121 | Dovoz vody pro zálivku rostlin za vzdálenost do 1000 m | m3 | 19.696
zatrav | zatrav | m2 | 310.7
| dle D1.1.2.a |  | 0
zatrav | 310,7 |  | 310.7
Použití figury:
596412212 | Kladení dlažby z vegetačních tvárnic pozemních komunikací tl 80 mm pl přes 100 do 300 m2 | m2 | 310.7
122351105 | Odkopávky a prokopávky nezapažené v hornině třídy těžitelnosti II skupiny 4 objem do 1000 m3 strojně | m3 | 1647.059
181951114 | Úprava pláně v hornině třídy těžitelnosti II skupiny 4 a 5 se zhutněním strojně | m2 | 2007.7
213141112 | Zřízení vrstvy z geotextilie v rovině nebo ve sklonu do 1:5 š do 6 m | m2 | 2333.04
564861111 | Podklad ze štěrkodrtě ŠD tl 200 mm | m2 | 2346.8
564871111 | Podklad ze štěrkodrtě ŠD tl 250 mm | m2 | 1173.4
R71101 | dodání a osazení HDPE folie tl. 1,5mm s provedením vodotěsných svařovaných spojů | m2 | 341.77
59246015 | dlažba plošná betonová vegetační 200x200x80mm šedá | m2 | 326.235
002 | SO 301 ODVODNĚNÍ KOMUNIKACE
drenáž | drenáž | m | 67.5
| dle D1.3.3.f |  | 0
drenáž | 5*9,5+2*4+5*2+1*2 |  | 67.5
Použití figury:
212755216R | Drenážní flexibilní potrubí D160 bez lože - D+M vč. tvarovek | m | 67.5
213141132 | Zřízení vrstvy z geotextilie ve sklonu do 1:1 š do 6 m | m2 | 382.189
fr032 | fr032 | t | 64.5
| dle D1.3.3.f |  | 0
fr032 | (10,5*5+6*2)*0,5*2 |  | 64.5
Použití figury:
583441720 | štěrkodrť frakce 0-32 třída C | t | 64.5
583442000 | štěrkodrť frakce 0-63 třída C | t | 739.209
fr1632 | fr1632 | t | 61.275
| dle D1.3.3.f |  | 0
fr1632 | (10,5*5+6*2)*0,5*1,9 |  | 61.275
Použití figury:
583439320R | kamenivo drcené hrubé frakce 16-32 | t | 61.275
583442000 | štěrkodrť frakce 0-63 třída C | t | 739.209
fr3263 | fr3263 | t | 122.55
| dle D1.3.3.f |  | 0
fr3263 | (10,5*5+6*2)*1*1,9 |  | 122.55
Použití figury:
583439630R | kamenivo drcené hrubé prané frakce 32-63 praná | t | 122.55
583442000 | štěrkodrť frakce 0-63 třída C | t | 739.209
geoška | geoška | m2 | 382.189
| dle D1.3.3.f |  | 0
| drenáž*3,14*0,15*1,5 |  | 47.689
| 1,5*(2*2*(10,5+5)+10,5*5*2) |  | 250.5
| 1,5*(2*2*(6+2)+6*2*2) |  | 84
geoška | Součet |  | 382.189
Použití figury:
213141132 | Zřízení vrstvy z geotextilie ve sklonu do 1:1 š do 6 m | m2 | 382.189
693110620R | geotextilie netkaná 300 g/m2, šíře 200 cm | m2 | 458.627
jáma | jáma | m3 | 319.725
| dle D1.3.3.f; D1.3.3.d |  | 0
jáma | 4,2*10,5*5+4,2*6*2+3,26*3,87*3,87 |  | 319.725
Použití figury:
131251202 | Hloubení jam zapažených v hornině třídy těžitelnosti I, skupiny 3 objem do 50 m3 strojně | m3 | 319.725
162751137 | Vodorovné přemístění přes 9 000 do 10000 m výkopku/sypaniny z horniny třídy těžitelnosti II skupiny 4 a 5 | m3 | 490.505
174101101 | Zásyp jam, šachet rýh nebo kolem objektů sypaninou se zhutněním | m3 | 456.952
lože | lože | m3 | 10.464
| dle D1.3.3.d |  | 0
lože | potrubí*1,05*0,1 |  | 10.464
Použití figury:
451573111 | Lože pod potrubí otevřený výkop ze štěrkopísku | m3 | 10.464
174101101 | Zásyp jam, šachet rýh nebo kolem objektů sypaninou se zhutněním | m3 | 456.952
obsyp | obsyp | m3 | 47.089
obsyp | potrubí*1,05*0,45 |  | 47.089
Použití figury:
175151101 | Obsypání potrubí strojně sypaninou bez prohození, uloženou do 3 m | m3 | 47.089
174101101 | Zásyp jam, šachet rýh nebo kolem objektů sypaninou se zhutněním | m3 | 456.952
583373310R | štěrkopísek frakce 0-22 | t | 94.178
odvoz | odvoz | m3 | 490.505
odvoz | rýhy+jáma-6*2*2 |  | 490.505
Použití figury:
162751137 | Vodorovné přemístění přes 9 000 do 10000 m výkopku/sypaniny z horniny třídy těžitelnosti II skupiny 4 a 5 | m3 | 490.505
167151112 | Nakládání výkopku z hornin třídy těžitelnosti II skupiny 4 a 5 přes 100 m3 | m3 | 490.505
171201201 | Uložení sypaniny na skládky | m3 | 490.505
171201231 | Poplatek za uložení zeminy a kamení na recyklační skládce (skládkovné) kód odpadu 17 05 04 | t | 833.859
pažení | pažení | m2 | 618.874
pažení | (rýhy/1,05)*2+2*4,2*(10,5+5+6+2)+3,26*3,87*4 |  | 618.874
Použití figury:
151101102 | Zřízení příložného pažení a rozepření stěn rýh hl přes 2 do 4 m | m2 | 618.874
151101112 | Odstranění příložného pažení a rozepření stěn rýh hl přes 2 do 4 m | m2 | 618.874
potrubí | potrubí | m | 99.66
| dle D1.3.3.c |  | 0
| Přepočteno koeficientem 1,1 (pro prořez 10%) |  | 0
potrubí | 24,77+48,89+7,5+4+3+3+8+0,5 |  | 99.66
Použití figury:
286114600 | trubka kanalizace plastová KGEM-160x1000 mm SN8 | kus | 99.66
175151101 | Obsypání potrubí strojně sypaninou bez prohození, uloženou do 3 m | m3 | 47.089
451573111 | Lože pod potrubí otevřený výkop ze štěrkopísku | m3 | 10.464
871313121 | Montáž kanalizačního potrubí z PVC těsněné gumovým kroužkem otevřený výkop sklon do 20 % DN 160 | m | 99.66
938906143R | Pročištění potrubí DN 130-160 | m | 99.66
rýhy | rýhy | m3 | 194.78
| dle D1.3.3.c |  | 0
rýhy | (24,77*1,8+48,89*2,1)*1,05+1,05*(7,5+3+3+4+8)*1,5 |  | 194.78
Použití figury:
132254202 | Hloubení zapažených rýh š do 2000 mm v hornině třídy těžitelnosti I, skupiny 3 objem do 50 m3 | m3 | 194.78
151101102 | Zřízení příložného pažení a rozepření stěn rýh hl přes 2 do 4 m | m2 | 618.874
162751137 | Vodorovné přemístění přes 9 000 do 10000 m výkopku/sypaniny z horniny třídy těžitelnosti II skupiny 4 a 5 | m3 | 490.505
174101101 | Zásyp jam, šachet rýh nebo kolem objektů sypaninou se zhutněním | m3 | 456.952
zásyp | zásyp | m3 | 456.952
| dle D1.3.3.f; D1.3.3.d |  | 0
zásyp | jáma+rýhy-lože-obsyp |  | 456.952
Použití figury:
174101101 | Zásyp jam, šachet rýh nebo kolem objektů sypaninou se zhutněním | m3 | 456.952
583442000 | štěrkodrť frakce 0-63 třída C | t | 739.209
003 | SO 401 VEŘEJNÉ OSVĚTLENÍ
cyky315 | cyky315 | m | 98
| dle D1.4.2.b |  | 0
cyky315 | 6*(6+2)+5*(6+2*2) |  | 98
Použití figury:
210810005 | Montáž měděných kabelů CYKY, CYKYD, CYKYDY, NYM, NYY, YSLY 750 V 3x1,5 mm2 uložených volně | m | 98
741128021 | Příplatek k montáži kabelů za zatažení vodiče a kabelu do 0,75 kg | m | 342
341110300 | kabel silový s Cu jádrem CYKY 3x1,5 mm2 | m | 102.9
cyky410 | cyky410 | m | 244
| dle D1.4.2.b |  | 0
cyky410 | 9+19,5+12,5+9+20+9+29+34+22,6+33+46,4 |  | 244
Použití figury:
210812033 | Montáž kabel Cu plný kulatý do 1 kV 4x6 až 10 mm2 uložený volně nebo v liště (CYKY) | m | 244
210220002 | Montáž uzemňovacích vedení vodičů FeZn pomocí svorek na povrchu drátem nebo lanem do 10 mm | m | 244
460150163 | Hloubení kabelových zapažených i nezapažených rýh ručně š 35 cm, hl 80 cm, v hornině tř 3 | m | 142.8
34111076 | kabel silový s Cu jádrem 1 kV 4x10mm2 | m | 278.2
345713530R | trubka elektroinstalační ohebná d75mm | m | 159.39
cyky54 | cyky54 | m | 104
dvk110 | dvk110 | m | 184.4
| dle D1.4.2.a |  | 0
dvk110 | 2*(7,2+23+2*9+12+15+8+3*3) |  | 184.4
Použití figury:
460791114 | Montáž trubek ochranných plastových uložených volně do rýhy tuhých D přes 90 do 110 mm uložených do rýhy | m | 184.4
460150163 | Hloubení kabelových zapažených i nezapažených rýh ručně š 35 cm, hl 80 cm, v hornině tř 3 | m | 142.8
460150303 | Hloubení kabelových zapažených i nezapažených rýh ručně š 50 cm, hl 120 cm, v hornině tř 3 | m | 92.2
460560303 | Zásyp rýh ručně šířky 50 cm, hloubky 120 cm, z horniny třídy 3 | m | 92.2
741128021 | Příplatek k montáži kabelů za zatažení vodiče a kabelu do 0,75 kg | m | 342
899623161R | Obetonování chrániček betonem prostým tř. C 20/25 v otevřeném výkopu | m3 | 11.525
345713530R | trubka elektroinstalační ohebná d75mm | m | 159.39
345713550R | trubka elektroinstalační d110mm | m | 193.62
dvr75 | dvr75 | m | 151.8
| Přepočteno koeficientem 1,05 (pro prořez 5%) |  | 0
dvr75 | cyky410-dvk110*0,5 |  | 151.8
Použití figury:
345713530R | trubka elektroinstalační ohebná d75mm | m | 151.8
460520173 | Montáž trubek ochranných plastových ohebných do 90 mm uložených do rýhy | m | 151.8
741128021 | Příplatek k montáži kabelů za zatažení vodiče a kabelu do 0,75 kg | m | 342
odvoz | odvoz | m3 | 69.4
odvoz | (225-0,5*40)*0,8*0,35+0,5*40*1,2*0,5 |  | 69.4
rýha1 | rýha1 | m | 142.8
| dle D1.4.2.b |  | 0
rýha1 | cyky410-0,5*dvk110-9 |  | 142.8
Použití figury:
460150163 | Hloubení kabelových zapažených i nezapažených rýh ručně š 35 cm, hl 80 cm, v hornině tř 3 | m | 142.8
210021063 | Osazení výstražné fólie z PVC | m | 235
460010024 | Vytyčení trasy vedení kabelového podzemního v zastavěném prostoru | km | 0.235
460421101 | Lože kabelů z písku nebo štěrkopísku tl 10 cm nad kabel, bez zakrytí, šířky lože do 65 cm | m | 142.8
460560163 | Zásyp rýh ručně šířky 35 cm, hloubky 80 cm, z horniny třídy 3 | m | 142.8
460620013 | Provizorní úprava terénu se zhutněním, v hornině tř 3 | m2 | 470
693113110R | výstražná fólie z polyethylenu šíře 33 cm s potiskem | m | 246.75
rýha2 | rýha2 | m | 92.2
| dle D1.4.2.b |  | 0
rýha2 | dvk110*0,5 |  | 92.2
Použití figury:
460150303 | Hloubení kabelových zapažených i nezapažených rýh ručně š 50 cm, hl 120 cm, v hornině tř 3 | m | 92.2
210021063 | Osazení výstražné fólie z PVC | m | 235
460010024 | Vytyčení trasy vedení kabelového podzemního v zastavěném prostoru | km | 0.235
460620013 | Provizorní úprava terénu se zhutněním, v hornině tř 3 | m2 | 470
693113110R | výstražná fólie z polyethylenu šíře 33 cm s potiskem | m | 246.75
výkop | výkop | m3 | 22
zemnič | zemnič | m | 244
| dle D1.4.2.b |  | 0
zemnič | cyky410 |  | 244
Použití figury:
210220002 | Montáž uzemňovacích vedení vodičů FeZn pomocí svorek na povrchu drátem nebo lanem do 10 mm | m | 244
354410730 | drát průměr 10 mm FeZn | kg | 158.844
005 | SO 403 ROZVOD EL. NN
ayky312070 | ayky312070 | m | 127
ayky312070 | 127 |  | 127
Použití figury:
210902141 | Montáž kabelu Al do 1 kV plného nebo laněného kulatého žíly 3x120+70 mm2 (např. AYKY) bez ukončení uloženého pevně | m | 127
460150163 | Hloubení kabelových zapažených i nezapažených rýh ručně š 35 cm, hl 80 cm, v hornině tř 3 | m | 79
460150303 | Hloubení kabelových zapažených i nezapažených rýh ručně š 50 cm, hl 120 cm, v hornině tř 3 | m | 88.5
460421101 | Lože kabelů z písku nebo štěrkopísku tl 10 cm nad kabel, bez zakrytí, šířky lože do 65 cm | m | 206
460791216 | Montáž trubek ochranných plastových uložených volně do rýhy ohebných přes 133 do 172 mm uložených do rýhy | m | 127
741128021 | Příplatek k montáži kabelů za zatažení vodiče a kabelu do 0,75 kg | m | 153.5
cyky315 | cyky315 | m | 98
cyky410 | cyky410 | m | 18
| dle D1.9.1.2.a |  | 0
cyky410 | 14+2+2 |  | 18
Použití figury:
210812033 | Montáž kabel Cu plný kulatý do 1 kV 4x6 až 10 mm2 uložený volně nebo v liště (CYKY) | m | 26.5
210220002 | Montáž uzemňovacích vedení vodičů FeZn pomocí svorek na povrchu drátem nebo lanem do 10 mm | m | 26.5
460150163 | Hloubení kabelových zapažených i nezapažených rýh ručně š 35 cm, hl 80 cm, v hornině tř 3 | m | 79
741128021 | Příplatek k montáži kabelů za zatažení vodiče a kabelu do 0,75 kg | m | 153.5
34111076 | kabel silový s Cu jádrem 1 kV 4x10mm2 | m | 24.9
345713530R | trubka elektroinstalační ohebná d75mm | m | 8.4
cyky46 | cyky46 | m | 8.5
cyky46 | 8,5 |  | 8.5
Použití figury:
210812033 | Montáž kabel Cu plný kulatý do 1 kV 4x6 až 10 mm2 uložený volně nebo v liště (CYKY) | m | 26.5
210220002 | Montáž uzemňovacích vedení vodičů FeZn pomocí svorek na povrchu drátem nebo lanem do 10 mm | m | 26.5
460150163 | Hloubení kabelových zapažených i nezapažených rýh ručně š 35 cm, hl 80 cm, v hornině tř 3 | m | 79
741128021 | Příplatek k montáži kabelů za zatažení vodiče a kabelu do 0,75 kg | m | 153.5
34111072 | kabel instalační jádro Cu plné izolace PVC plášť PVC 450/750V (CYKY) 4x6mm2 | m | 13.35
345713530R | trubka elektroinstalační ohebná d75mm | m | 8.4
dvk110 | dvk110 | m | 37
210021063 | Osazení výstražné fólie z PVC | m | 167.5
460010024 | Vytyčení trasy vedení kabelového podzemního v zastavěném prostoru | km | 0.168
460421101 | Lože kabelů z písku nebo štěrkopísku tl 10 cm nad kabel, bez zakrytí, šířky lože do 65 cm | m | 206
460560163 | Zásyp rýh ručně šířky 35 cm, hloubky 80 cm, z horniny třídy 3 | m | 79
460620013 | Provizorní úprava terénu se zhutněním, v hornině tř 3 | m2 | 335
693113110R | výstražná fólie z polyethylenu šíře 33 cm s potiskem | m | 175.875
rýha2 | rýha2 | m | 88.5
rýha2 | dvk110*0,5+ayky312070-57 |  | 88.5
Použití figury:
460150303 | Hloubení kabelových zapažených i nezapažených rýh ručně š 50 cm, hl 120 cm, v hornině tř 3 | m | 88.5
210021063 | Osazení výstražné fólie z PVC | m | 167.5
460010024 | Vytyčení trasy vedení kabelového podzemního v zastavěném prostoru | km | 0.168
460560303 | Zásyp rýh ručně šířky 50 cm, hloubky 120 cm, z horniny třídy 3 | m | 88.5
460620013 | Provizorní úprava terénu se zhutněním, v hornině tř 3 | m2 | 335
693113110R | výstražná fólie z polyethylenu šíře 33 cm s potiskem | m | 175.875
zemnič | zemnič | m | 26.5
| dle D1.9.1.2.a |  | 0
zemnič | cyky410+cyky46 |  | 26.5
Použití figury:
210220002 | Montáž uzemňovacích vedení vodičů FeZn pomocí svorek na povrchu drátem nebo lanem do 10 mm | m | 26.5
354410730 | drát průměr 10 mm FeZn | kg | 17.252
006 | 5 LETÁ UDRŽOVACÍ PÉČE
tráva | tráva | m2 | 770
tráva | 77*10 |  | 770
Použití figury:
111151121 | Pokosení trávníku parkového pl do 1000 m2 s odvozem do 20 km v rovině a svahu do 1:5 | m2 | 770
111151121 | Pokosení trávníku parkového pl do 1000 m2 s odvozem do 20 km v rovině a svahu do 1:5 | m2 | 770
111151121 | Pokosení trávníku parkového pl do 1000 m2 s odvozem do 20 km v rovině a svahu do 1:5 | m2 | 770
111151121 | Pokosení trávníku parkového pl do 1000 m2 s odvozem do 20 km v rovině a svahu do 1:5 | m2 | 770
111151121 | Pokosení trávníku parkového pl do 1000 m2 s odvozem do 20 km v rovině a svahu do 1:5 | m2 | 770
183403153 | Obdělání půdy hrabáním v rovině a svahu do 1:5 | m2 | 77
183403153 | Obdělání půdy hrabáním v rovině a svahu do 1:5 | m2 | 77
183403153 | Obdělání půdy hrabáním v rovině a svahu do 1:5 | m2 | 77
183403153 | Obdělání půdy hrabáním v rovině a svahu do 1:5 | m2 | 77
183403153 | Obdělání půdy hrabáním v rovině a svahu do 1:5 | m2 | 77
183552431 | Hnojení tekutými hnojivy se zapravením do půdy v množství do 2 t/ha ploch do 5 ha sklonu do 5° | ha | 0.04
183552431 | Hnojení tekutými hnojivy se zapravením do půdy v množství do 2 t/ha ploch do 5 ha sklonu do 5° | ha | 0.04
183552431 | Hnojení tekutými hnojivy se zapravením do půdy v množství do 2 t/ha ploch do 5 ha sklonu do 5° | ha | 0.04
183552431 | Hnojení tekutými hnojivy se zapravením do půdy v množství do 2 t/ha ploch do 5 ha sklonu do 5° | ha | 0.04
183552431 | Hnojení tekutými hnojivy se zapravením do půdy v množství do 2 t/ha ploch do 5 ha sklonu do 5° | ha | 0.04
185811112 | Shrabání listí bez pokryvných rostlin vrstvy přes 50 do 100 mm pl do 1000 m2 v rovině a svahu do 1:5 | m2 | 154
185811112 | Shrabání listí bez pokryvných rostlin vrstvy přes 50 do 100 mm pl do 1000 m2 v rovině a svahu do 1:5 | m2 | 154
185811112 | Shrabání listí bez pokryvných rostlin vrstvy přes 50 do 100 mm pl do 1000 m2 v rovině a svahu do 1:5 | m2 | 154
185811112 | Shrabání listí bez pokryvných rostlin vrstvy přes 50 do 100 mm pl do 1000 m2 v rovině a svahu do 1:5 | m2 | 154
185811112 | Shrabání listí bez pokryvných rostlin vrstvy přes 50 do 100 mm pl do 1000 m2 v rovině a svahu do 1:5 | m2 | 154
251911550 | hnojivo univerzální | kg | 16.668
251911550 | hnojivo univerzální | kg | 16.668
251911550 | hnojivo univerzální | kg | 16.668
251911550 | hnojivo univerzální | kg | 16.668
251911550 | hnojivo univerzální | kg | 16.668
dvk110 | 2*(7,8+5,7+5) |  | 37
Použití figury:
460791114 | Montáž trubek ochranných plastových uložených volně do rýhy tuhých D přes 90 do 110 mm uložených do rýhy | m | 37
460150163 | Hloubení kabelových zapažených i nezapažených rýh ručně š 35 cm, hl 80 cm, v hornině tř 3 | m | 79
460150303 | Hloubení kabelových zapažených i nezapažených rýh ručně š 50 cm, hl 120 cm, v hornině tř 3 | m | 88.5
899623161R | Obetonování chrániček betonem prostým tř. C 20/25 v otevřeném výkopu | m3 | 2.313
345713530R | trubka elektroinstalační ohebná d75mm | m | 8.4
345713550R | trubka elektroinstalační d110mm | m | 38.85
dvk110_1 | dvk110 | m | 184.4
dvr75 | dvr75 | m | 8
| Přepočteno koeficientem 1,05 (pro prořez 5%) |  | 0
dvr75 | cyky410+cyky46-dvk110*0,5 |  | 8
Použití figury:
345713530R | trubka elektroinstalační ohebná d75mm | m | 8
460520173 | Montáž trubek ochranných plastových ohebných do 90 mm uložených do rýhy | m | 8
rýha1 | rýha1 | m | 79
rýha1 | cyky410+cyky46-0,5*dvk110+ayky312070-56 |  | 79
Použití figury:
460150163 | Hloubení kabelových zapažených i nezapažených rýh ručně š 35 cm, hl 80 cm, v hornině tř 3 | m | 79