## List1
Smlouva o dílo: Dodávka a montáž klimatizačních jednotek
Číslo smlouvy objednatele: DOD20220083
Číslo smlouvy zhotovitele:
Příloha č. 2 Smlouvy o dílo - Minimální technické požadavky klimatizací
Příloha č. 4 ZD - Minimální technické požadavky klimatizací
A. Areál tramvaje Poruba - Hala vozovny - Sklad 07 - uvnitř skladu
| Výrobce: |  | (doplní dodavatel)
| Typ, označení vnitřní jednotky: |  | (doplní dodavatel)
| Typ, označení venkovní jednotky: |  | (doplní dodavatel)
| Rok výroby: |  | (doplní dodavatel)
Komentář: Vyjádření k údajům uvedených v této příloze je povinnou součástí technické části nabídky uchazeče (příloha návrhu kupní smlouvy). Dodavatel do přílohy uvede k jednotlivým bodům písemně vyjádření, že daný bod splní (ANO), příp. nabídne lepší technické řešení, a současně uvede, jakým způsobem zajistí splnění požadavku zadavatele (materiál, hodnotu, rozměr, technické řešení, apod.). U číselných údajů uvést konkrétní hodnoty. Je-li v zadávací dokumentaci definován konkrétní výrobek (nebo technologie), má se za to, že je tím definován minimální požadovaný standard a v nabídce může být nahrazen i výrobkem nebo technologií srovnatelnou. U hlučnosti jednotek požaduje objednatel doplnit hodnotu akustického tlaku (dB/A)
Vnitřní nástěnná jednotka (Split)
| Místnost č. | ANO/NE | Bližší technická specifikace
Výkon chlazení (kW) | 2.7 | (doplní dodavatel) | (doplní dodavatel)
Energetická třída chlazení | A++ | (doplní dodavatel) | (doplní dodavatel)
Energetická třída topení (min) | min. A+ | (doplní dodavatel) | (doplní dodavatel)
Hlučnost (dB) chlazení/topení | max. 55 | (doplní dodavatel) | (doplní dodavatel)
Napájení (V) | 220-240 | (doplní dodavatel) | (doplní dodavatel)
Záruka na přístroje | min. 36 měs. | (doplní dodavatel) | (doplní dodavatel)
Venkovní Nástěnná jednotka (Split)
| Místnost č. | ANO/NE | Bližší technická specifikace
Výkon chlazení (kW) | 2.7 | (doplní dodavatel) | (doplní dodavatel)
Energetická třída chlazení | A++ | (doplní dodavatel) | (doplní dodavatel)
Energetická třída topení (min) | min. A+ | (doplní dodavatel) | (doplní dodavatel)
Hlučnost (dB) chlazení/topení | max. 62 | (doplní dodavatel) | (doplní dodavatel)
Napájení (V) | 220-240 | (doplní dodavatel) | (doplní dodavatel)
Záruka na přístroje | min. 36 měs. | (doplní dodavatel) | (doplní dodavatel)
A. Areál tramvaje Poruba - Hala vozovny - Sklad 07
| Výrobce: |  | (doplní dodavatel)
| Typ, označení vnitřní jednotky: |  | (doplní dodavatel)
| Typ, označení venkovní jednotky: |  | (doplní dodavatel)
| Rok výroby: |  | (doplní dodavatel)
Komentář: Vyjádření k údajům uvedených v této příloze je povinnou součástí technické části nabídky uchazeče (příloha návrhu kupní smlouvy). Dodavatel do přílohy uvede k jednotlivým bodům písemně vyjádření, že daný bod splní (ANO), příp. nabídne lepší technické řešení, a současně uvede, jakým způsobem zajistí splnění požadavku zadavatele (materiál, hodnotu, rozměr, technické řešení, apod.). U číselných údajů uvést konkrétní hodnoty. Je-li v zadávací dokumentaci definován konkrétní výrobek (nebo technologie), má se za to, že je tím definován minimální požadovaný standard a v nabídce může být nahrazen i výrobkem nebo technologií srovnatelnou. U hlučnosti jednotek požaduje objednatel doplnit hodnotu akustického tlaku (dB/A)
Vnitřní podstropní jednotka /2Ks
| Místnost č. | ANO/NE | Bližší technická specifikace
Výkon chlazení (kW) | 7.1 | (doplní dodavatel) | (doplní dodavatel)
Energetická třída chlazení | A++ | (doplní dodavatel) | (doplní dodavatel)
Energetická třída topení (min) | min. A+ | (doplní dodavatel) | (doplní dodavatel)
Hlučnost (dB) chlazení/topení | max. 52 | (doplní dodavatel) | (doplní dodavatel)
Napájení (V) | 220-240 | (doplní dodavatel) | (doplní dodavatel)
Záruka na přístroje | min. 36 měs. | (doplní dodavatel) | (doplní dodavatel)
Venkovní jednotka Multisplit
| Místnost č. | ANO/NE | Bližší technická specifikace
Výkon chlazení (kW) | 8 | (doplní dodavatel) | (doplní dodavatel)
Energetická třída chlazení | A++ | (doplní dodavatel) | (doplní dodavatel)
Energetická třída topení (min) | min. A+ | (doplní dodavatel) | (doplní dodavatel)
Hlučnost (dB) chlazení/topení | max. 68 | (doplní dodavatel) | (doplní dodavatel)
Napájení (V) | 220-240 | (doplní dodavatel) | (doplní dodavatel)
Záruka na přístroje | min. 36 měs. | (doplní dodavatel) | (doplní dodavatel)
B. Areál autobusy Hranečník - Sklad a kanceláře - Kancelář p.Klein
| Výrobce: |  | (doplní dodavatel)
| Typ, označení vnitřní jednotky: |  | (doplní dodavatel)
| Typ, označení venkovní jednotky: |  | (doplní dodavatel)
| Rok výroby: |  | (doplní dodavatel)
Komentář: Vyjádření k údajům uvedených v této příloze je povinnou součástí technické části nabídky uchazeče (příloha návrhu kupní smlouvy). Dodavatel do přílohy uvede k jednotlivým bodům písemně vyjádření, že daný bod splní (ANO), příp. nabídne lepší technické řešení, a současně uvede, jakým způsobem zajistí splnění požadavku zadavatele (materiál, hodnotu, rozměr, technické řešení, apod.). U číselných údajů uvést konkrétní hodnoty. Je-li v zadávací dokumentaci definován konkrétní výrobek (nebo technologie), má se za to, že je tím definován minimální požadovaný standard a v nabídce může být nahrazen i výrobkem nebo technologií srovnatelnou. U hlučnosti jednotek požaduje objednatel doplnit hodnotu akustického tlaku (dB/A)
Vnitřní nástěnná jednotka (Split)
| Místnost č. | ANO/NE | Bližší technická specifikace
Výkon chlazení (kW) | 4.6 | (doplní dodavatel) | (doplní dodavatel)
Energetická třída chlazení | A++ | (doplní dodavatel) | (doplní dodavatel)
Energetická třída topení (min) | min. A+ | (doplní dodavatel) | (doplní dodavatel)
Hlučnost (dB) chlazení/topení | max. 58 | (doplní dodavatel) | (doplní dodavatel)
Napájení (V) | 220-240 | (doplní dodavatel) | (doplní dodavatel)
Záruka na přístroje | min. 36 měs. | (doplní dodavatel) | (doplní dodavatel)
Venkovní Nástěnná jednotka (Split)
| Místnost č. | ANO/NE | Bližší technická specifikace
Výkon chlazení (kW) | 4.6 | (doplní dodavatel) | (doplní dodavatel)
Energetická třída chlazení | A++ | (doplní dodavatel) | (doplní dodavatel)
Energetická třída topení (min) | min. A+ | (doplní dodavatel) | (doplní dodavatel)
Hlučnost (dB) chlazení/topení | max. 62 | (doplní dodavatel) | (doplní dodavatel)
Napájení (V) | 220-240 | (doplní dodavatel) | (doplní dodavatel)
Záruka na přístroje | min. 36 měs. | (doplní dodavatel) | (doplní dodavatel)
B. Areál autobusy Hranečník - Hala pro opravu autobusů - Karosárna - Kancelář Ing. Osmančík
| Výrobce: |  | (doplní dodavatel)
| Typ, označení vnitřní jednotky: |  | (doplní dodavatel)
| Typ, označení venkovní jednotky: |  | (doplní dodavatel)
| Rok výroby: |  | (doplní dodavatel)
Komentář: Vyjádření k údajům uvedených v této příloze je povinnou součástí technické části nabídky uchazeče (příloha návrhu kupní smlouvy). Dodavatel do přílohy uvede k jednotlivým bodům písemně vyjádření, že daný bod splní (ANO), příp. nabídne lepší technické řešení, a současně uvede, jakým způsobem zajistí splnění požadavku zadavatele (materiál, hodnotu, rozměr, technické řešení, apod.). U číselných údajů uvést konkrétní hodnoty. Je-li v zadávací dokumentaci definován konkrétní výrobek (nebo technologie), má se za to, že je tím definován minimální požadovaný standard a v nabídce může být nahrazen i výrobkem nebo technologií srovnatelnou. U hlučnosti jednotek požaduje objednatel doplnit hodnotu akustického tlaku (dB/A)
Vnitřní nástěnná jednotka (Split)
| Místnost č. | ANO/NE | Bližší technická specifikace
Výkon chlazení (kW) | 4.6 | (doplní dodavatel) | (doplní dodavatel)
Energetická třída chlazení | A++ | (doplní dodavatel) | (doplní dodavatel)
Energetická třída topení (min) | min. A+ | (doplní dodavatel) | (doplní dodavatel)
Hlučnost (dB) chlazení/topení | max. 58 | (doplní dodavatel) | (doplní dodavatel)
Napájení (V) | 220-240 | (doplní dodavatel) | (doplní dodavatel)
Záruka na přístroje | min. 36 měs. | (doplní dodavatel) | (doplní dodavatel)
Venkovní Nástěnná jednotka (Split)
| Místnost č. | ANO/NE | Bližší technická specifikace
Výkon chlazení (kW) | 4.6 | (doplní dodavatel) | (doplní dodavatel)
Energetická třída chlazení | A++ | (doplní dodavatel) | (doplní dodavatel)
Energetická třída topení (min) | min. A+ | (doplní dodavatel) | (doplní dodavatel)
Hlučnost (dB) chlazení/topení | max. 62 | (doplní dodavatel) | (doplní dodavatel)
Napájení (V) | 220-240 | (doplní dodavatel) | (doplní dodavatel)
Záruka na přístroje | min. 36 měs. | (doplní dodavatel) | (doplní dodavatel)
B. Areál autobusy Hranečník - Hala pro opravu autobusů - Karosárna - Kancelář pí. Kolarová + kancelář mistra
| Výrobce: |  | (doplní dodavatel)
| Typ, označení vnitřní jednotky: |  | (doplní dodavatel)
| Typ, označení venkovní jednotky: |  | (doplní dodavatel)
| Rok výroby: |  | (doplní dodavatel)
Komentář: Vyjádření k údajům uvedených v této příloze je povinnou součástí technické části nabídky uchazeče (příloha návrhu kupní smlouvy). Dodavatel do přílohy uvede k jednotlivým bodům písemně vyjádření, že daný bod splní (ANO), příp. nabídne lepší technické řešení, a současně uvede, jakým způsobem zajistí splnění požadavku zadavatele (materiál, hodnotu, rozměr, technické řešení, apod.). U číselných údajů uvést konkrétní hodnoty. Je-li v zadávací dokumentaci definován konkrétní výrobek (nebo technologie), má se za to, že je tím definován minimální požadovaný standard a v nabídce může být nahrazen i výrobkem nebo technologií srovnatelnou. U hlučnosti jednotek požaduje objednatel doplnit hodnotu akustického tlaku (dB/A)
Vnitřní nástěnná jednotka /2Ks
| Místnost č. | ANO/NE | Bližší technická specifikace
Výkon chlazení (kW) | 3.2 | (doplní dodavatel) | (doplní dodavatel)
Energetická třída chlazení | A++ | (doplní dodavatel) | (doplní dodavatel)
Energetická třída topení (min) | min. A+ | (doplní dodavatel) | (doplní dodavatel)
Hlučnost (dB) chlazení/topení | max. 57 | (doplní dodavatel) | (doplní dodavatel)
Napájení (V) | 220-240 | (doplní dodavatel) | (doplní dodavatel)
Záruka na přístroje | min. 36 měs. | (doplní dodavatel) | (doplní dodavatel)
Venkovní jednotka Multisplit
| Místnost č. | ANO/NE | Bližší technická specifikace
Výkon chlazení (kW) | 6.1 | (doplní dodavatel) | (doplní dodavatel)
Energetická třída chlazení | A++ | (doplní dodavatel) | (doplní dodavatel)
Energetická třída topení (min) | min. A+ | (doplní dodavatel) | (doplní dodavatel)
Hlučnost (dB) chlazení/topení | max. 68 | (doplní dodavatel) | (doplní dodavatel)
Napájení (V) | 220-240 | (doplní dodavatel) | (doplní dodavatel)
Záruka na přístroje | min. 36 měs. | (doplní dodavatel) | (doplní dodavatel)
V …….. Dne:
………………………………….
(POZN. doplní dodavatel, poté poznámku vymažte)