## Pokyny pro vyplnění
Pokyny pro vyplnění
Ve všech listech tohoto souboru můžete měnit pouze buňky s červeným pozadím. Jedná se o tyto údaje : - údaje o firmě - jednotkové ceny položek zadané na maximálně dvě desetinná místa

## Rekapitulace
SOUPIS PRACÍ
| Akce | ZŠ Vančurova Hodonín - rekonstrukce elektroinstalace - III. etapa
| Místo | Vančurova 3423, 695 01 Hodonín
| Investor | Město Hodonín
| Objednatel | Město Hodonín, Masarykovo nám. 53/1, 695 35 Hodonín
REKAPITULACE ROZPOČTŮ SLABOPROUDU
AKCE : ZŠ Vančurova Hodonín - rekonstrukce elektroinstalace - III. Etapa
| SOUBOR |  | CENA
| Strukturovaná kabeláž |  | 0
| Domácí rozhlas s nuceným poslechem |  | 0
| Průmyslová televize |  | 0
| Systém kontroly vstupu |  | 0
| Stavovací systém |  | 0
| Jednotný čas |  | 0
| Domovní videotelefon |  | 0
| Elektrická zabezpečovací signalizace |  | 0
| Příprava pro multimedia |  | 0
| CELKEM DODÁVKA A MONTÁŽ |  | 0
Uvedené ceny jsou bez DPH
Poznámka:
- Součástí soupisu prací a jednotkových cen jsou dodávky zařízení a materiálu včetně dorbného a podružného matriálu potřebného pro monáže
- Bližší popis zařízení a jejich znázornění je uvedeno v jednotlivých výkresech, jejichž čísla jou uvedena u popisu jednotlivých položek

## SK
STRUKTUROVANÁ KABELÁŽ
AKCE : ZŠ Vančurova Hodonín - rekonstrukce elektroinstalace - III. Etapa
[5 empty] | Dodávka | Dodávka | Montáž | Montáž
| p.č. | Název | množství | ks/m | jednotková cena | cena celkem | jednotková cena | cena celkem
Technologie
R | 1 | RACK orzvaděč stávající v serverovně: Práce spojené s úpravou v rozvaděči, reorganizace stávajících rozvodů pro instalaci nových PATCH panelů a zakončení nových rozvodů, proměření, připojení a uvedení do provozu | 10 | hod | X | X |  | 0
10x1
R | 2 | RACK 19" 18U, 600x600, nástěnný, včetně 2ks ukládacích polic | 1 | ks |  | 0 |  | 0
1x1
R | 3 | Ventilační jednotka 4x ventilátor, automatický termostat | 1 | ks |  | 0 |  | 0
1x1
R | 4 | Optická vana 12xSC komplet (optická vana, čelo vany, kazeta, pigtail) | 2 | ks |  | 0 |  | 0
2x1 (1x pro nový rozvaděč v pavilonu A3, 1x do stávající RACK rozvaděče v serverovně)
R | 5 | Optické spojky SC-SC | 24 | ks |  | 0 |  | 0
24x1
R | 6 | Optický PatchCord SC-LC 3m | 24 | ks |  | 0 |  | 0
24x1
R | 7 | Patch panel 24xRJ45 Cat.6A, FTP, osazený včetně KeyStone | 3 | ks |  | 0 |  | 0
3x1
R | 8 | Patch panel 25xRJ45 cat.3, osazený (vyvázání metalických přívodů od podružných patrových rozv.) | 2 | ks |  | 0 |  | 0
2x1 (1x pro nový rozvaděč v pavilonu A3, 1x do stávající RACK rozvaděče v serverovně)
R | 9 | Vyvazovací panel 1U | 3 | ks |  | 0 |  | 0
3x1
R | 10 | Průchozí panel | 1 | ks |  | 0 |  | 0
1x1
R | 11 | Patch kabel Cat.6A, FTP, 2m | 64 | ks |  | 0 |  | 0
64x1
R | 12 | Rozvodný panel 5x230V | 1 | ks |  | 0 |  | 0
1x1
R | 13 | Datová zásuvka 2xRJ45 Cat.6A, FTP - do stěny (komplet - krabička, keystone, rámeček, maska) | 32 | ks |  | 0 |  | 0
32x1
R | 14 | Aktivní prvek SWITCH, 48 port, 100/1000BaseT, 4x SFP, včetně SFP modulu: aktivní prvek pro rozšíření stávající PC sítě objektu, nutno plně respektovat stávající technologii PC sítě pro zajištění plné kompatibility centrální správy sítě. Nutno dodržet stávjaící technollogii PC sítě postavené na prvcích HP Aruba z důvodu jednotného řešení sítě v rámci celého objektu | 2 | ks |  | 0 |  | 0
2x1 (1x pro nový rozvaděč v pavilonu A3, 1x do stávající RACK rozvaděče v serverovně)
R | 15 | Stávající rušené rozvody v rámci řešených prostor: Odborné odpojení stávajících rozvodů, demontáž vzařízení | 10 | hod | X | X |  | 0
10x1
R | 16 | Pomocné práce: montážní výpomoci, přesun materiálu, koordinační práce | 50 | hod | X | X |  | 0
50x1
| Mezisoučet |  |  |  |  | 0 |  | 0
Rozvody
R | 17 | Kabel STP 4p., Cat.6A, LSOHFR B2ca s1 d1 a1, oranžový plášť | 4860 | m |  | 0 |  | 0
66x 70 + 3x80
R | 18 | Kabel SYKFY 25x2x0,5 | 80 | m |  | 0 |  | 0
1x80
R | 19 | Optický kabel SM 9/125, 12 vláken | 80 | m |  | 0 |  | 0
1x80
R | 20 | Kabel CYKY 3Cx2,5 - přívod napájení datových rozvaděčů | 60 | m |  | 0 |  | 0
1x60
R | 21 | Trubka PVC 16mm pod omítku | 260 | m |  | 0 |  | 0
26x10
R | 22 | Trubka PVC 23mm pod omítku | 320 | m |  | 0 |  | 0
32x10
R | 23 | Trubka PVC 29mm pod omítku | 230 | m |  | 0 |  | 0
23x10
R | 24 | Trubka PVC 36mm pod omítku | 110 | m |  | 0 |  | 0
11x10
R | 25 | Kabelový žlab plechový 125/50 - komplet (žlab, víko, závitové tyče, nosníky) | 160 | m |  | 0 |  | 0
16x10
R | 26 | Kabelový žlab plechový 62/50 - komplet (žlab, nosné závitové tyče, nosníky) | 80 | m |  | 0 |  | 0
8x10
R | 27 | Kabelový žlab plechový 40/20 - komplet (žlab, nosné závitové tyče, nosníky) | 100 | m |  | 0 |  | 0
10x10
R | 28 | Kabelový žlab - lšita vkládací 40x20 | 120 | m |  | 0 |  | 0
12x10
R | 29 | Kabelový žlab - lšita vkládací 20x20 | 140 | m |  | 0 |  | 0
14x10
R | 30 | Krabice univerzální pod omítku vč. víčka, kulatá, d=73mm, h=42mm, PVC samozhášivé: přístrojové krabice, odbočné kraice pro trubkové rozvody., přístrojové krabice, odbočné kraice pro trubkové rozvody | 98 | ks |  | 0 |  | 0
98x1
R | 31 | Krabice odbočná pod omítku vč. víčka, kulatá, d=103mm, h=50mm, PVC samozhášivé: obočné krabice trubkových tras | 32 | ks |  | 0 |  | 0
32x1
R | 32 | Krabice odbočná pod omítku vč. víčka, hranatá, 150x150mm, h=77mm, PVC samozhášivé: obočné krabice trubkových tras | 8 | ks |  | 0 |  | 0
8x1
R | 33 | Práce spojené s úpravou a zachováním neřešených prostor: zachování a zabezpečení stávajících kabeláží a technologie z neřešených prostor objetku, následné přepojení k nové technologii | 30 | hod | X | X |  | 0
30x1
R | 34 | Požární ucpávky prostupů kabeláže, požární odolnost 45 minut (z protipožárního tmelu) | 12 | ks |  | 0 |  | 0
12x1
R | 35 | Průraz zdivem, síla zdi do 300mm, otvor do 50x50mm, včetně odvozu a likvidace suti | 44 | ks | X | X |  | 0
44x1
R | 36 | Průraz zdivem, síla zdi do 600mm, otvor do 50x50mm, včetně odvozu a likvidace suti | 16 | ks | X | X |  | 0
16x1
R | 37 | Frézování drážky pro uložení kabeláže, hloubka 50mm šířka 50mm, včetně odvozu a likvidace suti | 380 | m | X | X |  | 0
38x10
R | 38 | Výkopové práce: Výkop v zemně tř. 3, šíře 300mm, hloubka 800mm, pískové lože, výstražná folie, podkladová vrstva, zához rýhy, provzorní úprava terénu | 50 | m |  | 0 |  | 0
50x1
R | 39 | Práce spojené s úpravami kolem stávající branky a závory - úprary pro protažení doplněné kabeláže pro hlásku a IP kameru | 20 | hod | X | X |  | 0
20x1
R | 40 | Pomocné montážní práce: zednické výpomoci, bourací práce, koordinační práce | 50 | hod | X | X |  | 0
50x1
| Mezisoučet |  |  |  |  | 0 |  | 0
Revize, koordinace, zkoušky
R | 41 | Měření a kontrola met.vedení včetně protokolu | 67 | ks | X | X |  | 0
R | 42 | Svařování optických vláken v optických vanách (pro jedno vlákno) | 24 | ks | X | X |  | 0
R | 43 | Uvedení zařízení do provozu a připojení | 1 | ks | X | X |  | 0
R | 44 | Kontrola optického vedení (pro jedno vlákno) | 12 | ks | X | X |  | 0
R | 45 | Výchozí revize | 1 | ks | X | X |  | 0
| Mezisoučet | [6 empty] | 0
| Dodávka celkem |  |  |  | 0
| Montáž |  |  |  | 0
| Dodávka a montáž celkem |  |  |  | 0
| Celkem bez DPH |  |  |  | 0

## DR
DOMÁCÍ ROZHLAS S NUCENÝM POSLECHEM
AKCE : ZŠ Vančurova Hodonín - rekonstrukce elektroinstalace - III. Etapa
[5 empty] | Dodávka | Dodávka | Montáž | Montáž
| p.č. | Název | množství | ks/m | jednotková cena | cena celkem | jednotková cena | cena celkem
Technologie
R | 1 | Stávající ústředna rozhlasu TOA VM3000: reorganizace stávajícího rozvodu v serverovně, úpravy rozvodu pro připojení nově řešené instalace, připojení, proměření, rekonfigurace | 10 | hod | X | X |  | 0
10x1
R | 2 | Rozšiřující zesilovač: EN54-16 certifikovaná systémová rozšiřující jednotka 360W, 6 zón s individuální regulací hlasitosti, lokální audio vstup pro možnost vlastního audio programu nezávislého na zbytku systému, provozní i evakuační logické vstupy a výstupy, permanentní monitorování 100V linek bez přerušení audiosignálu | 1 | ks |  | 0 |  | 0
4x1
R | 3 | Mikrofonní stanice: Mikrofonní stanice pro informační hlášení, 10 programovatelných tlačítek pro volbu zón a spouštění provozních zpráv - kompatibilní se stávající ústřednou systému TOA VM3000 | 1 | ks |  | 0 |  | 0
4x1
R | 4 | Mediální přehrávač: Podsvícený LCD displej, dodáváno s dálkovým ovládáním a 1m IR prodlužovacím kabelem, přehrávač disků CD, režimy náhodného a opakovaného přehrávání, 30 uložitelných kanálů FM, výstupní připojení: L R RCA a optické, napájení: 100-240 V stř., 50/60 Hz (IEC), frekvenční odezva: 20 Hz - 20 kHz (CD), 40 Hz - 16 kHz (USB / SD / FM), Frekvenční rozsah FM: 87,5 - 108 MHz, připojení antény: F konektor. | 1 | ks |  | 0 |  | 0
4x1
R | 5 | Koncový člen reproduktovové linky EOL | 4 | ks |  | 0 |  | 0
4x1
R | 6 | Reproduktor stropní/podhledový, certifikovaný dle EN 54-24, 6W/100V, kov, bílý, EVAC svorkovnice - připojené ke stávajícím linkám reproduktorů | 32 | ks |  | 0 |  | 0
50x1
R | 7 | Reproduktor nástěnný, certifikovaný dle EN 54-24, 6W/100V, kov, bílý, EVAC svorkovnice - připojené ke stávajícím linkám reproduktorů | 8 | ks |  | 0 |  | 0
8x1
R | 8 | Panelový RCA Cinch konektor, samice, dvojtý (pro stereo) | 2 | ks |  | 0 |  | 0
2x1 - 1x v ředitelně, 1x v serverovně pro připojení k ústředně
R | 9 | Spínací tlačítko - pro aktivaci audio vstupu na ústředně z ředitelny | 1 | ks |  | 0 |  | 0
1x1
R | 10 | Montážní krabice pro reproduktory | 40 | ks |  | 0 |  | 0
40x1
| Mezisoučet |  |  |  |  | 0 |  | 0
Rozvody
R | 11 | Kabel PH 120R 3x1,5, pro reproduktorové linky | 1120 | m |  | 0 |  | 0
40x20 + 4x80
R | 12 | Kabel oranžový 2x1,5 - B2ca s1d1a1: přívod napájení k el. Zámkům, pro spínací kontakt ovládání, rovod napájení ve sběrnici | 80 | m |  | 0 |  | 0
1x80
R | 13 | Symetrický audio kabel, 2x1,5 | 160 | m |  | 0 |  | 0
2x80
R | 14 | Krabice požární s keramickou svorkovnicí pro 10 párů - svorkování požárních kabelů | 6 | ks |  | 0 |  | 0
6x1
R | 15 | Kabelová žlab, plechový, 62x50, komplet (žlab, nosné závitnice, výložníky, víko) | 140 | ks |  | 0 |  | 0
14x10
R | 16 | Kabelový žlab - lšita vkládací 40x20 | 80 | m |  | 0 |  | 0
8x10
R | 17 | Kabelový žlab - lšita vkládací 20x20 | 120 | m |  | 0 |  | 0
12x10
R | 18 | Trubka PVC 16 mm pod omítku | 220 | m |  | 0 |  | 0
22x10
R | 19 | Trubka PVC 23 mm pod omítku | 110 | m |  | 0 |  | 0
11x10
R | 20 | Krabice univerzální pod omítku vč. víčka, kulatá, d=73mm, h=42mm, PVC samozhášivé: přístrojové krabice, odbočné kraice pro trubkové rozvody., přístrojové krabice, odbočné kraice pro trubkové rozvody | 58 | ks |  | 0 |  | 0
58x1
R | 21 | Krabice odbočná pod omítku vč. víčka, kulatá, d=103mm, h=50mm, PVC samozhášivé: obočné krabice trubkových tras | 24 | ks |  | 0 |  | 0
24x1
R | 22 | Požární ucpávky prostupů kabeláže, požární odolnost 45 minut (z protipožárního tmelu) | 8 | ks |  | 0 |  | 0
8x1
R | 23 | Průraz zdivem, síla zdi do 300mm, otvor do 50x50mm, včetně odvozu a likvidace suti | 42 | ks | X | X |  | 0
42x1
R | 24 | Průraz zdivem, síla zdi do 600mm, otvor do 50x50mm, včetně odvozu a likvidace suti | 18 | ks | X | X |  | 0
18x1
R | 25 | Frézování drážky pro uložení kabeláže, hloubka 50mm šířka 50mm, včetně odvozu a likvidace suti | 180 | m | X | X |  | 0
18x10
R | 26 | Stávající rušené rozvody: Odborné odpojení rušených rozvodů, demontáže rušených reproduktorů a kabeláže, zajištění a proměření stávající průběžné kabeláže do neřešených částí budovy, zajištěnífunkčnosti stávajícího systému v prostorech neřešených v rámci 1. etapy | 20 | hod | X | X |  | 0
20x1
R | 27 | Pomocné montážní práce: zednické výpomoci, bourací práce, koordinační práce | 20 | hod | X | X |  | 0
20x1
| Mezisoučet |  |  |  |  | 0 |  | 0
Revize, koordinace, zkoušky
R | 20 | Oživení, odzkoušení, nastavení zařízení, rekonfigurace | 1 | ks | X | X |  | 0
R | 21 | Seznámení s obsluhou | 1 | ks | X | X |  | 0
R | 22 | Uvedení do trv. provozu | 1 | ks | X | X |  | 0
R | 23 | Výchozí revize | 1 | ks | X | X |  | 0
| Mezisoučet | [6 empty] | 0
| Dodávka celkem |  |  |  | 0
| Montáž |  |  |  | 0
| Dodávka a montáž celkem |  |  |  | 0
| Celkem bez DPH |  |  |  | 0

## PTV
PRŮMYSLOVÁ TELEVIZE
AKCE : ZŠ Vančurova Hodonín - rekonstrukce elektroinstalace - III. Etapa
[5 empty] | Dodávka | Dodávka | Montáž | Montáž
| p.č. | Název | množství | ks/m | jednotková cena | cena celkem | jednotková cena | cena celkem
Technologie
R | 1 | IP kamera DOME: 5Mpx, Objektiv 2.8mm (97°), micro SDXC, AcuSense, alarm IO, audio IO, 1/2.7" progressive scan CMOS sensor, venkovní ultracitlivá minidome Den/Noc kamera s IR přísvitem, max. rozlišení 5Mpx/20fps, citlivost 0.003 Lux @(F1.4, AGC ZAP), komprese H.265+/H.265/H.264+/H.264/MJPEG, ICR, 3D DNR, 120dB WDR, BLC, HLC, AGC, ONVIF, Hik-connect, 4x streamy, slot na micro SDXC kartu (až 256GB), NAS, ANR, detekce pohybu, detekce zakrytí, překročení čáry, narušení zóny, vstup/výstup z oblasti, detekce zmizelého nebo ponechaného objektu, zachycení obličeje, 1x RJ-45 10/100M auto, provozní teploty -30°~60°, dosah IR 40m, napájení 12V DC/7.2W, PoE/8.5W, IP67, IK10, výstup 12VDC/100mA, Záruka 5 let | 37 | ks |  | 0 |  | 0
37x1
R | 2 | Zadní kryt pro skrytou montáž kabelů pro kamery, materiál: hliník, barva: bílá, | 10 | ks |  | 0 |  | 0
10x1
R | 3 | IP Kamera box: 5Mpx, Objektiv 4mm (78°), micro SDXC, AcuSense, alarm IO, audio IO 1/2.7" progressive scan CMOS sensor, venkovní ultracitlivá válečková Den/Noc kamera s IR přísvitem, max. rozlišení 5Mpx/20fps, citlivost 0.003 Lux @(F1.4, AGC ZAP), komprese H.265+/H.265/H.264+/H.264/MJPEG, ICR, 3D DNR, 120dB WDR, BLC, HLC, AGC, ONVIF, Hik-connect, 4x streamy, slot na micro SDXC kartu (až 256GB), NAS, ANR, detekce pohybu, detekce zakrytí, překročení čáry, narušení zóny, vstup/výstup z oblasti, detekce zmizelého nebo ponechaného objektu, zachycení obličeje, 1x RJ-45 10/100M auto, provozní teploty -30°~60°, dosah IR 90m, napájení 12V DC/13W, PoE/14W, IP67, výstup 12VDC/100mA, včetně mont. boxu, Záruka 5 let | 26 | ks |  | 0 |  | 0
26x1
R | 4 | Zadní kryt pro skrytou montáž kabelů pro kamery, materiál: hliník, barva: bílá, | 26 | ks |  | 0 |  | 0
35x1
R | 5 | Licence pro kamerový bod | 63 | ks |  | 0 |  | 0
63x1
R | 6 | Switch, 24port, switch 24x100TX PoE + 2x Uplink 1000M Combo port, 230W | 7 | ks |  | 0 |  | 0
7x1
R | 7 | SFP modul: HK-SFP-1.25G-20-1310, Modul SFP, Tx: 1310 nm / 1.25G, Rx: 1550nm / 1.25G,konektor: LC, druh přenosu: Single Mode - jedno vlákno, 20 km, 0～70℃ | 10 | ks |  | 0 |  | 0
10x1
R | 8 | SFP modul: HK-SFP-1.25G-20-1550, Modul SFP, Tx: 1550 nm / 1.25G, Rx: 1310nm / 1.25G,konektor: LC, druh přenosu: Single Mode - jedno vlákno, 20 km, 0～70℃ | 10 | ks |  | 0 |  | 0
10x1
R | 9 | NVR záznamové zařízení stávající: úpravy ve stávajícím rozvodu, rekonfigurace stávajícího zařízení, načtení nových kamer, nastavení, uvedení do provozu | 6 | hod | X | X |  | 0
1x1
| 10 | Ultra NVR pro 128 IP kamer: 128 kanálový síťový digitální videorekordér, záznam video&audio, komprese H.265+/H.265/H.264+/H.264/MPEG4, vstupní/odchozí šířka pásma 576Mbps/512Mbps, až 12Mpx rozlišení záznamu kamer, 2x HDMI, 1x VGA, 4x USB, RS-485, RS-232, KB port, 4x Gigabit NIC, 16x SATA rozhraní, každý HDD až 10TB, podpora SOFT. RAID 0/1/5/6/10, podpora POS, ANR, 1x eSATA, obousměrné audio, výklopný přední panel pro snadnou instalaci HDD, poplachové I/O: 16/8, napájení: 100~240V AC 140W (bez HDD), 4U/19" - záruka 5 let | 2 | ks |  | 0 |  | 0
1x jako náhrada za stávající NVR s nedostatečnou kapacitou, 1x jako viewer pro připojení zobrazovacích monitorů
| 11 | Rozšiřující mudul 4x 10M/100M/1000M optické rozhraní integrované na mainboard NVR (1.25 Gbps SFP module), 8x RS-485 rozhraní, 32/16 alarm I/O. | 1 | ks |  | 0 |  | 0
1x1 pro NVR pro 1ks NVR
R | 12 | HDD bez šuplíku, 10TB, vhodný pro NVR, pro provoz 24/7, rozhraní SATA III | 1 | ks |  | 0 |  | 0
2x1
| 13 | Monitor pro zobrazení kamer: úhlopříčka 60", rozlišení 3840 x 2160 (4K UHD), poměr stran 16:9, matný, odezva 4 ms, obnovovací frekvence 60 Hz, jas 250 cd/m2, rozhraní sluchátkový výstup, USB / DisplayPort, HDMI, mini DisplayPort. Vybavení: Free-Sync, VESA, Rozměry (Š x V x H): 731 x 620 x 298 mm / 8.8 Kg / Černá | 2 | ks |  | 0 |  | 0
2x1 připojené k NVR p.č. 7, které slouží jkao viewer
R | 14 | Montážní konzole pro montáž monitoru na stěnu, polohovatelný, pro úhlopříčky 17" - 42", nosnost 20 Kg | 2 | ks |  | 0 |  | 0
6x1
R | 15 | Datová zásuvka 1x RJ45 Cat.6 - nad podhled pro kamery | 63 | ks |  | 0 |  | 0
63x1
R | 16 | RACK 19" 12U, 600x600, nástěnný, včetně 2ks ukládacích polic | 7 | ks |  | 0 |  | 0
7x1 doplnění pro rozšíření kapacity stávajících rozvaděčů
R | 17 | Patch panel 24x RJ45, Cat.6 (plně osazený) | 7 | ks |  | 0 |  | 0
7x1
R | 18 | Patch kabel Cat.6 2m | 61 | ks |  | 0 |  | 0
61x1
R | 19 | Pomocné práce: montážní výpomoci, přesun materiálu, koordinační práce | 30 | hod | X | X |  | 0
30x1
| Mezisoučet |  |  |  |  | 0 |  | 0
Rozvody
R | 20 | Kabel UTP 4p., Cat.6, LSOHFR B2ca s1 d1 a1, oranžový plášť | 4410 | m |  | 0 |  | 0
63x70
R | 21 | Optický kabel SM 9/125, 12 vláken | 80 | m |  | 0 |  | 0
1x80
R | 22 | Trubka PVC 23 mm pod omítku | 890 | m |  | 0 |  | 0
89x10
R | 23 | Krabice univerzální pod omítku vč. víčka, kulatá, d=73mm, h=42mm, PVC samozhášivé: přístrojové krabice, odbočné kraice pro trubkové rozvody., přístrojové krabice, odbočné kraice pro trubkové rozvody | 14 | ks |  | 0 |  | 0
14x1
R | 24 | Krabice odbočná pod omítku vč. víčka, kulatá, d=103mm, h=50mm, PVC samozhášivé: obočné krabice trubkových tras | 12 | ks |  | 0 |  | 0
12x1
R | 25 | Kabelový žlab - lšita vkládací 40x20 | 360 | m |  | 0 |  | 0
36x10
R | 26 | Kabelový žlab - lšita vkládací 20x20 | 420 | m |  | 0 |  | 0
42x10
R | 27 | Průraz zdivem, síla zdi do 300mm, otvor do 50x50mm, včetně odvozu a likvidace suti | 6 | ks | X | X |  | 0
6x1
R | 28 | Průraz zdivem, síla zdi do 600mm, otvor do 50x50mm, včetně odvozu a likvidace suti | 3 | ks | X | X |  | 0
3x1
R | 29 | Frézování drážky pro uložení kabeláže, hloubka 50mm šířka 50mm, včetně odvozu a likvidace suti | 80 | m | X | X |  | 0
8x10
R | 30 | Požární ucpávky prostupů kabeláže, požární odolnost 45 minut (z protipožárního tmelu) | 4 | ks |  | 0 |  | 0
4x1
R | 31 | Pomocné montážní práce: zednické výpomoci, bourací práce, koordinační práce | 12 | hod | X | X |  | 0
12x1
| Mezisoučet |  |  |  |  | 0 |  | 0
Revize, koordinace, zkoušky
R | 32 | Uvedení do trv. provozu (oživení, nastavení, odzkoušení) | 1 | ks | X | X |  | 0
R | 33 | Měření a kontrola met.vedení | 39 | ks | X | X |  | 0
R | 34 | Seznámení s obsluhou | 1 | ks | X | X |  | 0
R | 35 | Výchozí revize | 1 | ks | X | X |  | 0
| Mezisoučet | [6 empty] | 0
| Dodávka celkem |  |  |  | 0
| Montáž |  |  |  | 0
| Dodávka a montáž celkem |  |  |  | 0
| Celkem bez DPH |  |  |  | 0

## KV
SYSTÉM KONTROLY VSTUPU
AKCE : ZŠ Vančurova Hodonín - rekonstrukce elektroinstalace - III. Etapa
[5 empty] | Dodávka | Dodávka | Montáž | Montáž
| p.č. | Název | množství | ks/m | jednotková cena | cena celkem | jednotková cena | cena celkem
Technologie pro III. etapu
R | 1 | Implementace, nastavení sytému, zprovoznění, zavedení čipů do systému | 1 | ks |  | 0 |  | 0
1x1
R | 2 | Řídící dveřní jednotka: Spínací modul pro centrální správu přes LAN, 2x bezpotenciálový přepínací kontakt relé, napájení 12VDC, komunikac epřes TCP/IP | 8 | ks |  | 0 |  | 0
8x1
R | 3 | Řídící dveřní jednotka: Spínací modul pro centrální správu přes LAN, 2x bezpotenciálový přepínací kontakt relé, napájení 12VDC, komunikac epřes RS-485 | 24 | ks |  | 0 |  | 0
24x1
R | 4 | Čtečka ID karet: Intelignentní čtečka s podporou NFC a Bluetooth, čtečka s pkročilým řízením užživatelkých oprávnění, autnomní nebo on-line funkce, podpora medií MIFARE, DESfire, NFC, integrovaná funkce "otevírej mobilem" | 32 | ks |  | 0 |  | 0
32x1
R | 5 | Napájecí zdroj zálohovaný, 230/12V, 10 A, akumulátor VDS 38 Ah, vč. Akumulátoru | 5 | ks |  | 0 |  | 0
2x1
R | 6 | Terminál DRUŽINA | 1 | ks |  | 0 |  | 0
1x1
R | 7 | Pracovní stanice pro správu systému - stávající: Načtení doplněného rozvodu, rekonfigurace SW, oživení, odzkoušení, uvedení do provozu | 10 | hod | X | X |  | 0
1x1
R | 8 | Switch, 24port, Gigabit,WebManagement., 24x 10/100/1000 | 2 | ks |  | 0 |  | 0
1x do každého RACK rozvaděče SK (1x do stávajícího v serverovně, 1x do nové v pavilonu A3)
R | 9 | SW pro docházku a kontrolu vstupu stávající: rozšíření licence o doplněný rozvod do stávajícího systému | 1 | ks |  | 0 |  | 0
1x1
R | 10 | Elektrický dveřní otvírač - BeFo, nízkoodběrové, reverzní | 30 | ks |  | 0 |  | 0
30x1
R | 11 | Práce spojené s úprvavou stávajícího kování stávajících dveří a instatací příslušenství pro osazení dveřního zámku + úprava pantů a úprava dveří stolářem | 30 | ks |  | 0 |  | 0
30x1
R | 12 | Práce spojené s úprvaou plastových a vstupních dveří pro osazení dveřního zámku instalace příslušenství pro osazení zámků | 5 | ks |  | 0 |  | 0
5x1
R | 13 | Integrace a synchronizace nově instalovaného systému se stávající databází ISIC, využívanou uživatelme pro spávu elektronické třídní knihy a evidenci docházky, konfigurace, uvedení do provozu | 10 | hod | X | X |  | 0
10x1
R | 14 | Pomocné práce: montážní výpomoci, přesun materiálu, koordinační práce | 30 | hod | X | X |  | 0
30x1
| Mezisoučet |  |  |  |  | 0 |  | 0
Technologie - doplnění vybavení pro přípravu provedenou v rámci I. Etapy
R | 15 | Implementace, nastavení sytému, zprovoznění, zavedení čipů do systému | 1 | ks |  | 0 |  | 0
1x1
R | 16 | Řídící dveřní jednotka: Spínací modul pro centrální správu přes LAN, 2x bezpotenciálový přepínací kontakt relé, napájení 12VDC, komunikac epřes TCP/IP | 13 | ks |  | 0 |  | 0
13x1
R | 17 | Řídící dveřní jednotka: Spínací modul pro centrální správu přes LAN, 2x bezpotenciálový přepínací kontakt relé, napájení 12VDC, komunikac epřes RS-485 | 29 | ks |  | 0 |  | 0
29x1
R | 18 | Čtečka ID karet: Intelignentní čtečka s podporou NFC a Bluetooth, čtečka s pkročilým řízením užživatelkých oprávnění, autnomní nebo on-line funkce, podpora medií MIFARE, DESfire, NFC, integrovaná funkce "otevírej mobilem" | 42 | ks |  | 0 |  | 0
34x1
R | 19 | Napájecí zdroj zálohovaný, 230/12V, 10 A, akumulátor VDS 38 Ah, vč. Akumulátoru | 6 | ks |  | 0 |  | 0
13x1
R | 20 | Pracovní stanice pro správu systému - stávající: Načtení doplněného rozvodu, rekonfigurace SW, oživení, odzkoušení, uvedení do provozu | 10 | hod | X | X |  | 0
1x1
R | 21 | Switch, 24port, Gigabit,WebManagement., 24x 10/100/1000 | 2 | ks |  | 0 |  | 0
2x1 do stávajících RACK rozvaděčů v rámci 1. etapy
R | 22 | SW pro docházku a kontrolu vstupu stávající: rozšíření licence o doplněný rozvod do stávajícího systému | 1 | ks |  | 0 |  | 0
1x1
R | 23 | Elektrický dveřní otvírač - BeFo, nízkoodběrové, reverzní | 42 | ks |  | 0 |  | 0
31x1
R | 24 | Práce spojené s úprvavou stávajícího kování stávajících dveří a instatací příslušenství pro osazení dveřního zámku + úprava pantů a úprava dveří stolářem | 42 | ks |  | 0 |  | 0
42x1
R | 25 | Integrace a synchronizace nově instalovaného systému se stávající databází ISIC, využívanou uživatelme pro spávu elektronické třídní knihy a evidenci docházky, konfigurace, uvedení do provozu | 10 | hod | X | X |  | 0
10x1
R | 26 | Pomocné práce: montážní výpomoci, přesun materiálu, koordinační práce | 30 | hod | X | X |  | 0
30x1
| Mezisoučet |  |  |  |  | 0 |  | 0
Rozvody
R | 28 | Kabel UTP 4p., Cat.6, LSOHFR B2ca s1 d1 a1, oranžový plášť | 640 | m |  | 0 |  | 0
8x80
R | 29 | Kabel oranžový 3x2,5 - B2ca s1d1a1 - přívod napájení 230V ke zdrojů u ethernetových kontrolérů | 640 | m |  | 0 |  | 0
8x80
R | 30 | Kabel komunikační, oranžový 4x2x0,5 - B2ca s1d1a1 | 1600 | m |  | 0 |  | 0
32x50
R | 31 | Kabel LiYCY 12x0,14 - propojení čtečky a spínacího modulu | 740 | m |  | 0 |  | 0
32x10 + 42x10
R | 32 | Kabel oranžový 2x1,5 - B2ca s1d1a1: přívod napájení k el. Zámkům, pro spínací kontakt ovládání, rovod napájení ve sběrnici | 2340 | m |  | 0 |  | 0
32x50 + (32+42)x10
R | 33 | Trubka PVC 16 pod omítku | 320 | m |  | 0 |  | 0
32x10
R | 34 | Trubka PVC 23 pod omítku | 290 | m |  | 0 |  | 0
29x10
R | 35 | Krabice univerzální pod omítku vč. víčka, kulatá, d=73mm, h=42mm, PVC samozhášivé: přístrojové krabice, odbočné kraice pro trubkové rozvody | 79 | ks |  | 0 |  | 0
79x1
R | 36 | Krabice odbočná pod omítku vč. víčka, kulatá, d=103mm, h=50mm, PVC samozhášivé: obočné krabice trubkových tras | 26 | ks |  | 0 |  | 0
26x1
R | 37 | Průraz zdivem, síla zdi do 300mm, otvor do 50x50mm, včetně odvozu a likvidace suti | 38 | ks | X | X |  | 0
38x1
R | 38 | Průraz zdivem, síla zdi do 600mm, otvor do 50x50mm, včetně odvozu a likvidace suti | 8 | ks | X | X |  | 0
8x1
R | 39 | Frézování drážky pro uložení kabeláže, hloubka 50mm šířka 50mm, včetně odvozu a likvidace suti | 140 | m | X | X |  | 0
14x10
R | 40 | Požární ucpávky prostupů kabeláže, požární odolnost 45 minut (z protipožárního tmelu) | 6 | ks |  | 0 |  | 0
6x1
R | 41 | Pomocné montážní práce: zednické výpomoci, bourací práce, koordinační práce | 30 | hod | X | X |  | 0
30x1
| Mezisoučet |  |  |  |  | 0 |  | 0
Revize, koordinace, zkoušky
R | 42 | Uvedení do trv. provozu (oživení, nastavení, odzkoušení) | 1 | ks | X | X |  | 0
R | 43 | Seznámení s obsluhou | 1 | ks | X | X |  | 0
R | 44 | Výchozí revize | 1 | ks | X | X |  | 0
| Mezisoučet | [6 empty] | 0
| Dodávka celkem |  |  |  | 0
| Montáž |  |  |  | 0
| Dodávka a montáž celkem |  |  |  | 0
| Celkem bez DPH |  |  |  | 0

## SS
STRAVOVACÍ SYSTÉM
AKCE : ZŠ Vančurova Hodonín - rekonstrukce elektroinstalace - III. Etapa
[5 empty] | Dodávka | Dodávka | Montáž | Montáž
| p.č. | Název | množství | ks/m | jednotková cena | cena celkem | jednotková cena | cena celkem
Technologie - ZŠ Vančurova
R | 1 | SW - Řídící modul ovládání terminálu | 3 | ks |  | 0 |  | 0
3x1 pro jednotlivé terminály
R | 2 | Licence k softwarovým modulům | 1 | ks |  | 0 |  | 0
1x1
R | 3 | Indentifikátor EM USB | 1 | ks |  | 0 |  | 0
1x1
R | 4 | Výdejní terminál LOGIC VESA, včetně čtečky a displeje | 2 | ks |  | 0 |  | 0
2x1
R | 5 | Elektronická stravenkářka TIKI - objednávkový terminál | 1 | ks |  | 0 |  | 0
1x1
R | 6 | Montáž a elektroinstalační práce | 1 | ks | X | X |  | 0
1x1
R | 7 | Pomocné práce: montážní výpomoci, přesun materiálu, koordinační práce | 10 | hod | X | X |  | 0
10x1
| Mezisoučet |  |  |  |  | 0 |  | 0
Technologie - externí výdejní místo, Mírové náměstí 19
R | 8 | SW - Řídící modul ovládání terminálu | 2 | ks |  | 0 |  | 0
3x1 pro jednotlivé terminály
R | 9 | Licence k softwarovým modulům | 1 | ks |  | 0 |  | 0
1x1
R | 10 | Výdejní terminál VITO, EM, ethernet, včetně čtečky a displeje | 1 | ks |  | 0 |  | 0
1x1
R | 11 | Objednávací terminál ARKA STAND | 1 | ks |  | 0 |  | 0
1x1
R | 12 | Montáž a elektroinstalační práce | 1 | ks | X | X |  | 0
1x1
R | 13 | Pomocné práce: montážní výpomoci, přesun materiálu, koordinační práce | 10 | hod | X | X |  | 0
10x1
| Mezisoučet |  |  |  |  | 0 |  | 0
Rozvody
R | 16 | Kabel UTP 4p., Cat.6, LSOHFR B2ca s1 d1 a1, oranžový plášť | 400 | m |  | 0 |  | 0
5x80
R | 19 | Trubka PVC 16 pod omítku | 80 | m |  | 0 |  | 0
8x10
R | 20 | Trubka PVC 23 pod omítku | 60 | m |  | 0 |  | 0
6x10
R | 21 | Krabice univerzální pod omítku vč. víčka, kulatá, d=73mm, h=42mm, PVC samozhášivé: přístrojové krabice, odbočné kraice pro trubkové rozvody | 16 | ks |  | 0 |  | 0
16x1
R | 22 | Krabice odbočná pod omítku vč. víčka, kulatá, d=103mm, h=50mm, PVC samozhášivé: obočné krabice trubkových tras | 6 | ks |  | 0 |  | 0
6x1
R | 23 | Průraz zdivem, síla zdi do 300mm, otvor do 50x50mm, včetně odvozu a likvidace suti | 6 | ks | X | X |  | 0
6x1
R | 24 | Průraz zdivem, síla zdi do 600mm, otvor do 50x50mm, včetně odvozu a likvidace suti | 2 | ks | X | X |  | 0
2x1
R | 25 | Frézování drážky pro uložení kabeláže, hloubka 50mm šířka 50mm, včetně odvozu a likvidace suti | 50 | m | X | X |  | 0
5x10
R | 26 | Požární ucpávky prostupů kabeláže, požární odolnost 45 minut (z protipožárního tmelu) | 2 | ks |  | 0 |  | 0
6x1
R | 27 | Pomocné montážní práce: zednické výpomoci, bourací práce, koordinační práce | 20 | hod | X | X |  | 0
20x1
| Mezisoučet |  |  |  |  | 0 |  | 0
Revize, koordinace, zkoušky
R | 28 | Instalace a konfigurace software, oživení | 1 | ks | X | X |  | 0
R | 28 | Úvodní zaškolení ovládání programu | 1 | ks | X | X |  | 0
R | 28 | Doškolení ovládání programu | 1 | ks | X | X |  | 0
R | 30 | Výchozí revize | 1 | ks | X | X |  | 0
| Mezisoučet | [6 empty] | 0
| Dodávka celkem |  |  |  | 0
| Montáž |  |  |  | 0
| Dodávka a montáž celkem |  |  |  | 0
| Celkem bez DPH |  |  |  | 0

## JČ
JEDNOTNÝ ČAS
AKCE : ZŠ Vančurova Hodonín - rekonstrukce elektroinstalace - III. Etapa
[5 empty] | Dodávka | Dodávka | Montáž | Montáž
| p.č. | Název | množství | ks/m | jednotková cena | cena celkem | jednotková cena | cena celkem
Technologie
R | 1 | Hlavní hodiny jednotného času: rozměry: 150 x 90 x 35 mm, dotykový LCD displej, GPS anténa (5m), uživatelský konfigurační SW, přípojné vstupy pro: Ethernet (LAN), komunikační linka RS-485, teplotní čidlo, minutový impuls (24V), spínaný kontakt pro zvonění. Hlavní hodiny slouží jako rozšíření staávjaících hlavního hodin KL350-GPS, které byly instalovány v I. etapě rkeonstrukce a jejich kapacita pro připojení nově řešené linky jednotného času je nedostatečná | 1 | ks |  | 0 |  | 0
1x1
R | 2 | Dodávka a montáž: Hodiny nástěnné, jednostranné, analogové, d=40cm, s funkcí samonastavení | 28 | ks |  | 0 |  | 0
28x1
R | 3 | Držák pro oboustranou stropní montáž | 7 | ks |  | 0 |  | 0
7x1
R | 4 | Drobný montážní materiál pro osazení hodin | 1 | ks |  | 0 |  | 0
1x1
R | 5 | Pomocné práce: montážní výpomoci, přesun materiálu, koordinační práce | 20 | hod | X | X |  | 0
20x1
| Mezisoučet |  |  |  |  | 0 |  | 0
Rozvody
R | 6 | Kabel oranžový 3x1,5 - B2ca s1d1a1 | 1150 | m |  | 0 |  | 0
21x50 + 100
R | 7 | Trubka PVC 16 pod omítku | 410 | m |  | 0 |  | 0
41x10
R | 8 | Trubka PVC 23 pod omítku | 380 | m |  | 0 |  | 0
38x10
R | 9 | Krabice univerzální pod omítku vč. víčka, kulatá, d=73mm, h=42mm, PVC samozhášivé: přístrojové krabice, odbočné kraice pro trubkové rozvody | 30 | ks |  | 0 |  | 0
30x1
R | 10 | Krabice odbočná pod omítku vč. víčka, kulatá, d=103mm, h=50mm, PVC samozhášivé: obočné krabice trubkových tras | 16 | ks |  | 0 |  | 0
16x1
R | 11 | Průraz zdivem, síla zdi do 300mm, otvor do 50x50mm, včetně odvozu a likvidace suti | 24 | ks | X | X |  | 0
24x10
R | 12 | Průraz zdivem, síla zdi do 600mm, otvor do 50x50mm, včetně odvozu a likvidace suti | 8 | ks | X | X |  | 0
8x1
R | 13 | Frézování drážky pro uložení kabeláže, hloubka 50mm šířka 50mm, včetně odvozu a likvidace suti | 180 | m | X | X |  | 0
18x10
R | 14 | Požární ucpávky prostupů kabeláže, požární odolnost 45 minut (z protipožárního tmelu) | 6 | ks |  | 0 |  | 0
6x1
R | 15 | Stávající rušené rozvody: Odborné odpojení rušených rozvodů, demontáže rušených reproduktorů a kabeláže, zajištění a proměření stávající průběžné kabeláže do neřešených částí budovy, zajištěnífunkčnosti stávajícího systému v prostorech neřešených v rámci 1. etapy | 14 | hod | X | X |  | 0
14x1
R | 16 | Pomocné montážní práce: zednické výpomoci, bourací práce, koordinační práce | 20 | hod | X | X |  | 0
20x1
| Mezisoučet |  |  |  |  | 0 |  | 0
Revize, koordinace, zkoušky
R | 17 | Uvedení do trv. provozu (oživení, nastavení, odzkoušení) | 1 | ks | X | X |  | 0
R | 18 | Propojení se systémem domácího rozhlasu pro realizaci školního zvonění pomocí rozhlasu (propojení, nastavení vazeb, konfigurace) | 1 | ks | X | X |  | 0
R | 19 | Seznámení s obsluhou | 1 | ks | X | X |  | 0
R | 20 | Výchozí revize | 1 | ks | X | X |  | 0
| Mezisoučet | [6 empty] | 0
| Dodávka celkem |  |  |  | 0
| Montáž |  |  |  | 0
| Dodávka a montáž celkem |  |  |  | 0
| Celkem bez DPH |  |  |  | 0

## DT
DOMÁCÍ TELEFON
AKCE : ZŠ Vančurova Hodonín - rekonstrukce elektroinstalace - III. Etapa
| p.č. |  |  |  | Dodávka | Dodávka | Montáž | Montáž
|  | Název | množství | ks/m | jednotková cena | cena celkem | jednotková cena | cena celkem
Technologie
R | 1 | Řídící modul: řídící modul s kamerou a 1-tlačítkem; IP systém videotelefonů; tento modul tvoří základ pro připojení dalších až 8-mi modulů; kamera má funkci WDR a rozlišení 2Mpx (1920x1080); úhel záběru 180°; rozhraní LAN 10/100Mbps; RS485; 2x NO/NC kontakt pro dva zámky; trvalý napěťový výstup 12V/max. 1A pro libovolní použití; podpora standardního SIP protokolu; napájení 12 Vdc nebo standardní PoE, IEEE802.3af; pracovní prostředí -40°C až +60°C | 6 | ks |  | 0 |  | 0
6x1
R | 2 | Tlačítkový modul: Modul se šesti zvonkovými tlačítky a prostornými jmenovkami; v nočním režimu jsou jmenovky podsvětleny; nevyužité tlačítko je možné zaslepit | 11 | ks |  | 0 |  | 0
11x1
R | 3 | Povrchový instalační rámeček - 2 moduly: Povrchový instalační rámeček pro 2 moduly, nerez, možnost instalace více rámečků vedle sebe, rozměry 219 x 107 x 32,7 mm | 1 | ks |  | 0 |  | 0
1x1
R | 3 | Zápustná krabice s rámečkem pro 1 modul: Komplet plastové zápustné instalační krabičky pod omítku a nerezového rámečku pro 1 modul, možnost instalace více krabiček vedle sebe, rozměry krycího nerezového rámečku 134 x 124 x 4 mm, rozměry plastové montážní krabičky 117 x 107 x 45 mm | 1 | ks |  | 0 |  | 0
1x1
R | 4 | Zápustná krabice s rámečkem pro 2 moduly: Komplet plastové zápustné instalační krabičky pod omítku a nerezového rámečku pro 2 moduly, možnost instalace více krabiček vedle sebe, rozměry krycího nerezového rámečku 236 x 124 x 4 mm, rozměry plastové montážní krabičky 219 x 107 x 45 mm | 2 | ks |  | 0 |  | 0
2x1
R | 6 | Zápustná krabice s rámečkem pro 3 moduly: Komplet plastové zápustné instalační krabičky pod omítku a nerezového rámečku pro 3 moduly, možnost instalace více krabiček vedle sebe, rozměry krycího nerezového rámečku 337.8 x 124 x 4 mm, rozměry plastové montážní krabičky 320.8 x 107 x 32.7 mm | 4 | ks |  | 0 |  | 0
4x1
R | 7 | Krycí stříška - 1 modul: povrchová stříška proti dešti a slunci pro 1-modulový interkom, nerez, rozměry 116,4 x 122 x 58mm; | 1 | ks |  | 0 |  | 0
1x1
R | 8 | Krycí stříška - 2 moduly: povrchová stříška proti dešti a slunci pro 2-modulový interkom, nerez, rozměry 116,4 x 224 x 58mm; | 2 | ks |  | 0 |  | 0
2x1
R | 9 | Krycí stříška - 3moduly: povrchová stříška proti dešti a slunci pro 3-modulový interkom, nerez, rozměry 116,4 x 325 x 58mm; | 3 | ks |  | 0 |  | 0
3x1
R | 10 | Instalační krabice pod omítku pro venkovní jednotku | 6 | ks |  | 0 |  | 0
6x1
R | 11 | Master Station: Hlavní stanice Video Interkomu s funkcí řízení přístupu a systémem Android, k zařízení lze přidat až 128 síťových kamer, integrovaný soukromý server SIP - je možno přidat až 10 000 video zařízení interkomu, podporuje více než 2 reproduktory a mikrofony, video: 3P IR 2 Mpx kamera, zorné pole: Horizontal: 64.1°, Vertical: 48.1°, Diagonal: 80.2°, komprese H.264, displej: kapacitní dotykový 10,1" barevný TFT LCD displej, rozlišení 1280 x 800, menu v češtině, audio: vestavěný všesměrový mikrofon, zabudovaný reproduktor + externí reproduktor, externí sluchátko, externí mikrofon na husím krku, audio komprese G.711U, 64Kbps, zlepšení kvality zvuku díky omezení šumu a ozvěny, Síťové parametry: Ethernet 10/100/1000M, Síťové protokoly: TCP/IP, RTSP, rozhraní zařízení: 2x ALARM IN, 2x RJ45 - 10M/100M/1000M, 1x RS-485 Half-Duplex, 3x USB, 2x relé výstup, SD karta max 128Gb, napájení 12VDC/ PoE (LAN1), spotřeba ?12W, pracovní teplota -10°C +50°C, pracovní vlhkost: 10%-90%, rozměry: 292 x 166 x 31mm, montáž na stěnu nebo desktop. | 1 | ks |  | 0 |  | 0
1x1
R | 12 | Handsfree videomonitor, provedení černý plast, 7" barevný dotykový LCD displej s rozlišením 800x480, H264 komprese, TCP/IP komunikace, grafické menu, dotyková tlačítka, 4GB interní paměť pro automatický záznam snímků po zazvonění nebo videa při zanechání vzkazu, interkom v rámci více monitorů v bytě (max.6 monitorů) | 12 | ks |  | 0 |  | 0
12x1
R | 13 | Instalační krabice pod omítku pro vnitřní jednotku | 12 | ks |  | 0 |  | 0
12x1
R | 14 | Externí akustický signalizační siréna pro účastnický videotelefon | 2 | ks |  | 0 |  | 0
2x1
R | 15 | PoE switch, 2x 10/100 Mbps + 6x10/100 Mbps PoE (24 V/max.45 W) pro připojení video monitorů, (nelze použít napájení standardním PoE switchem) napájení 24 V DC, napájecí adaptér 24 V DC / 2,5 A montáž na DIN lištu, rozměry 179 x 107 x 30 mm | 4 | ks |  | 0 |  | 0
Do jednotlivých podružných rozvaděčů pro připojení doplněných videotelefonů v rámci prostor 1. a 2. etapy
R | 16 | Napájecí adaptér 24 V DC / 2,5 A pro PoE switch | 4 | ks |  | 0 |  | 0
4x1
R | 17 | Napájecí zdroj pro elektrické dveřní otvírače 12V/5A | 2 | ks |  | 0 |  | 0
2x1
R | 18 | Stávající dveřní komunikátory - rozšiřované: odborné odpojení, demotáž, rozšíření instalační kapsy ve zdi, doplnění rozšiřujících modulů, zpětná instalace, rekonsfigurace, oživení, odzkoušení | 3 | ks |  | 0 |  | 0
2x1
R | 19 | Drobný instalační materiál | 1 | ks |  | 0 |  | 0
1x1
R | 20 | Nespecifikované pomocné montážní práce | 20 | hod | X | X |  | 0
20x1
|  | Mezisoučet |  |  |  | 0 |  | 0
Rozvody
R | 21 | Kabel UTP 4p., Cat.6, LSOHFR B2ca s1 d1 a1, oranžový plášť | 1440 | m |  | 0 |  | 0
18x80
R | 22 | Kabel oranžový 2x1,5 - B2ca s1d1a1: přívod napájení k el. Zámkům, pro spínací kontakt ovládání, rovod napájení ve sběrnici | 120 | m |  | 0 |  | 0
6x20
R | 23 | Trubka PVC 16mm p.o. | 220 | m |  | 0 |  | 0
22x10
R | 24 | Trubka PVC 23mm p.o. | 120 | m |  | 0 |  | 0
12x10
R | 25 | Krabice univerzální pod omítku vč. víčka, kulatá, d=73mm, h=42mm, PVC samozhášivé: přístrojové krabice, odbočné kraice pro trubkové rozvody | 22 | ks |  | 0 |  | 0
22x1
R | 26 | Krabice odbočná pod omítku vč. víčka, kulatá, d=103mm, h=50mm, PVC samozhášivé: obočné krabice trubkových tras | 10 | ks |  | 0 |  | 0
10x1
R | 27 | Průraz zdivem | 16 | ks |  | 0 |  | 0
16x1
R | 28 | Drobný montážní materiál | 1 | kpl |  | 0 |  | 0
1x1
R | 29 | Pomocné montážní práce: zednické výpomoci, bourací práce, koordinační práce | 20 | hod | X | X |  | 0
20x1
|  | Mezisoučet |  |  |  | 0 |  | 0
Revize, koordinace, zkoušky
R | 30 | Oživení, odzkoušení, nastavení zařízení, konfigurace | 1 | ks | X | X |  | 0
R | 31 | Výchozí revize | 1 | ks | X | X |  | 0
|  | Mezisoučet | [5 empty] | 0
|  | Dodávka celkem |  |  | 0
|  | Montáž |  |  | 0
|  | Dodávka a montáž celkem |  |  | 0
|  | Celkem bez DPH |  |  | 0

## EZS
ELEKTRICKÁ ZABEZPEČOVACÍ SIGNALIZACE
AKCE : ZŠ Vančurova Hodonín - rekonstrukce elektroinstalace - III. Etapa
[5 empty] | Dodávka | Dodávka | Montáž | Montáž
| p.č. | Název | množství | ks/m | jednotková cena | cena celkem | jednotková cena | cena celkem
Technologie
R | 1 | Ústředna EZS stávající: vyhledání vhodného místa pro napojení sběrnice doplněných detektorů, úpravy ve stávajícím systému, rekonfigurace | 10 | hod | X | X |  | 0
1x1
R | 2 | Montážní přístrojová krabice pro detektory 80x80, klávesnici - tamper kontakt | 89 | ks |  | 0 |  | 0
83+6
R | 3 | PIR detektor pohybu, sběrnicový: 12x12 m | 83 | ks |  | 0 |  | 0
32x1
R | 4 | Vnitřní poplachová siréna | 10 | ks |  | 0 |  | 0
10x1
R | 5 | Klávesnice LCD, dva řádky | 5 | ks |  | 0 |  | 0
5x1
R | 6 | Modul posilovacího zdroje 2,75A v krytu s plošným spojem a akumulátorem 17Ah | 3 | ks |  | 0 |  | 0
3x1
R | 7 | Akumulátor 12 V / 17 Ah | 3 | ks |  | 0 |  | 0
3x1
R | 8 | Box pro ústřednu a přídavný zdroj | 3 | ks |  | 0 |  | 0
3x1
R | 9 | Pomocné práce: montážní výpomoci, přesun materiálu, koordinační práce | 30 | hod | X | X |  | 0
30x1
| Mezisoučet |  |  |  |  | 0 |  | 0
Rozvody
R | 10 | Kabel komunikační, oranžový 4x2x0,5 - B2ca s1d1a1 | 1980 | m |  | 0 |  | 0
(83+6)x20 + 200
R | 11 | Kabel CYKY 3Cx2,5 pro přívod napájení pomocných zdrojů | 120 | m |  | 0 |  | 0
3x40
R | 12 | Trubka PVC 16 mm pod omítku | 320 | m |  | 0 |  | 0
32x10
R | 13 | Trubka PVC 23 mm pod omítku | 220 | m |  | 0 |  | 0
22x10
R | 14 | Krabice univerzální pod omítku vč. víčka, kulatá, d=73mm, h=42mm, PVC samozhášivé: přístrojové krabice, odbočné kraice pro trubkové rozvody., přístrojové krabice, odbočné kraice pro trubkové rozvody | 124 | ks |  | 0 |  | 0
124x1
R | 15 | Krabice odbočná pod omítku vč. víčka, kulatá, d=103mm, h=50mm, PVC samozhášivé: obočné krabice trubkových tras | 38 | ks |  | 0 |  | 0
38x1
R | 16 | Průraz zdivem, síla zdi do 300mm, otvor do 50x50mm, včetně odvozu a likvidace suti | 88 | ks | X | X |  | 0
88x1
R | 17 | Průraz zdivem, síla zdi do 600mm, otvor do 50x50mm, včetně odvozu a likvidace suti | 12 | ks | X | X |  | 0
12x1
R | 18 | Frézování drážky pro uložení kabeláže, hloubka 50mm šířka 50mm, včetně odvozu a likvidace suti | 300 | m | X | X |  | 0
30x10
R | 19 | Požární ucpávky prostupů kabeláže, požární odolnost 45 minut (z protipožárního tmelu) | 10 | ks |  | 0 |  | 0
10x1
R | 20 | Pomocné montážní práce: zednické výpomoci, bourací práce, koordinační práce | 30 | hod | X | X |  | 0
30x1
| Mezisoučet |  |  |  |  | 0 |  | 0
Revize, koordinace, zkoušky
R | 21 | Oživení, odzkoušení, nastavení zařízení | 1 | ks | X | X |  | 0
R | 22 | Seznámení s obsluhou | 1 | ks | X | X |  | 0
R | 23 | Výchozí revize | 1 | ks | X | X |  | 0
R | 24 | Uvedení do trv. provozu | 1 | ks | X | X |  | 0
| Mezisoučet | [6 empty] | 0
| Dodávka celkem |  |  |  | 0
| Montáž |  |  |  | 0
| Dodávka a montáž celkem |  |  |  | 0
| Celkem bez DPH |  |  |  | 0

## MM
PŘÍPRAVA PRO MULTIMEDIA
AKCE : ZŠ Vančurova Hodonín - rekonstrukce elektroinstalace - III. Etapa
[5 empty] | Dodávka | Dodávka | Montáž | Montáž
| p.č. | Název | množství | ks/m | jednotková cena | cena celkem | jednotková cena | cena celkem
Technologie
R | 1 | Panelový konektor USB, samice | 8 | ks |  | 0 |  | 0
4x2
R | 2 | Panelový HDMI konektor, samice | 8 | ks |  | 0 |  | 0
4x2
R | 3 | Panelový XLR konektor | 20 | ks |  | 0 |  | 0
5x4
R | 4 | Propojovací kabel USB 2.0, 15m | 4 | ks |  | 0 |  | 0
4x1
R | 5 | Propojovací kabel HDMI, 15m, vysokorychlostní | 4 | ks |  | 0 |  | 0
4x1
R | 6 | Symetrický audio kabel pro XLR | 200 | m |  | 0 |  | 0
(20+20)x5
R | 7 | Krabice KU68 pod omítku | 12 | ks |  | 0 |  | 0
12x1
R | 8 | Krabice KO125 pod omítku | 6 | ks |  | 0 |  | 0
6x1
R | 9 | Kabelová chránička, korugovaná, vnitřní průměr d=50mm (propojení přípravy pro interaktivní tabuli) | 120 | m |  | 0 |  | 0
20x6
R | 10 | Trubka PVC 23 mm pod omítku | 240 | m |  | 0 |  | 0
40x6
R | 11 | Frézování drážky pro uložení kabeláže, hloubka 50mm šířka 50mm, včetně odvozu a likvidace suti | 60 | m | X | X |  | 0
6x10
R | 12 | Reprosoustava - aktivní: 300 / 500 W, 121 dB SPL max., 40 – 20 000 Hz, 12″ bas. rep., 44 mm driver, aktivní | 4 | ks |  | 0 |  | 0
2x4
R | 13 | Profesionální kloubový držák: celokovový, černý, pro BC 1000(A), 1200(A), 1500(A), příruba na zeď, 140 × 300 mm, nosnost 50 kg | 4 | ks |  | 0 |  | 0
6x10
R | 14 | Pomocné montážní práce: zednické výpomoci, bourací práce, koordinační práce | 10 | hod | X | X |  | 0
10x1
R | 15 | Drobný instalační materiál | 1 | kpl |  | 0 |  | 0
| Mezisoučet |  |  |  |  | 0 |  | 0
Revize, koordinace, zkoušky
R | 16 | Proměření a odzkoušení kabelů | 1 | kpl | X | X |  | 0
| Mezisoučet | [6 empty] | 0
| Dodávka celkem |  |  |  | 0
| Montáž |  |  |  | 0
| Dodávka a montáž celkem |  |  |  | 0
| Celkem bez DPH |  |  |  | 0