## Rekapitulace stavby
Export Komplet | [27 empty] | 2.0 | ZAMOK |  |  |  |  | False | False | {74ce9b35-633c-4ede-948b-70d93078cffd}
[33 empty] | 0,01 | 21
[33 empty] | 0,01 | 15
|  | REKAPITULACE STAVBY | [17 empty] | v --- níže se nacházejí doplnkové a pomocné údaje k sestavám --- v | [11 empty] | Návod na vyplnění | 0,001
|  | Kód: |  |  |  |  | 2019_4_2022 | [24 empty] | Měnit lze pouze buňky se žlutým podbarvením! 1) na prvním listu Rekapitulace stavby vyplňte v sestavě a) Souhrnný list - údaje o Uchazeči (přenesou se do ostatních sestav i v jiných listech) b) Rekapitulace objektů - potřebné Ostatní náklady 2) na vybraných listech vyplňte v sestavě a) Krycí list - údaje o Uchazeči, pokud se liší od údajů o Uchazeči na Souhrnném listu (údaje se přenesou do ostatních sestav v daném listu) b) Rekapitulace rozpočtu - potřebné Ostatní náklady c) Celkové náklady za stavbu - ceny u položek - množství, pokud má žluté podbarvení - a v případě potřeby poznámku (ta je ve skrytém sloupci) | 0,01
|  | Stavba: |  |  |  |  | Zřízení parkoviště u Společenského domu v Bruntále | [25 empty] | 0,01
|  | KSO: | [13 empty] | CC-CZ: | [16 empty] | 0,01
|  | Místo: | [13 empty] | Datum: |  | 12. 4. 2021 | [14 empty] | 0,01
0,01
|  | Zadavatel: | [13 empty] | IČ: | [16 empty] | 0,01
|  |  | Město Bruntál | [12 empty] | DIČ: | [16 empty] | 0,01
0,01
|  | Uchazeč: | [13 empty] | IČ: |  | Vyplň údaj | [14 empty] | 0,01
|  |  | Vyplň údaj | [12 empty] | DIČ: |  | Vyplň údaj | [14 empty] | 0,01
False
|  | Projektant: | [13 empty] | IČ: | [16 empty] | False
|  |  | Ing.Petr Barandovski | [12 empty] | DIČ: | [16 empty] | True
0,01
|  | Zpracovatel: | [13 empty] | IČ: | [16 empty] | 0,01
|  |  | Ing.Petr Barandovski | [12 empty] | DIČ: | [16 empty] | False
Poznámka:
|  | Cena bez DPH | [13 empty] | 0
[8 empty] | Sazba daně |  |  | Základ daně |  |  |  |  | Výše daně
|  | DPH |  | základní |  |  |  | 21% |  |  | 0 |  |  |  |  | 0
|  |  |  | snížená |  |  |  | 15% |  |  | 0 |  |  |  |  | 0
|  |  |  | zákl. přenesená |  |  |  | 21% |  |  | 0 |  |  |  |  | 0
|  |  |  | sníž. přenesená |  |  |  | 15% |  |  | 0 |  |  |  |  | 0
|  |  |  | nulová |  |  |  | 0% |  |  | 0 |  |  |  |  | 0
|  | Cena s DPH | [6 empty] | v |  |  | CZK |  |  |  | 0
|  | Projektant | [11 empty] | Zpracovatel
|  | Datum a podpis: | [7 empty] | Razítko |  |  |  | Datum a podpis: |  |  | Razítko
|  | Objednavatel | [11 empty] | Uchazeč
|  | Datum a podpis: | [7 empty] | Razítko |  |  |  | Datum a podpis: |  |  | Razítko
REKAPITULACE OBJEKTŮ STAVBY A SOUPISŮ PRACÍ
| Kód: | [6 empty] | 2019_4_2022
| Stavba: | [6 empty] | Zřízení parkoviště u Společenského domu v Bruntále
| Místo: | [13 empty] | Datum: |  | 12. 4. 2021
| Zadavatel: | [6 empty] | Město Bruntál | [6 empty] | Projektant: |  | Ing.Petr Barandovski |  |  | Informatívní údaje z listů zakázek
| Uchazeč: | [13 empty] | Zpracovatel: |  | Ing.Petr Barandovski
| Kód |  |  |  | Popis | [7 empty] | Cena bez DPH [CZK] |  |  |  |  | Cena s DPH [CZK] | Typ | z toho Ostat. náklady [CZK] | DPH [CZK] | Normohodiny [h] | DPH základní [CZK] | DPH snížená [CZK] | DPH základní přenesená [CZK] | DPH snížená přenesená [CZK] | Základna DPH základní | Základna DPH snížená | Základna DPH zákl. přenesená | Základna DPH sníž. přenesená | Základna DPH nulová
| Náklady z rozpočtů | [11 empty] | 0 |  |  |  |  | 0 |  | 0 | 0 | 0 | 0 | 0 | 0 | 0 | 0 | 0 | 0 | 0 | 0 |  | D | 0 | ###NOIMPORT### | IMPORT | {74ce9b35-633c-4ede-948b-70d93078cffd} | {00000000-0000-0000-0000-000000000000}
/ |  | 2019_4_101 |  |  |  | SO 101 Zpevněné plocha a odvodnění | [6 empty] | 0 |  |  |  |  | 0 | STA | 0 | 0 | 0 | 0 | 0 | 0 | 0 | 0 | 0 | 0 | 0 | 0 |  |  | 1 |  | IMPORT | {e5095e6a-2f5e-4242-8b2e-ff8a8d79fc99} | {74ce9b35-633c-4ede-948b-70d93078cffd} | 2
/ |  | 2019_4_102 |  |  |  | SO 102 – Úprava autobusové zastávky na I/45 | [6 empty] | 0 |  |  |  |  | 0 | STA | 0 | 0 | 0 | 0 | 0 | 0 | 0 | 0 | 0 | 0 | 0 | 0 |  |  | 1 |  | IMPORT | {03942c5d-612c-445b-b8f9-8ff005ccbcbf} | {74ce9b35-633c-4ede-948b-70d93078cffd} | 2

## 2019_4_101 - SO 101 Zpevn...
[18 empty] | {e5095e6a-2f5e-4242-8b2e-ff8a8d79fc99} | [5 empty] | Bednění_schodiště |  |  | 10 | 2
[18 empty] | 2 | [5 empty] | Beton_patky |  |  | 0,448 | 2
| KRYCÍ LIST SOUPISU PRACÍ | [7 empty] | v --- níže se nacházejí doplnkové a pomocné údaje k sestavám --- v | [8 empty] | False | [5 empty] | Beton_schodiště |  |  | 2 | 2
[24 empty] | Bour_asf100 |  |  | 173 | 2
| Stavba: | [22 empty] | Bour_dlažba30 |  |  | 359 | 2
|  | Zřízení parkoviště u Společenského domu v Bruntále | [21 empty] | Bour_obrub_lež |  |  | 49 | 2
| Objekt: | [22 empty] | bour_obrub_stoj |  |  | 217 | 2
|  | 2019_4_101 - SO 101 Zpevněné plocha a odvodnění | [21 empty] | Bour_panely |  |  | 80 | 2
[24 empty] | Bour_podklad_200 |  |  | 646 | 2
| KSO: |  |  |  |  | CC-CZ: | [17 empty] | Bour_zábradlí |  |  | 10 | 2
| Místo: |  |  |  |  | Datum: | 12. 4. 2021 | [16 empty] | Bour_zámková |  |  | 39 | 2
[24 empty] | Bour_značky |  |  | 10 | 2
| Zadavatel: |  |  |  |  | IČ: | [17 empty] | Dlažba_mezer |  |  | 115 | 2
|  | Město Bruntál |  |  |  | DIČ: | [17 empty] | dlažba_schody |  |  | 5 | 2
[24 empty] | Dlažba60_kontrast |  |  | 30 | 2
| Uchazeč: |  |  |  |  | IČ: | Vyplň údaj | [16 empty] | DN150 |  |  | 22,1 | 2
|  | Vyplň údaj |  |  |  | DIČ: | Vyplň údaj | [16 empty] | DN200 |  |  | 64,93 | 2
[24 empty] | Jednořádek_bez |  |  | 405 | 2
| Projektant: |  |  |  |  | IČ: | [17 empty] | Krajník |  |  | 42 | 2
|  | Ing.Petr Barandovski |  |  |  | DIČ: | [17 empty] | Lože |  |  | 15,223 | 2
[24 empty] | Nátěry_plocha |  |  | 60,484 | 2
| Zpracovatel: |  |  |  |  | IČ: | [17 empty] | Obrub_stojaté |  |  | 322 | 2
|  | Ing.Petr Barandovski |  |  |  | DIČ: | [17 empty] | Obrub_zast |  |  | 83 | 2
[24 empty] | Obsyp |  |  | 27,134 | 2
| Poznámka: | [22 empty] | Pažení_rýh |  |  | 120,888 | 2
[24 empty] | Pláň |  |  | 1170,8 | 2
[24 empty] | Plocha_350 |  |  | 1297,75 | 2
[24 empty] | Plocha_kryt |  |  | 990,6 | 2
| Cena bez DPH | [5 empty] | 0 | [16 empty] | podklad_dlažba60 |  |  | 473,6 | 2
[24 empty] | Přebytek_recyklace |  |  | 389,325 | 2
|  |  | Základ daně |  |  | Sazba daně | Výše daně | [16 empty] | Recyklace_200 |  |  | 1036,8 | 2
| DPH | základní | 0 |  |  | 21% | 0 | [16 empty] | Rýhy |  |  | 202,837 | 2
|  | snížená | 0 |  |  | 15% | 0 | [16 empty] | Rýhy_I |  |  | 121,702 | 2
|  | zákl. přenesená | 0 |  |  | 21% | 0 | [16 empty] | Rýhy_II |  |  | 81,135 | 2
|  | sníž. přenesená | 0 |  |  | 15% | 0 | [16 empty] | Rýhy_odvodnění |  |  | 120,887 | 2
|  | nulová | 0 |  |  | 0% | 0 | [16 empty] | Slepecká_60 |  |  | 31,65 | 2
[24 empty] | Slepecká_80 |  |  | 1,8 | 2
| Cena s DPH |  |  | v | CZK |  | 0 | [16 empty] | Suť_kusová |  |  | 205,215 | 2
[24 empty] | Suť_sypká |  |  | 621,185 | 2
[24 empty] | Tr48 |  | m | 51,77 | 2
[24 empty] | Zábradlí_váha |  | kg | 328,29 | 2
[24 empty] | Zásyp |  |  | 78,53 | 2
[24 empty] | Zeleň |  |  | -101 | 2
[24 empty] | Zemina |  |  | 121,2 | 2
[24 empty] | Tr14 | Tr14 |  | 176,3 | 2
[24 empty] | Tr30 |  |  | 56,18 | 2
| Projektant |  |  | Zpracovatel
| Datum a podpis: |  | Razítko | Datum a podpis: |  |  | Razítko
| Objednavatel |  |  | Uchazeč
| Datum a podpis: |  | Razítko | Datum a podpis: |  |  | Razítko
REKAPITULACE ČLENĚNÍ SOUPISU PRACÍ
Stavba:
Zřízení parkoviště u Společenského domu v Bruntále
Objekt:
2019_4_101 - SO 101 Zpevněné plocha a odvodnění
Místo: | [5 empty] | Datum: | 12. 4. 2021
Zadavatel: |  |  | Město Bruntál |  |  | Projektant: | Ing.Petr Barandovski
Uchazeč: |  |  | Vyplň údaj |  |  | Zpracovatel: | Ing.Petr Barandovski
Kód dílu - Popis | [6 empty] | Cena celkem [CZK]
Náklady ze soupisu prací | [6 empty] | 0 | [11 empty] | -1
| HSV - Práce a dodávky HSV | [5 empty] | 0
| 1 - Zemní práce | [5 empty] | 0
| 2 - Zakládání | [5 empty] | 0
| 4 - Vodorovné konstrukce | [5 empty] | 0
| 5 - Komunikace pozemní | [5 empty] | 0
| 8 - Trubní vedení | [5 empty] | 0
| 9 - Ostatní konstrukce a práce-bourání | [5 empty] | 0
| 997 - Přesun sutě | [5 empty] | 0
| 998 - Přesun hmot | [5 empty] | 0
| PSV - Práce a dodávky PSV | [5 empty] | 0
| 767 - Konstrukce zámečnické | [5 empty] | 0
| 783 - Dokončovací práce - nátěry | [5 empty] | 0
| VRN - Vedlejší rozpočtové náklady | [5 empty] | 0
| VRN1 - Průzkumné, geodetické a projektové práce | [5 empty] | 0
| VRN3 - Zařízení staveniště | [5 empty] | 0
| VRN4 - Inženýrská činnost | [5 empty] | 0
SOUPIS PRACÍ
Stavba:
Zřízení parkoviště u Společenského domu v Bruntále
Objekt:
2019_4_101 - SO 101 Zpevněné plocha a odvodnění
Místo: | [5 empty] | Datum: | 12. 4. 2021
Zadavatel: |  |  | Město Bruntál |  |  | Projektant: | Ing.Petr Barandovski
Uchazeč: |  |  | Vyplň údaj |  |  | Zpracovatel: | Ing.Petr Barandovski
PČ | Typ | Kód | Popis | MJ | Množství | J.cena [CZK] | Cena celkem [CZK] | Cenová soustava |  | DPH | J. Nh [h] | Nh celkem [h] | J. hmotnost [t] | Hmotnost celkem [t] | J. suť [t] | Suť Celkem [t]
Náklady soupisu celkem | [6 empty] | 0 |  |  |  |  | 0 |  | 779.515 |  | 427.31 |  | D | -1 | [15 empty] | 0
| D | HSV | Práce a dodávky HSV |  |  |  | 0 |  |  |  |  | 0 |  | 779.4803 |  | 427.31 | 1 | D | 0 |  |  |  | ROZPOCET | [11 empty] | 0
| D | 1 | Zemní práce |  |  |  | 0 |  |  |  |  | 0 |  | 379.4661 |  | 426.24 | 1 | D | 1 |  |  |  | ROZPOCET | [11 empty] | 0
1 | K | 113106121 | Rozebrání dlažeb komunikací pro pěší s přemístěním hmot na skládku na vzdálenost do 3 m nebo s naložením na dopravní prostředek s ložem z kameniva nebo živice a s jakoukoliv výplní spár ručně z betonových nebo kameninových dlaždic, desek nebo tvarovek | m2 | 359 |  | 0 | CS ÚRS 2022 01 |  | základní |  | 0 | 0 | 0 | 0.255 | 91.545 | 4 | K | 2 |  |  |  | ROZPOCET | [5 empty] | 0 | 0 | 0 | 0 | 0 | 1 | 0 | 4 | -450773561
| VV | Bour_dlažba30 | "plocha obvodového chodníku až po vjezd do dvora Spol.domu z dl.30/30"359 |  | 359 | [12 empty] | VV | 2 | 2 | True | 1 | ROZPOCET
2 | K | 113106123 | Rozebrání dlažeb komunikací pro pěší s přemístěním hmot na skládku na vzdálenost do 3 m nebo s naložením na dopravní prostředek s ložem z kameniva nebo živice a s jakoukoliv výplní spár ručně ze zámkové dlažby | m2 | 39 |  | 0 | CS ÚRS 2022 01 |  | základní |  | 0 | 0 | 0 | 0.26 | 10.14 | 4 | K | 2 |  |  |  | ROZPOCET | [5 empty] | 0 | 0 | 0 | 0 | 0 | 1 | 0 | 4 | -114415390
| VV | Bour_zámková | "Plocha zámkové a slepeckou dlažbou před spol. domem po přechod" 29+10 |  | 39 | [12 empty] | VV | 2 | 2 | True | 1 | ROZPOCET
3 | K | 113106242 | Rozebrání dlažeb a dílců vozovek a ploch s přemístěním hmot na skládku na vzdálenost do 3 m nebo s naložením na dopravní prostředek, s jakoukoliv výplní spár strojně plochy jednotlivě přes 200 m2 ze silničních dílců jakýchkoliv rozměrů, s ložem z kameniva nebo živice se spárami zalitými cementovou maltou | m2 | 80 |  | 0 | CS ÚRS 2022 01 |  | základní |  | 0 | 0 | 0 | 0.425 | 34 | 4 | K | 2 |  |  |  | ROZPOCET | [5 empty] | 0 | 0 | 0 | 0 | 0 | 1 | 0 | 4 | -2137799452
| VV | Bour_panely | "nástupiště ze sil. panelů"80 |  | 80 | [12 empty] | VV | 2 | 2 | True | 1 | ROZPOCET
4 | K | 113107182 | Odstranění podkladů nebo krytů strojně plochy jednotlivě přes 50 m2 do 200 m2 s přemístěním hmot na skládku na vzdálenost do 20 m nebo s naložením na dopravní prostředek živičných, o tl. vrstvy přes 50 do 100 mm | m2 | 173 |  | 0 | CS ÚRS 2022 01 |  | základní |  | 0 | 0 | 0 | 0.22 | 38.06 | 4 | K | 2 |  |  |  | ROZPOCET | [5 empty] | 0 | 0 | 0 | 0 | 0 | 1 | 0 | 4 | -1560839264
| VV | Bour_asf100 | "Plocha nástupiště zálivu" 173 |  | 173 | [12 empty] | VV | 2 | 2 | True | 1 | ROZPOCET
5 | K | 113107212 | Odstranění podkladů nebo krytů strojně plochy jednotlivě přes 200 m2 s přemístěním hmot na skládku na vzdálenost do 20 m nebo s naložením na dopravní prostředek z kameniva těženého, o tl. vrstvy přes 100 do 200 mm | m2 | 646 |  | 0 | CS ÚRS 2022 01 |  | základní |  | 0 | 0 | 0 | 0.3 | 193.8 | 4 | K | 2 |  |  |  | ROZPOCET | [5 empty] | 0 | 0 | 0 | 0 | 0 | 1 | 0 | 4 | -337288208
| VV |  | "Podklady starých chodníků- výměra dlažeb 30/30" Bour_dlažba30 |  | 359 | [12 empty] | VV | 2 | 2 | True | 0 | ROZPOCET
| VV |  | "Plocha podél spol. domu " 75 |  | 75 | [12 empty] | VV | 2 | 2 | True | 0 | ROZPOCET
| VV |  | "Plocha pod zámkovou a slepeckou dlažbou před spol. domem" Bour_zámková |  | 39 | [12 empty] | VV | 2 | 2 | True | 0 | ROZPOCET
| VV |  | "Plocha pod živicí na nástupišti u zálivu" Bour_asf100 |  | 173 | [12 empty] | VV | 2 | 2 | True | 0 | ROZPOCET
| VV | Bour_podklad_200 | Součet |  | 646 | [12 empty] | VV | 2 | 4 | True | 1 | ROZPOCET
6 | K | 113201112 | Vytrhání obrub s vybouráním lože, s přemístěním hmot na skládku na vzdálenost do 3 m nebo s naložením na dopravní prostředek silničních ležatých | m | 49 |  | 0 | CS ÚRS 2022 01 |  | základní |  | 0 | 0 | 0 | 0.29 | 14.21 | 4 | K | 2 |  |  |  | ROZPOCET | [5 empty] | 0 | 0 | 0 | 0 | 0 | 1 | 0 | 4 | -1210948552
| VV | Bour_obrub_lež | "obrubník podél zastávkového zálivu u silnice " 49 |  | 49 | [12 empty] | VV | 2 | 2 | True | 1 | ROZPOCET
7 | K | 113202111 | Vytrhání obrub s vybouráním lože, s přemístěním hmot na skládku na vzdálenost do 3 m nebo s naložením na dopravní prostředek z krajníků nebo obrubníků stojatých | m | 217 |  | 0 | CS ÚRS 2022 01 |  | základní |  | 0 | 0 | 0 | 0.205 | 44.485 | 4 | K | 2 |  |  |  | ROZPOCET | [5 empty] | 0 | 0 | 0 | 0 | 0 | 1 | 0 | 4 | 26458326
| VV |  | "Obrubník obvodového chodníku - vnitřní" 150 |  | 150 | [12 empty] | VV | 2 | 2 | True | 0 | ROZPOCET
| VV |  | "obvodový chodník - vnější - od schodiště po konec " 10 |  | 10 | [12 empty] | VV | 2 | 2 | True | 0 | ROZPOCET
| VV |  | "obrubník nástupiště odvrácený od zálivu"57 |  | 57 | [12 empty] | VV | 2 | 2 | True | 0 | ROZPOCET
| VV | bour_obrub_stoj | Součet |  | 217 | [12 empty] | VV | 2 | 4 | True | 1 | ROZPOCET
8 | M | 34571354 | trubka elektroinstalační ohebná dvouplášťová korugovaná (chránička) D 75/90mm, HDPE+LDPE | m | 6 |  | 0 | CS ÚRS 2020 02 |  | základní |  | 0 | 0.00055 | 0.0033 | 0 | 0 | 8 | M | 2 |  |  |  | ROZPOCET | [5 empty] | 0 | 0 | 0 | 0 | 0 | 1 | 0 | 4 | 84710268
| VV |  | "Chránička pro kabel k parkovacímu automatu" 6 |  | 6 | [12 empty] | VV | 2 | 2 | True | 1 | ROZPOCET
9 | K | 116951201 | Úprava zemin vápnem nebo směsnými hydraulickými pojivy za účelem zlepšení mechanických vlastností a zpracovatelnosti, bez dodávky materiálu u hrubých terénních úprav, násypů a zásypů | m3 | 468.32 |  | 0 | CS ÚRS 2022 01 |  | základní |  | 0 | 0 | 0 | 0 | 0 | 4 | K | 2 |  |  |  | ROZPOCET | [5 empty] | 0 | 0 | 0 | 0 | 0 | 1 | 0 | 4 | -985932541
| VV |  | "Objem zeminy k úpravě - plocha * 0,4" | [14 empty] | VV | 2 | 1 | True | 0 | ROZPOCET
| VV |  | "Plocha na které bude provedeno rozružení po niveletu -0,350" Plocha_350 |  | 1297.75 | [12 empty] | VV | 2 | 2 | True | 0 | ROZPOCET
| VV |  | "odpočet ploch zeleně" -45-56 |  | -101 | [12 empty] | VV | 2 | 2 | True | 0 | ROZPOCET
| VV |  | "odpočet plochy obrubníků zeleně" -(78+95)*0,15 |  | -25.95 | [12 empty] | VV | 2 | 2 | True | 0 | ROZPOCET
| VV | Pláň | Součet |  | 1170.8 | [12 empty] | VV | 2 | 4 | True | 0 | ROZPOCET
| VV |  | Pláň*0,4 |  | 468.32 | [12 empty] | VV | 2 | 2 | True | 1 | ROZPOCET
10 | M | 58591002 | pojivo hydraulické pro stabilizaci zeminy 50% vápna | t | 46.832 |  | 0 | CS ÚRS 2022 01 |  | základní |  | 0 | 1 | 46.832 | 0 | 0 | 8 | M | 2 |  |  |  | ROZPOCET | [5 empty] | 0 | 0 | 0 | 0 | 0 | 1 | 0 | 4 | 1210047440
11 | K | 132251254 | Hloubení nezapažených rýh šířky přes 800 do 2 000 mm strojně s urovnáním dna do předepsaného profilu a spádu v hornině třídy těžitelnosti I skupiny 3 přes 100 do 500 m3 | m3 | 121.702 |  | 0 | CS ÚRS 2022 01 |  | základní |  | 0 | 0 | 0 | 0 | 0 | 4 | K | 2 |  |  |  | ROZPOCET | [5 empty] | 0 | 0 | 0 | 0 | 0 | 1 | 0 | 4 | -1277184548
| VV |  | "Rýhy pro výměnu zeminy v plochách zeleně hloubka od nivelety-0,350 0,75 " | [14 empty] | VV | 2 | 1 | True | 0 | ROZPOCET
| VV |  | -Zeleň*0,75 |  | 75.75 | [12 empty] | VV | 2 | 2 | True | 0 | ROZPOCET
| VV | Rýhy_zeleň | Mezisoučet |  | 75.75 | [12 empty] | VV | 2 | 3 | True | 0 | ROZPOCET
| VV |  | "Výkop pro schodiště" | [14 empty] | VV | 2 | 1 | True | 0 | ROZPOCET
| VV |  | "zídky" 2*2*1 |  | 4 | [12 empty] | VV | 2 | 2 | True | 0 | ROZPOCET
| VV |  | "vlastní schodiště" 2,0*0,6 |  | 1.2 | [12 empty] | VV | 2 | 2 | True | 0 | ROZPOCET
| VV |  | "chodník" 2*0,5 |  | 1 | [12 empty] | VV | 2 | 2 | True | 0 | ROZPOCET
| VV | Rýhy_schodiště | Mezisoučet |  | 6.2 | [12 empty] | VV | 2 | 3 | True | 0 | ROZPOCET
| VV |  | "Rýhy pro odvodnění- délka * (prům . hloubka-snížení po recyklaci(0,35))*š. " | [14 empty] | VV | 2 | 1 | True | 0 | ROZPOCET
| VV |  | "napojení -Š1" 14,93*((2,26+2,02)/2-0,35)*0,9 |  | 24.052 | [12 empty] | VV | 2 | 2 | True | 0 | ROZPOCET
| VV |  | "Š1-Š2"5,7*((2,02+1,74)/2-0,35)*0,9 |  | 7.849 | [12 empty] | VV | 2 | 2 | True | 0 | ROZPOCET
| VV |  | "Š2-UV1"12,8*((1,74+1,64)/2-0,35)*0,9 |  | 15.437 | [12 empty] | VV | 2 | 2 | True | 0 | ROZPOCET
| VV |  | "UV1-UV2"31,50*((1,64+1,76)/2-0,35)*0,9 |  | 38.273 | [12 empty] | VV | 2 | 2 | True | 0 | ROZPOCET
| VV |  | "přípojky vpustí" | [14 empty] | VV | 2 | 1 | True | 0 | ROZPOCET
| VV |  | "UV5" 10,3*((1,1+1,55)/2-0,35)*0,8 |  | 8.034 | [12 empty] | VV | 2 | 2 | True | 0 | ROZPOCET
| VV |  | "UV4"1,75*((1,1+1,73)/2-0,35)*0,8 |  | 1.491 | [12 empty] | VV | 2 | 2 | True | 0 | ROZPOCET
| VV |  | "UV3"1,75*((1,1+1,8)/2-0,35)*0,8 |  | 1.54 | [12 empty] | VV | 2 | 2 | True | 0 | ROZPOCET
| VV |  | "UV6"1,0*((1,1+2,36)/2-0,35)*0,8 |  | 1.104 | [12 empty] | VV | 2 | 2 | True | 0 | ROZPOCET
| VV |  | "UV7"7,3*((1,1+2,3)/2-0,35)*0,8 |  | 7.884 | [12 empty] | VV | 2 | 2 | True | 0 | ROZPOCET
| VV |  | "Výkop pro lože" Lože |  | 15.223 | [12 empty] | VV | 2 | 2 | True | 0 | ROZPOCET
| VV | Rýhy_odvodnění | Mezisoučet |  | 120.887 | [12 empty] | VV | 2 | 3 | True | 0 | ROZPOCET
| VV | Rýhy | Součet |  | 202.837 | [12 empty] | VV | 2 | 4 | True | 0 | ROZPOCET
| VV | Rýhy_I | "Rýhy hor. tř.I sk . 3 60%" Rýhy*0,6 |  | 121.702 | [12 empty] | VV | 2 | 2 | True | 1 | ROZPOCET
12 | K | 132351254 | Hloubení nezapažených rýh šířky přes 800 do 2 000 mm strojně s urovnáním dna do předepsaného profilu a spádu v hornině třídy těžitelnosti II skupiny 4 přes 100 do 500 m3 | m3 | 81.135 |  | 0 | CS ÚRS 2022 01 |  | základní |  | 0 | 0 | 0 | 0 | 0 | 4 | K | 2 |  |  |  | ROZPOCET | [5 empty] | 0 | 0 | 0 | 0 | 0 | 1 | 0 | 4 | -2125796988
| VV | Rýhy_II | "Rýhy hor. tř.II sk.4 0%" Rýhy*0,4 |  | 81.135 | [12 empty] | VV | 2 | 2 | True | 1 | ROZPOCET
13 | K | 151101102 | Zřízení pažení a rozepření stěn rýh pro podzemní vedení příložné pro jakoukoliv mezerovitost, hloubky přes 2 do 4 m | m2 | 120.888 |  | 0 | CS ÚRS 2022 01 |  | základní |  | 0 | 0.00085 | 0.10275 | 0 | 0 | 4 | K | 2 |  |  |  | ROZPOCET | [5 empty] | 0 | 0 | 0 | 0 | 0 | 1 | 0 | 4 | 1303473501
| VV |  | "Pažení rýh pro odvodnění- délka * 2 (prům . hloubka+0,2 ( výkop pro lože) -snížení po recyklaci(0,35))" | [14 empty] | VV | 2 | 1 | True | 0 | ROZPOCET
| VV |  | "napojení -Š1" 14,93*((2,26+2,02)/2-0,35+0,2)*0,9 |  | 26.74 | [12 empty] | VV | 2 | 2 | True | 0 | ROZPOCET
| VV |  | "Š1-Š2"5,7*((2,02+1,74)/2-0,35+0,2)*0,9 |  | 8.875 | [12 empty] | VV | 2 | 2 | True | 0 | ROZPOCET
| VV |  | "Š2-UV1"12,8*((1,74+1,64)/2-0,35+0,2)*0,9 |  | 17.741 | [12 empty] | VV | 2 | 2 | True | 0 | ROZPOCET
| VV |  | "UV1-UV2"31,50*((1,64+1,76)/2-0,35+0,2)*0,9 |  | 43.943 | [12 empty] | VV | 2 | 2 | True | 0 | ROZPOCET
| VV |  | "přípojky vpustí" | [14 empty] | VV | 2 | 1 | True | 0 | ROZPOCET
| VV |  | "UV5" 10,3*((1,1+1,55)/2-0,35+0,2)*0,8 |  | 9.682 | [12 empty] | VV | 2 | 2 | True | 0 | ROZPOCET
| VV |  | "UV4"1,75*((1,1+1,73)/2-0,35+0,2)*0,8 |  | 1.771 | [12 empty] | VV | 2 | 2 | True | 0 | ROZPOCET
| VV |  | "UV3"1,75*((1,1+1,8)/2-0,35+0,2)*0,8 |  | 1.82 | [12 empty] | VV | 2 | 2 | True | 0 | ROZPOCET
| VV |  | "UV6"1,0*((1,1+2,36)/2-0,35+0,2)*0,8 |  | 1.264 | [12 empty] | VV | 2 | 2 | True | 0 | ROZPOCET
| VV |  | "UV7"7,3*((1,1+2,3)/2-0,35+0,2)*0,8 |  | 9.052 | [12 empty] | VV | 2 | 2 | True | 0 | ROZPOCET
| VV | Pažení_rýh | Součet |  | 120.888 | [12 empty] | VV | 2 | 4 | True | 1 | ROZPOCET
14 | K | 151101112 | Odstranění pažení a rozepření stěn rýh pro podzemní vedení s uložením materiálu na vzdálenost do 3 m od kraje výkopu příložné, hloubky přes 2 do 4 m | m2 | 120.888 |  | 0 | CS ÚRS 2022 01 |  | základní |  | 0 | 0 | 0 | 0 | 0 | 4 | K | 2 |  |  |  | ROZPOCET | [5 empty] | 0 | 0 | 0 | 0 | 0 | 1 | 0 | 4 | -318057989
| VV |  | Pažení_rýh |  | 120.888 | [12 empty] | VV | 2 | 2 | True | 1 | ROZPOCET
15 | K | 162751117 | Vodorovné přemístění výkopku nebo sypaniny po suchu na obvyklém dopravním prostředku, bez naložení výkopku, avšak se složením bez rozhrnutí z horniny třídy těžitelnosti I skupiny 1 až 3 na vzdálenost přes 9 000 do 10 000 m | m3 | 121.702 |  | 0 | CS ÚRS 2022 01 |  | základní |  | 0 | 0 | 0 | 0 | 0 | 4 | K | 2 |  |  |  | ROZPOCET | [5 empty] | 0 | 0 | 0 | 0 | 0 | 1 | 0 | 4 | 334158373
| VV |  | "Vodorovné přemístění třída I" | [14 empty] | VV | 2 | 1 | True | 0 | ROZPOCET
| VV |  | Rýhy_I |  | 121.702 | [12 empty] | VV | 2 | 2 | True | 1 | ROZPOCET
16 | K | 162751137 | Vodorovné přemístění výkopku nebo sypaniny po suchu na obvyklém dopravním prostředku, bez naložení výkopku, avšak se složením bez rozhrnutí z horniny třídy těžitelnosti II skupiny 4 a 5 na vzdálenost přes 9 000 do 10 000 m | m3 | 81.135 |  | 0 | CS ÚRS 2022 01 |  | základní |  | 0 | 0 | 0 | 0 | 0 | 4 | K | 2 |  |  |  | ROZPOCET | [5 empty] | 0 | 0 | 0 | 0 | 0 | 1 | 0 | 4 | 1417270227
| VV |  | "Vodorovné přemístění třída II" | [14 empty] | VV | 2 | 1 | True | 0 | ROZPOCET
| VV |  | Rýhy_II |  | 81.135 | [12 empty] | VV | 2 | 2 | True | 1 | ROZPOCET
17 | K | 162751139 | Vodorovné přemístění výkopku nebo sypaniny po suchu na obvyklém dopravním prostředku, bez naložení výkopku, avšak se složením bez rozhrnutí z horniny třídy těžitelnosti II skupiny 4 a 5 na vzdálenost Příplatek k ceně za každých dalších i započatých 1 000 m | m3 | 1622.696 |  | 0 | CS ÚRS 2022 01 |  | základní |  | 0 | 0 | 0 | 0 | 0 | 4 | K | 2 |  |  |  | ROZPOCET | [5 empty] | 0 | 0 | 0 | 0 | 0 | 1 | 0 | 4 | -1505712805
| VV |  | "příplatek za dlaších 8 km - skládka H. Benešov - odvoz. vzdál. 18 km" | [14 empty] | VV | 2 | 1 | True | 0 | ROZPOCET
| VV |  | (Rýhy_I +Rýhy_II)*8 |  | 1622.696 | [12 empty] | VV | 2 | 2 | True | 1 | ROZPOCET
18 | K | 171251201 | Uložení sypaniny na skládky nebo meziskládky bez hutnění s upravením uložené sypaniny do předepsaného tvaru | m3 | 454.213 |  | 0 | CS ÚRS 2022 01 |  | základní |  | 0 | 0 | 0 | 0 | 0 | 4 | K | 2 |  |  |  | ROZPOCET | [5 empty] | 0 | 0 | 0 | 0 | 0 | 1 | 0 | 4 | -339610925
| VV |  | "Deponování rozružených vrstev" Plocha_350*0,35 |  | 454.213 | [12 empty] | VV | 2 | 2 | True | 1 | ROZPOCET
19 | K | 174151101 | Zásyp sypaninou z jakékoliv horniny strojně s uložením výkopku ve vrstvách se zhutněním jam, šachet, rýh nebo kolem objektů v těchto vykopávkách | m3 | 78.53 |  | 0 | CS ÚRS 2022 01 |  | základní |  | 0 | 0 | 0 | 0 | 0 | 4 | K | 2 |  |  |  | ROZPOCET | [5 empty] | 0 | 0 | 0 | 0 | 0 | 1 | 0 | 4 | 86128543
| VV | Zásyp | "Zásyp kanalizace" Rýhy_odvodnění-Lože-Obsyp |  | 78.53 | [12 empty] | VV | 2 | 2 | True | 1 | ROZPOCET
20 | M | 58344197 | štěrkodrť frakce 0/63 | t | 157.06 |  | 0 | CS ÚRS 2022 01 |  | základní |  | 0 | 1 | 157.06 | 0 | 0 | 8 | M | 2 |  |  |  | ROZPOCET | [5 empty] | 0 | 0 | 0 | 0 | 0 | 1 | 0 | 4 | -1545131638
| VV |  | Zásyp*2,0 "t/m3" |  | 157.06 | [12 empty] | VV | 2 | 2 | True | 1 | ROZPOCET
21 | K | 174251101 | Zásyp sypaninou z jakékoliv horniny strojně s uložením výkopku ve vrstvách bez zhutnění jam, šachet, rýh nebo kolem objektů v těchto vykopávkách | m3 | 121.2 |  | 0 | CS ÚRS 2022 01 |  | základní |  | 0 | 0 | 0 | 0 | 0 | 4 | K | 2 |  |  |  | ROZPOCET | [5 empty] | 0 | 0 | 0 | 0 | 0 | 1 | 0 | 4 | -2140666393
| VV |  | "Nasypání dovezené zeminy a ornice do ploch zeleně - tl 1,20m" | [14 empty] | VV | 2 | 1 | True | 0 | ROZPOCET
| VV | Zemina | Zeleň*-1,2 |  | 121.2 | [12 empty] | VV | 2 | 2 | True | 1 | ROZPOCET
22 | M | 10364101 | zemina pro terénní úpravy - ornice | t | 20.2 |  | 0 | CS ÚRS 2022 01 |  | základní |  | 0 | 1 | 20.2 | 0 | 0 | 8 | M | 2 |  |  |  | ROZPOCET | [5 empty] | 0 | 0 | 0 | 0 | 0 | 1 | 0 | 4 | 1291336420
| VV |  | "tl. 1 m " Zeleň*-0,2 |  | 20.2 | [12 empty] | VV | 2 | 2 | True | 1 | ROZPOCET
23 | M | 10364100 | zemina pro terénní úpravy - tříděná | t | 101 |  | 0 | CS ÚRS 2022 01 |  | základní |  | 0 | 1 | 101 | 0 | 0 | 8 | M | 2 |  |  |  | ROZPOCET | [5 empty] | 0 | 0 | 0 | 0 | 0 | 1 | 0 | 4 | 472957420
| VV |  | "tl. 20 cm " Zeleň*-1,0" |  | 101 | [12 empty] | VV | 2 | 2 | True | 1 | ROZPOCET
24 | K | 175151101 | Obsypání potrubí strojně sypaninou z vhodných třídy těžitelnosti I a II, skupiny 1 až 4 nebo materiálem připraveným podél výkopu ve vzdálenosti do 3 m od jeho kraje, pro jakoukoliv hloubku výkopu a míru zhutnění bez prohození sypaniny | m3 | 27.134 |  | 0 | CS ÚRS 2022 01 |  | základní |  | 0 | 0 | 0 | 0 | 0 | 4 | K | 2 |  |  |  | ROZPOCET | [5 empty] | 0 | 0 | 0 | 0 | 0 | 1 | 0 | 4 | 800558767
| VV |  | "obsyp v tl. 0,2m nad potrubím,délka*šířka*hloubka-objem potrubí" | [14 empty] | VV | 2 | 1 | True | 0 | ROZPOCET
| VV |  | DN150*0,8*0,35-DN150*3,14*0,075*0,075 |  | 5.798 | [12 empty] | VV | 2 | 2 | True | 0 | ROZPOCET
| VV |  | DN200*0,9*0,40-DN200*3,14*0,100*0,100 |  | 21.336 | [12 empty] | VV | 2 | 2 | True | 0 | ROZPOCET
| VV | Obsyp | Součet |  | 27.134 | [12 empty] | VV | 2 | 4 | True | 1 | ROZPOCET
25 | M | 58337302 | štěrkopísek frakce 0/16 | t | 54.268 |  | 0 | CS ÚRS 2022 01 |  | základní |  | 0 | 1 | 54.268 | 0 | 0 | 8 | M | 2 |  |  |  | ROZPOCET | [5 empty] | 0 | 0 | 0 | 0 | 0 | 1 | 0 | 4 | 191377650
| VV |  | Obsyp*2"t/m3" |  | 54.268 | [12 empty] | VV | 2 | 2 | True | 1 | ROZPOCET
26 | K | 181152302 | Úprava pláně na stavbách silnic a dálnic strojně v zářezech mimo skalních se zhutněním | m2 | 1170.8 |  | 0 | CS ÚRS 2022 01 |  | základní |  | 0 | 0 | 0 | 0 | 0 | 4 | K | 2 |  |  |  | ROZPOCET | [5 empty] | 0 | 0 | 0 | 0 | 0 | 1 | 0 | 4 | -628686358
| VV |  | Pláň |  | 1170.8 | [12 empty] | VV | 2 | 2 | True | 1 | ROZPOCET
| D | 2 | Zakládání |  |  |  | 0 |  |  |  |  | 0 |  | 0.0148 |  | 0 | 1 | D | 1 |  |  |  | ROZPOCET | [11 empty] | 0
27 | K | 274311126 | Základové konstrukce z betonu prostého pasy, prahy, věnce a ostruhy ve výkopu nebo na hlavách pilot C 20/25 | m3 | 2 |  | 0 | CS ÚRS 2022 01 |  | základní |  | 0 | 0 | 0 | 0 | 0 | 4 | K | 2 |  |  |  | ROZPOCET | [5 empty] | 0 | 0 | 0 | 0 | 0 | 1 | 0 | 4 | 331484254
| VV |  | "Beton schodiště" | [14 empty] | VV | 2 | 1 | True | 0 | ROZPOCET
| VV |  | "zídky" 2*0,3*1 |  | 0.6 | [12 empty] | VV | 2 | 2 | True | 0 | ROZPOCET
| VV |  | "schodiště" 2*0,7 |  | 1.4 | [12 empty] | VV | 2 | 2 | True | 0 | ROZPOCET
| VV | Beton_schodiště | Součet |  | 2 | [12 empty] | VV | 2 | 4 | True | 1 | ROZPOCET
28 | K | 274354111 | Bednění základových konstrukcí pasů, prahů, věnců a ostruh zřízení | m2 | 10 |  | 0 | CS ÚRS 2022 01 |  | základní |  | 0 | 0.00144 | 0.0144 | 0 | 0 | 4 | K | 2 |  |  |  | ROZPOCET | [5 empty] | 0 | 0 | 0 | 0 | 0 | 1 | 0 | 4 | 1870484348
| VV |  | Bednění schodiště" | [14 empty] | VV | 2 | 1 | True | 0 | ROZPOCET
| VV |  | "zídky" 4*1 *2 |  | 8 | [12 empty] | VV | 2 | 2 | True | 0 | ROZPOCET
| VV |  | "schodiště" 2*5*0,2 |  | 2 | [12 empty] | VV | 2 | 2 | True | 0 | ROZPOCET
| VV | Bednění_schodiště | Součet |  | 10 | [12 empty] | VV | 2 | 4 | True | 1 | ROZPOCET
29 | K | 274354211 | Bednění základových konstrukcí pasů, prahů, věnců a ostruh odstranění bednění | m2 | 10 |  | 0 | CS ÚRS 2022 01 |  | základní |  | 0 | 4e-05 | 0.0004 | 0 | 0 | 4 | K | 2 |  |  |  | ROZPOCET | [5 empty] | 0 | 0 | 0 | 0 | 0 | 1 | 0 | 4 | -582572636
| VV |  | Bednění_schodiště |  | 10 | [12 empty] | VV | 2 | 2 | True | 1 | ROZPOCET
30 | K | 275311126 | Základové konstrukce z betonu prostého patky a bloky ve výkopu nebo na hlavách pilot C 20/25 | m3 | 0.448 |  | 0 | CS ÚRS 2022 01 |  | základní |  | 0 | 0 | 0 | 0 | 0 | 4 | K | 2 |  |  |  | ROZPOCET | [5 empty] | 0 | 0 | 0 | 0 | 0 | 1 | 0 | 4 | 1606036892
| VV |  | "Patky zábradlí - vnější strana chodníku " | [14 empty] | VV | 2 | 1 | True | 0 | ROZPOCET
| VV | Beton_patky | 4*0,4*0,4*0,7 |  | 0.448 | [12 empty] | VV | 2 | 2 | True | 1 | ROZPOCET
31 | K | 277311191 | Základové konstrukce z betonu prostého Příplatek k cenám za betonáž malého rozsahu do 25 m3 | m3 | 2.448 |  | 0 | CS ÚRS 2022 01 |  | základní |  | 0 | 0 | 0 | 0 | 0 | 4 | K | 2 |  |  |  | ROZPOCET | [5 empty] | 0 | 0 | 0 | 0 | 0 | 1 | 0 | 4 | 1307631879
| VV |  | Beton_patky+Beton_schodiště |  | 2.448 | [12 empty] | VV | 2 | 2 | True | 1 | ROZPOCET
| D | 4 | Vodorovné konstrukce |  |  |  | 0 |  |  |  |  | 0 |  | 0 |  | 0 | 1 | D | 1 |  |  |  | ROZPOCET | [11 empty] | 0
32 | K | 451573111 | Lože pod potrubí, stoky a drobné objekty v otevřeném výkopu z písku a štěrkopísku do 63 mm | m3 | 15.223 |  | 0 | CS ÚRS 2022 01 |  | základní |  | 0 | 0 | 0 | 0 | 0 | 4 | K | 2 |  |  |  | ROZPOCET | [5 empty] | 0 | 0 | 0 | 0 | 0 | 1 | 0 | 4 | -615859255
| VV |  | "Lože pod potrubí tl. 0,2" | [14 empty] | VV | 2 | 1 | True | 0 | ROZPOCET
| VV |  | "délka x šířka x tl. 0,2" | [14 empty] | VV | 2 | 1 | True | 0 | ROZPOCET
| VV |  | "napojení -Š1" 14,93*0,9*0,2 |  | 2.687 | [12 empty] | VV | 2 | 2 | True | 0 | ROZPOCET
| VV |  | "Š1-Š2"5,7*0,9*0,2 |  | 1.026 | [12 empty] | VV | 2 | 2 | True | 0 | ROZPOCET
| VV |  | "Š2-UV1"12,8*0,9*0,2 |  | 2.304 | [12 empty] | VV | 2 | 2 | True | 0 | ROZPOCET
| VV |  | "UV1-UV2"31,50*0,9*0,2 |  | 5.67 | [12 empty] | VV | 2 | 2 | True | 0 | ROZPOCET
| VV |  | "přípojky vpustí" | [14 empty] | VV | 2 | 1 | True | 0 | ROZPOCET
| VV |  | "UV5" 10,3*0,8*0,2 |  | 1.648 | [12 empty] | VV | 2 | 2 | True | 0 | ROZPOCET
| VV |  | "UV4"1,75*0,8*0,2 |  | 0.28 | [12 empty] | VV | 2 | 2 | True | 0 | ROZPOCET
| VV |  | "UV3"1,75*0,8*0,2 |  | 0.28 | [12 empty] | VV | 2 | 2 | True | 0 | ROZPOCET
| VV |  | "UV6"1,0*0,8*0,2 |  | 0.16 | [12 empty] | VV | 2 | 2 | True | 0 | ROZPOCET
| VV |  | "UV7"7,3*0,8*0,2 |  | 1.168 | [12 empty] | VV | 2 | 2 | True | 0 | ROZPOCET
| VV | Lože | Součet |  | 15.223 | [12 empty] | VV | 2 | 4 | True | 1 | ROZPOCET
| D | 5 | Komunikace pozemní |  |  |  | 0 |  |  |  |  | 0 |  | 181.1662 |  | 0 | 1 | D | 1 |  |  |  | ROZPOCET | [11 empty] | 0
33 | K | 564851111 | Podklad ze štěrkodrti ŠD s rozprostřením a zhutněním plochy přes 100 m2, po zhutnění tl. 150 mm | m2 | 473.6 |  | 0 | CS ÚRS 2022 01 |  | základní |  | 0 | 0 | 0 | 0 | 0 | 4 | K | 2 |  |  |  | ROZPOCET | [5 empty] | 0 | 0 | 0 | 0 | 0 | 1 | 0 | 4 | 243910127
| VV |  | "Podklady chodníků a nástupišť - dlažba tl 60mm " | [14 empty] | VV | 2 | 1 | True | 0 | ROZPOCET
| VV |  | "obvodový chodník" 250+81 |  | 331 | [12 empty] | VV | 2 | 2 | True | 0 | ROZPOCET
| VV |  | "nástupiště u zálivu" 138 |  | 138 | [12 empty] | VV | 2 | 2 | True | 0 | ROZPOCET
| VV |  | "chodník pod schodištěm" 4,60 |  | 4.6 | [12 empty] | VV | 2 | 2 | True | 0 | ROZPOCET
| VV | podklad_dlažba60 | Součet |  | 473.6 | [12 empty] | VV | 2 | 4 | True | 1 | ROZPOCET
34 | K | 564871111 | Podklad ze štěrkodrti ŠD s rozprostřením a zhutněním plochy přes 100 m2, po zhutnění tl. 250 mm | m2 | 151 |  | 0 | CS ÚRS 2022 01 |  | základní |  | 0 | 0 | 0 | 0 | 0 | 4 | K | 2 |  |  |  | ROZPOCET | [5 empty] | 0 | 0 | 0 | 0 | 0 | 1 | 0 | 4 | -305435233
| VV |  | "podklad parkovacích stání a vjezdu z dlažby tl. 80 mm" | [14 empty] | VV | 2 | 1 | True | 0 | ROZPOCET
| VV | Dlažba_mezer | "mezerovitá dlažba stání 1-9 " 115 |  | 115 | [12 empty] | VV | 2 | 2 | True | 0 | ROZPOCET
| VV |  | "stání pro vozíčkáře č. 10" 19 |  | 19 | [12 empty] | VV | 2 | 2 | True | 0 | ROZPOCET
| VV |  | "vjezd do dvora Spol.domu " 17 |  | 17 | [12 empty] | VV | 2 | 2 | True | 0 | ROZPOCET
| VV | Podklad_dlažba80 | Součet |  | 151 | [12 empty] | VV | 2 | 4 | True | 1 | ROZPOCET
35 | K | 565135121 | Asfaltový beton vrstva podkladní ACP 16 (obalované kamenivo střednězrnné - OKS) s rozprostřením a zhutněním v pruhu šířky přes 3 m, po zhutnění tl. 50 mm | m2 | 990.6 |  | 0 | CS ÚRS 2022 01 |  | základní |  | 0 | 0 | 0 | 0 | 0 | 4 | K | 2 |  |  |  | ROZPOCET | [5 empty] | 0 | 0 | 0 | 0 | 0 | 1 | 0 | 4 | -738008867
| VV |  | "plocha podkladů - recyklace za studena " Recyklace_200 |  | 1036.8 | [12 empty] | VV | 2 | 2 | True | 0 | ROZPOCET
| VV |  | "odpočty" | [14 empty] | VV | 2 | 1 | True | 0 | ROZPOCET
| VV |  | "dvojřádek u obrubníku zeleně oddělující parkoviště" -78*0,20 |  | -15.6 | [12 empty] | VV | 2 | 2 | True | 0 | ROZPOCET
| VV |  | "dvojřádek u obrubníku obvodových chodníků" -153*0,20 |  | -30.6 | [12 empty] | VV | 2 | 2 | True | 0 | ROZPOCET
| VV | Plocha_kryt | Součet |  | 990.6 | [12 empty] | VV | 2 | 4 | True | 1 | ROZPOCET
36 | K | 567522124 | Recyklace podkladní vrstvy za studena na místě promísení rozpojené směsi s kamenivem a pojivem (materiál ve specifikaci) s rozhrnutím, zhutněním a vlhčením plochy přes 1 000 do 3 000 m2, tloušťky po zhutnění přes 180 do 200 mm | m2 | 1036.8 |  | 0 | CS ÚRS 2022 01 |  | základní |  | 0 | 0 | 0 | 0 | 0 | 4 | K | 2 |  |  |  | ROZPOCET | [5 empty] | 0 | 0 | 0 | 0 | 0 | 1 | 0 | 4 | 643494332
| VV |  | "plocha úpravená hydraulickými pojivy " Pláň |  | 1170.8 | [12 empty] | VV | 2 | 2 | True | 0 | ROZPOCET
| VV |  | "odpočty" | [14 empty] | VV | 2 | 1 | True | 0 | ROZPOCET
| VV |  | "mezerovitá dlažba stání 1-9 " -115 |  | -115 | [12 empty] | VV | 2 | 2 | True | 0 | ROZPOCET
| VV |  | "stání pro vozíčkáře č. 10" -19 |  | -19 | [12 empty] | VV | 2 | 2 | True | 0 | ROZPOCET
| VV | Recyklace_200 | Součet |  | 1036.8 | [12 empty] | VV | 2 | 4 | True | 1 | ROZPOCET
37 | M | 58522110 | cement portlandský směsný CEM II 42,5MPa | t | 20.736 |  | 0 | CS ÚRS 2022 01 |  | základní |  | 0 | 1 | 20.736 | 0 | 0 | 8 | M | 2 |  |  |  | ROZPOCET | [5 empty] | 0 | 0 | 0 | 0 | 0 | 1 | 0 | 4 | -988544008
| VV |  | "5% směsi - bude upřesněno průkazní zkouškou" | [14 empty] | VV | 2 | 1 | True | 0 | ROZPOCET
| VV |  | Recyklace_200*0,2*2"t/m3" *0,05 |  | 20.736 | [12 empty] | VV | 2 | 2 | True | 1 | ROZPOCET
38 | M | 11162100 | asfalt silniční obyčejný | t | 14.515 |  | 0 | CS ÚRS 2022 01 |  | základní |  | 0 | 1 | 14.515 | 0 | 0 | 8 | M | 2 |  |  |  | ROZPOCET | [5 empty] | 0 | 0 | 0 | 0 | 0 | 1 | 0 | 4 | 351895993
| VV |  | "asfalt na výrob asf. pěny -předpoklad max 3,5% směsi - bude upřesněno průkazní zkouškou" | [14 empty] | VV | 2 | 1 | True | 0 | ROZPOCET
| VV |  | Recyklace_200*0,2*2"t/m3" *0,035 |  | 14.515 | [12 empty] | VV | 2 | 2 | True | 1 | ROZPOCET
39 | K | 567551121 | Recyklace podkladní vrstvy za studena na místě rozpojení a reprofilace podkladu s hutněním plochy přes 1 000 do 3 000 m2, tloušťky přes 300 do 350 mm | m2 | 1297.75 |  | 0 | CS ÚRS 2022 01 |  | základní |  | 0 | 0 | 0 | 0 | 0 | 4 | K | 2 |  |  |  | ROZPOCET | [5 empty] | 0 | 0 | 0 | 0 | 0 | 1 | 0 | 4 | -1503138877
| VV |  | "celková zpevněná plocha , bez zálivu , od hrany nástupiště a spáry vjezdů po hranu obrubníku obv. chodníku " 1454 |  | 1454 | [12 empty] | VV | 2 | 2 | True | 0 | ROZPOCET
| VV |  | "odpočty" | [14 empty] | VV | 2 | 1 | True | 0 | ROZPOCET
| VV |  | "obrubníky nástupiště u zálivu stojaté + zastávkové "-(41*0,2+39*0,15+28*0,15) |  | -18.25 | [12 empty] | VV | 2 | 2 | True | 0 | ROZPOCET
| VV |  | "plocha dlažby nástupiště u zálivu" -138 |  | -138 | [12 empty] | VV | 2 | 2 | True | 0 | ROZPOCET
| VV | Plocha_350 | Součet |  | 1297.75 | [12 empty] | VV | 2 | 4 | True | 1 | ROZPOCET
40 | K | 573111112 | Postřik infiltrační PI z asfaltu silničního s posypem kamenivem, v množství 1,00 kg/m2 | m2 | 990.6 |  | 0 | CS ÚRS 2022 01 |  | základní |  | 0 | 0 | 0 | 0 | 0 | 4 | K | 2 |  |  |  | ROZPOCET | [5 empty] | 0 | 0 | 0 | 0 | 0 | 1 | 0 | 4 | 934087909
| VV |  | Plocha_kryt |  | 990.6 | [12 empty] | VV | 2 | 2 | True | 1 | ROZPOCET
41 | K | 573211111 | Postřik spojovací PS bez posypu kamenivem z asfaltu silničního, v množství 0,60 kg/m2 | m2 | 990.6 |  | 0 | CS ÚRS 2022 01 |  | základní |  | 0 | 0 | 0 | 0 | 0 | 4 | K | 2 |  |  |  | ROZPOCET | [5 empty] | 0 | 0 | 0 | 0 | 0 | 1 | 0 | 4 | -1435097832
| VV |  | Plocha_kryt |  | 990.6 | [12 empty] | VV | 2 | 2 | True | 1 | ROZPOCET
42 | K | 577134121 | Asfaltový beton vrstva obrusná ACO 11 (ABS) s rozprostřením a se zhutněním z nemodifikovaného asfaltu v pruhu šířky přes 3 m tř. I, po zhutnění tl. 40 mm | m2 | 990.6 |  | 0 | CS ÚRS 2022 01 |  | základní |  | 0 | 0 | 0 | 0 | 0 | 4 | K | 2 |  |  |  | ROZPOCET | [5 empty] | 0 | 0 | 0 | 0 | 0 | 1 | 0 | 4 | 1649253603
| VV |  | Plocha_Kryt |  | 990.6 | [12 empty] | VV | 2 | 2 | True | 1 | ROZPOCET
43 | K | 577155122 | Asfaltový beton vrstva ložní ACL 16 (ABH) s rozprostřením a zhutněním z nemodifikovaného asfaltu v pruhu šířky přes 3 m, po zhutnění tl. 60 mm | m2 | 990.6 |  | 0 | CS ÚRS 2022 01 |  | základní |  | 0 | 0 | 0 | 0 | 0 | 4 | K | 2 |  |  |  | ROZPOCET | [5 empty] | 0 | 0 | 0 | 0 | 0 | 1 | 0 | 4 | -933100749
| VV |  | Plocha_kryt |  | 990.6 | [12 empty] | VV | 2 | 2 | True | 1 | ROZPOCET
44 | K | 596211113 | Kladení dlažby z betonových zámkových dlaždic komunikací pro pěší ručně s ložem z kameniva těženého nebo drceného tl. do 40 mm, s vyplněním spár s dvojitým hutněním, vibrováním a se smetením přebytečného materiálu na krajnici tl. 60 mm skupiny A, pro plochy přes 300 m2 | m2 | 478.6 |  | 0 | CS ÚRS 2022 01 |  | základní |  | 0 | 0.08922 | 42.7007 | 0 | 0 | 4 | K | 2 |  |  |  | ROZPOCET | [5 empty] | 0 | 0 | 0 | 0 | 0 | 1 | 0 | 4 | -1530840353
| VV | dlažba_schody | "obklad schodů schodiště" 5*2*0,2+5*2*0,3 |  | 5 | [12 empty] | VV | 2 | 2 | True | 0 | ROZPOCET
| VV |  | "výměra plochy podkladů pro dlažbu tl. 60mm" podklad_dlažba60 |  | 473.6 | [12 empty] | VV | 2 | 2 | True | 0 | ROZPOCET
| VV |  | Součet |  | 478.6 | [12 empty] | VV | 2 | 4 | True | 1 | ROZPOCET
45 | M | 59245006 | dlažba tvar obdélník betonová pro nevidomé 200x100x60mm barevná | m2 | 31.96 |  | 0 | CS ÚRS 2022 01 |  | základní |  | 0 | 0.131 | 4.1868 | 0 | 0 | 8 | M | 2 |  |  |  | ROZPOCET | [5 empty] | 0 | 0 | 0 | 0 | 0 | 1 | 0 | 4 | -1037604209
46 | M | 59245008 | dlažba tvar obdélník betonová 200x100x60mm barevná | m2 | 30.294 |  | 0 | CS ÚRS 2022 01 |  | základní |  | 0 | 0.131 | 3.9685 | 0 | 0 | 8 | M | 2 |  |  |  | ROZPOCET | [5 empty] | 0 | 0 | 0 | 0 | 0 | 1 | 0 | 4 | 537571358
47 | M | 59245018 | dlažba tvar obdélník betonová 200x100x60mm přírodní | m2 | 416.95 |  | 0 | CS ÚRS 2021 01 |  | základní |  | 0 | 0.131 | 54.6204 | 0 | 0 | 8 | M | 2 |  |  |  | ROZPOCET | [5 empty] | 0 | 0 | 0 | 0 | 0 | 1 | 0 | 4 | -1780590888
| VV |  | "dlažby chodníků a nástupišť- výměra podkladů"podklad_dlažba60 |  | 473.6 | [12 empty] | VV | 2 | 2 | True | 0 | ROZPOCET
| VV |  | "odpočty" | [14 empty] | VV | 2 | 1 | True | 0 | ROZPOCET
| VV |  | "slepecká dlažba tl. 60mm" -Slepecká_60 |  | -31.65 | [12 empty] | VV | 2 | 2 | True | 0 | ROZPOCET
| VV |  | "kontrastní pásy podél nástupišť" -Dlažba60_kontrast |  | -30 | [12 empty] | VV | 2 | 2 | True | 0 | ROZPOCET
| VV |  | dlažba_schody |  | 5 | [12 empty] | VV | 2 | 2 | True | 0 | ROZPOCET
| VV |  | Součet |  | 416.95 | [12 empty] | VV | 2 | 4 | True | 1 | ROZPOCET
48 | K | 596212212 | Kladení dlažby z betonových zámkových dlaždic pozemních komunikací ručně s ložem z kameniva těženého nebo drceného tl. do 50 mm, s vyplněním spár, s dvojitým hutněním vibrováním a se smetením přebytečného materiálu na krajnici tl. 80 mm skupiny A, pro plochy přes 100 do 300 m2 | m2 | 151 |  | 0 | CS ÚRS 2022 01 |  | základní |  | 0 | 0.11162 | 16.8546 | 0 | 0 | 4 | K | 2 |  |  |  | ROZPOCET | [5 empty] | 0 | 0 | 0 | 0 | 0 | 1 | 0 | 4 | 457688725
| VV |  | "výměra podkladů pro dlažbu tl. 80mm"Podklad_dlažba80 |  | 151 | [12 empty] | VV | 2 | 2 | True | 1 | ROZPOCET
49 | M | 59245020 | dlažba tvar obdélník betonová 200x100x80mm přírodní | m2 | 34.2 |  | 0 | CS ÚRS 2022 01 |  | základní |  | 0 | 0.176 | 6.0192 | 0 | 0 | 8 | M | 2 |  |  |  | ROZPOCET | [5 empty] | 0 | 0 | 0 | 0 | 0 | 1 | 0 | 4 | -217547468
| VV |  | "výměra podkladů pro dlažbu tl. 80mm"Podklad_dlažba80 |  | 151 | [12 empty] | VV | 2 | 2 | True | 0 | ROZPOCET
| VV |  | "odpočty" | [14 empty] | VV | 2 | 1 | True | 0 | ROZPOCET
| VV |  | "parkovací stání 1-9- mezerovitá dlažba" -Dlažba_mezer |  | -115 | [12 empty] | VV | 2 | 2 | True | 0 | ROZPOCET
| VV |  | "slepecká dlažba tl. 80" -Slepecká_80 |  | -1.8 | [12 empty] | VV | 2 | 2 | True | 0 | ROZPOCET
| VV |  | Součet |  | 34.2 | [12 empty] | VV | 2 | 4 | True | 1 | ROZPOCET
50 | M | 59245226 | dlažba tvar obdélník betonová pro nevidomé 200x100x80mm barevná | m2 | 1.8 |  | 0 | CS ÚRS 2022 01 |  | základní |  | 0 | 0.175 | 0.315 | 0 | 0 | 8 | M | 2 |  |  |  | ROZPOCET | [5 empty] | 0 | 0 | 0 | 0 | 0 | 1 | 0 | 4 | -76466208
| VV |  | "vjezd do dvora Spol. domu" | [14 empty] | VV | 2 | 1 | True | 0 | ROZPOCET
| VV | Slepecká_80 | "varovné pásy " 4,5*0,4 |  | 1.8 | [12 empty] | VV | 2 | 2 | True | 1 | ROZPOCET
51 | M | 59245030 | dlažba tvar čtverec betonová 200x200x80mm přírodní | m2 | 115 |  | 0 | CS ÚRS 2022 01 |  | základní |  | 0 | 0.15 | 17.25 | 0 | 0 | 8 | M | 2 |  |  |  | ROZPOCET | [5 empty] | 0 | 0 | 0 | 0 | 0 | 1 | 0 | 4 | -1272449516
| VV |  | "Dlažba stání 1-9 , mezerovitá"Dlažba_mezer |  | 115 | [12 empty] | VV | 2 | 2 | True | 1 | ROZPOCET
| D | 8 | Trubní vedení |  |  |  | 0 |  |  |  |  | 0 |  | 2.1751 |  | 0 | 1 | D | 1 |  |  |  | ROZPOCET | [11 empty] | 0
52 | M | 14011009 | trubka ocelová bezešvá hladká jakost 11 353 21,3x2,6mm | m | 1 |  | 0 | CS ÚRS 2022 01 |  | základní |  | 0 | 0.00115 | 0.00115 | 0 | 0 | 8 | M | 2 |  |  |  | ROZPOCET | [5 empty] | 0 | 0 | 0 | 0 | 0 | 1 | 0 | 4 | -771744610
| VV |  | "Navrtávka bet. potrubí" 1 |  | 1 | [12 empty] | VV | 2 | 2 | True | 1 | ROZPOCET
53 | K | 871315221 | Kanalizační potrubí z tvrdého PVC v otevřeném výkopu ve sklonu do 20 %, hladkého plnostěnného jednovrstvého, tuhost třídy SN 8 DN 160 | m | 22.1 |  | 0 | CS ÚRS 2022 01 |  | základní |  | 0 | 0.00276 | 0.060996 | 0 | 0 | 4 | K | 2 |  |  |  | ROZPOCET | [5 empty] | 0 | 0 | 0 | 0 | 0 | 1 | 0 | 4 | 229246115
| VV |  | "přípojky vpustí" | [14 empty] | VV | 2 | 1 | True | 0 | ROZPOCET
| VV |  | "UV5" 10,3 |  | 10.3 | [12 empty] | VV | 2 | 2 | True | 0 | ROZPOCET
| VV |  | "UV4"1,75 |  | 1.75 | [12 empty] | VV | 2 | 2 | True | 0 | ROZPOCET
| VV |  | "UV3"1,75 |  | 1.75 | [12 empty] | VV | 2 | 2 | True | 0 | ROZPOCET
| VV |  | "UV6"1,0 |  | 1 | [12 empty] | VV | 2 | 2 | True | 0 | ROZPOCET
| VV |  | "UV7"7,3 |  | 7.3 | [12 empty] | VV | 2 | 2 | True | 0 | ROZPOCET
| VV | DN150 | Součet |  | 22.1 | [12 empty] | VV | 2 | 4 | True | 1 | ROZPOCET
54 | K | 871355221 | Kanalizační potrubí z tvrdého PVC v otevřeném výkopu ve sklonu do 20 %, hladkého plnostěnného jednovrstvého, tuhost třídy SN 8 DN 200 | m | 64.93 |  | 0 | CS ÚRS 2022 01 |  | základní |  | 0 | 0.0044 | 0.28569 | 0 | 0 | 4 | K | 2 |  |  |  | ROZPOCET | [5 empty] | 0 | 0 | 0 | 0 | 0 | 1 | 0 | 4 | 1787564579
| VV |  | "napojení -Š1" 14,93 |  | 14.93 | [12 empty] | VV | 2 | 2 | True | 0 | ROZPOCET
| VV |  | "Š1-Š2"5,7 |  | 5.7 | [12 empty] | VV | 2 | 2 | True | 0 | ROZPOCET
| VV |  | "Š2-UV1"12,8 |  | 12.8 | [12 empty] | VV | 2 | 2 | True | 0 | ROZPOCET
| VV |  | "UV1-UV2"31,50 |  | 31.5 | [12 empty] | VV | 2 | 2 | True | 0 | ROZPOCET
| VV | DN200 | Součet |  | 64.93 | [12 empty] | VV | 2 | 4 | True | 1 | ROZPOCET
55 | K | 877315211 | Montáž tvarovek na kanalizačním potrubí z trub z plastu z tvrdého PVC nebo z polypropylenu v otevřeném výkopu jednoosých DN 160 | kus | 12 |  | 0 | CS ÚRS 2022 01 |  | základní |  | 0 | 0 | 0 | 0 | 0 | 4 | K | 2 |  |  |  | ROZPOCET | [5 empty] | 0 | 0 | 0 | 0 | 0 | 1 | 0 | 4 | 1441758791
| VV |  | "Kolena 2x na jednu vpust UV3,4,5,6,7,8 " 2*6 |  | 12 | [12 empty] | VV | 2 | 2 | True | 1 | ROZPOCET
56 | M | 28611363 | koleno kanalizační PVC KG 160x87° | kus | 12 |  | 0 | CS ÚRS 2022 01 |  | základní |  | 0 | 0.00088 | 0.01056 | 0 | 0 | 8 | M | 2 |  |  |  | ROZPOCET | [5 empty] | 0 | 0 | 0 | 0 | 0 | 1 | 0 | 4 | -37567392
| VV |  | 12 |  | 12 | [12 empty] | VV | 2 | 2 | True | 1 | ROZPOCET
57 | K | 877355221 | Montáž tvarovek na kanalizačním potrubí z trub z plastu z tvrdého PVC nebo z polypropylenu v otevřeném výkopu dvouosých DN 200 | kus | 5 |  | 0 | CS ÚRS 2022 01 |  | základní |  | 0 | 1e-05 | 5e-05 | 0 | 0 | 4 | K | 2 |  |  |  | ROZPOCET | [5 empty] | 0 | 0 | 0 | 0 | 0 | 1 | 0 | 4 | 1840534895
| VV |  | "přípojky vpustí UV3-UV7 " 5 |  | 5 | [12 empty] | VV | 2 | 2 | True | 1 | ROZPOCET
58 | M | 28611436 | odbočka kanalizační plastová s hrdlem KG 250/160/87° | kus | 5 |  | 0 | CS ÚRS 2022 01 |  | základní |  | 0 | 0.0043 | 0.0215 | 0 | 0 | 8 | M | 2 |  |  |  | ROZPOCET | [5 empty] | 0 | 0 | 0 | 0 | 0 | 1 | 0 | 4 | -1569915919
59 | K | 894812041 | Revizní a čistící šachta z polypropylenu PP pro hladké trouby DN 400 roura šachtová korugovaná Příplatek k cenám 2031 - 2035 za uříznutí šachtové roury | kus | 10 |  | 0 | CS ÚRS 2022 01 |  | základní |  | 0 | 0 | 0 | 0 | 0 | 4 | K | 2 |  |  |  | ROZPOCET | [5 empty] | 0 | 0 | 0 | 0 | 0 | 1 | 0 | 4 | 1248211490
| VV |  | "revizní šachty Š1 a Š2a vpusti UV1-UV8" 2+8 |  | 10 | [12 empty] | VV | 2 | 2 | True | 1 | ROZPOCET
60 | K | 894812205 | Revizní a čistící šachta z polypropylenu PP pro hladké trouby DN 425 šachtové dno (DN šachty / DN trubního vedení) DN 425/200 průtočné | kus | 8 |  | 0 | CS ÚRS 2022 01 |  | základní |  | 0 | 0.06451 | 0.51608 | 0 | 0 | 4 | K | 2 |  |  |  | ROZPOCET | [5 empty] | 0 | 0 | 0 | 0 | 0 | 1 | 0 | 4 | -1321405900
| VV |  | "uliční vpusti UV1 a UV2" 2 |  | 2 | [12 empty] | VV | 2 | 2 | True | 0 | ROZPOCET
| VV |  | "UV3 - UV8 - dno slepé" 6 |  | 6 | [12 empty] | VV | 2 | 2 | True | 0 | ROZPOCET
| VV |  | Součet |  | 8 | [12 empty] | VV | 2 | 4 | True | 1 | ROZPOCET
61 | K | 894812206 | Revizní a čistící šachta z polypropylenu PP pro hladké trouby DN 425 šachtové dno (DN šachty / DN trubního vedení) DN 425/200 průtočné 30°,60°,90° | kus | 2 |  | 0 | CS ÚRS 2022 01 |  | základní |  | 0 | 0.07437 | 0.14874 | 0 | 0 | 4 | K | 2 |  |  |  | ROZPOCET | [5 empty] | 0 | 0 | 0 | 0 | 0 | 1 | 0 | 4 | -1389308733
| VV |  | "Revizní šachty Š1 a Š2" 2 |  | 2 | [12 empty] | VV | 2 | 2 | True | 1 | ROZPOCET
62 | K | 894812231 | Revizní a čistící šachta z polypropylenu PP pro hladké trouby DN 425 roura šachtová korugovaná bez hrdla, světlé hloubky 1500 mm | kus | 10 |  | 0 | CS ÚRS 2022 01 |  | základní |  | 0 | 0.01136 | 0.1136 | 0 | 0 | 4 | K | 2 |  |  |  | ROZPOCET | [5 empty] | 0 | 0 | 0 | 0 | 0 | 1 | 0 | 4 | 1014710289
| VV |  | "revizní šachty Š1 a Š2a vpusti UV1-UV8" 2+8 |  | 10 | [12 empty] | VV | 2 | 2 | True | 1 | ROZPOCET
63 | M | WVN.IF261500W | SPOJKA "IN SITU" 160 | kus | 6 |  | 0 |  |  | základní |  | 0 | 0.00056 | 0.00336 | 0 | 0 | 8 | M | 2 |  |  |  | ROZPOCET | [5 empty] | 0 | 0 | 0 | 0 | 0 | 1 | 0 | 4 | -417178941
| VV |  | "UV3-UV*" 6 |  | 6 | [12 empty] | VV | 2 | 2 | True | 1 | ROZPOCET
64 | M | 28661789 | koš kalový ocelový pro silniční vpusť 425mm vč. madla | kus | 8 |  | 0 | CS ÚRS 2022 01 |  | základní |  | 0 | 0.0085 | 0.068 | 0 | 0 | 8 | M | 2 |  |  |  | ROZPOCET | [5 empty] | 0 | 0 | 0 | 0 | 0 | 1 | 0 | 4 | 1821950340
| VV |  | 8 |  | 8 | [12 empty] | VV | 2 | 2 | True | 1 | ROZPOCET
65 | K | 894812241 | Revizní a čistící šachta z polypropylenu PP pro hladké trouby DN 425 roura šachtová korugovaná teleskopická (včetně těsnění) 375 mm | kus | 10 |  | 0 | CS ÚRS 2022 01 |  | základní |  | 0 | 0.00622 | 0.0622 | 0 | 0 | 4 | K | 2 |  |  |  | ROZPOCET | [5 empty] | 0 | 0 | 0 | 0 | 0 | 1 | 0 | 4 | 1699711992
| VV |  | "Revizní šachty Š1 a Š2 + ul.vpusti UV1-UV8" 2+8 |  | 10 | [12 empty] | VV | 2 | 2 | True | 1 | ROZPOCET
66 | K | 894812262 | Revizní a čistící šachta z polypropylenu PP pro hladké trouby DN 425 poklop litinový (pro třídu zatížení) plný do teleskopické trubky (D400) | kus | 2 |  | 0 | CS ÚRS 2022 01 |  | základní |  | 0 | 0.05454 | 0.10908 | 0 | 0 | 4 | K | 2 |  |  |  | ROZPOCET | [5 empty] | 0 | 0 | 0 | 0 | 0 | 1 | 0 | 4 | -1552263212
| VV |  | "revizní šachty Š1 a Š2" 2 |  | 2 | [12 empty] | VV | 2 | 2 | True | 1 | ROZPOCET
67 | K | 894812267 | Revizní a čistící šachta z polypropylenu PP pro hladké trouby DN 425 mříž do teleskopu (pro třídu zatížení) čtvercová (D400) | kus | 8 |  | 0 | CS ÚRS 2022 01 |  | základní |  | 0 | 0.09676 | 0.77408 | 0 | 0 | 4 | K | 2 |  |  |  | ROZPOCET | [5 empty] | 0 | 0 | 0 | 0 | 0 | 1 | 0 | 4 | 1028321208
| VV |  | "uliční vpusti UV1-UV8" 8 |  | 8 | [12 empty] | VV | 2 | 2 | True | 1 | ROZPOCET
| D | 9 | Ostatní konstrukce a práce-bourání |  |  |  | 0 |  |  |  |  | 0 |  | 216.6581 |  | 1.07 | 1 | D | 1 |  |  |  | ROZPOCET | [11 empty] | 0
68 | K | 914111111 | Montáž svislé dopravní značky základní velikosti do 1 m2 objímkami na sloupky nebo konzoly | kus | 15 |  | 0 | CS ÚRS 2022 01 |  | základní |  | 0 | 0.0007 | 0.0105 | 0 | 0 | 4 | K | 2 |  |  |  | ROZPOCET | [5 empty] | 0 | 0 | 0 | 0 | 0 | 1 | 0 | 4 | -1973180052
| VV |  | 15 |  | 15 | [12 empty] | VV | 2 | 2 | True | 1 | ROZPOCET
69 | M | 40445650 | dodatkové tabulky E7, E12, E13 500x300mm | kus | 1 |  | 0 | CS ÚRS 2022 01 |  | základní |  | 0 | 0.0017 | 0.0017 | 0 | 0 | 8 | M | 2 |  |  |  | ROZPOCET | [5 empty] | 0 | 0 | 0 | 0 | 0 | 1 | 0 | 4 | 730040346
| VV |  | "E13" 1 |  | 1 | [12 empty] | VV | 2 | 2 | True | 1 | ROZPOCET
70 | M | 40445649 | dodatkové tabulky E3-E5, E8, E14-E16 500x150mm | kus | 1 |  | 0 | CS ÚRS 2022 01 |  | základní |  | 0 | 0.0009 | 0.0009 | 0 | 0 | 8 | M | 2 |  |  |  | ROZPOCET | [5 empty] | 0 | 0 | 0 | 0 | 0 | 1 | 0 | 4 | -2011762511
| VV |  | "E8d" 1 |  | 1 | [12 empty] | VV | 2 | 2 | True | 1 | ROZPOCET
71 | M | 40445647 | dodatkové tabulky E1, E2a,b , E6, E9, E10 E12c, E17 500x500mm | kus | 1 |  | 0 | CS ÚRS 2022 01 |  | základní |  | 0 | 0.0025 | 0.0025 | 0 | 0 | 8 | M | 2 |  |  |  | ROZPOCET | [5 empty] | 0 | 0 | 0 | 0 | 0 | 1 | 0 | 4 | -659756257
| VV |  | "E1" 1 |  | 1 | [12 empty] | VV | 2 | 2 | True | 1 | ROZPOCET
72 | M | 40445625 | informativní značky provozní IP8, IP9, IP11-IP13 500x700mm | kus | 3 |  | 0 | CS ÚRS 2022 01 |  | základní |  | 0 | 0.0035 | 0.0105 | 0 | 0 | 8 | M | 2 |  |  |  | ROZPOCET | [5 empty] | 0 | 0 | 0 | 0 | 0 | 1 | 0 | 4 | 755627260
| VV |  | "IP 11b" 1 |  | 1 | [12 empty] | VV | 2 | 2 | True | 0 | ROZPOCET
| VV |  | "IP 12" 1 |  | 1 | [12 empty] | VV | 2 | 2 | True | 0 | ROZPOCET
| VV |  | "IP 13 e " 1 |  | 1 | [12 empty] | VV | 2 | 2 | True | 0 | ROZPOCET
| VV |  | Součet |  | 3 | [12 empty] | VV | 2 | 4 | True | 1 | ROZPOCET
73 | M | 40445621 | informativní značky provozní IP1-IP3, IP4b-IP7, IP10a, b 500x500mm | kus | 1 |  | 0 | CS ÚRS 2022 01 |  | základní |  | 0 | 0.0026 | 0.0026 | 0 | 0 | 8 | M | 2 |  |  |  | ROZPOCET | [5 empty] | 0 | 0 | 0 | 0 | 0 | 1 | 0 | 4 | 525404320
| VV |  | "IP 4b" 1 |  | 1 | [12 empty] | VV | 2 | 2 | True | 1 | ROZPOCET
74 | M | 40445230 | sloupek pro dopravní značku Zn D 70mm v 3,5m | kus | 12 |  | 0 | CS ÚRS 2022 01 |  | základní |  | 0 | 0.0065 | 0.078 | 0 | 0 | 8 | M | 2 |  |  |  | ROZPOCET | [5 empty] | 0 | 0 | 0 | 0 | 0 | 1 | 0 | 4 | -1648458242
| VV |  | 12 |  | 12 | [12 empty] | VV | 2 | 2 | True | 1 | ROZPOCET
75 | M | 40445241 | patka pro sloupek Al D 70mm | kus | 11 |  | 0 | CS ÚRS 2022 01 |  | základní |  | 0 | 0.0033 | 0.0363 | 0 | 0 | 8 | M | 2 |  |  |  | ROZPOCET | [5 empty] | 0 | 0 | 0 | 0 | 0 | 1 | 0 | 4 | 371334225
| VV |  | 11 |  | 11 | [12 empty] | VV | 2 | 2 | True | 1 | ROZPOCET
76 | M | 40445645 | Označník atoabusové zastávky dle techni ckého výkresu a manuálu 11-K1_011 . včetně informativní značky IJ4b 500mm | kus | 4 |  | 0 | CS ÚRS 2022 01 |  | základní |  | 0 | 0.0013 | 0.0052 | 0 | 0 | 8 | M | 2 |  |  |  | ROZPOCET | [5 empty] | 0 | 0 | 0 | 0 | 0 | 1 | 0 | 4 | -504924795
| VV |  | "zastávka 1-3" 3 |  | 3 | [12 empty] | VV | 2 | 2 | True | 0 | ROZPOCET
| VV |  | "zastávka u zálivu" 1 |  | 1 | [12 empty] | VV | 2 | 2 | True | 0 | ROZPOCET
| VV |  | Součet |  | 4 | [12 empty] | VV | 2 | 4 | True | 1 | ROZPOCET
77 | K | 911122112 | Oprava částí ocelového zábradlí mostů svařovaného nebo šroubovaného výroba dílů hmotnosti přes 50 kg | kg | 328.29 |  | 0 | CS ÚRS 2022 01 |  | základní |  | 0 | 0 | 0 | 0 | 0 | 4 | K | 2 |  |  |  | ROZPOCET | [5 empty] | 0 | 0 | 0 | 0 | 0 | 1 | 0 | 4 | -809179046
| VV |  | "trubka 48.3/2,6" Tr48*2,93 |  | 151.686 | [12 empty] | VV | 2 | 2 | True | 0 | ROZPOCET
| VV |  | "trubka 30/2,5" Tr30*1,70 |  | 95.506 | [12 empty] | VV | 2 | 2 | True | 0 | ROZPOCET
| VV |  | "trubka 14/1,5" Tr14*0,46 |  | 81.098 | [12 empty] | VV | 2 | 2 | True | 0 | ROZPOCET
| VV | Zábradlí_váha | Součet |  | 328.29 | [12 empty] | VV | 2 | 4 | True | 1 | ROZPOCET
78 | K | 911122212 | Oprava částí ocelového zábradlí mostů svařovaného nebo šroubovaného montáž dílů hmotnosti přes 50 kg | kg | 328.29 |  | 0 | CS ÚRS 2022 01 |  | základní |  | 0 | 2e-05 | 0.0065658 | 0 | 0 | 4 | K | 2 |  |  |  | ROZPOCET | [5 empty] | 0 | 0 | 0 | 0 | 0 | 1 | 0 | 4 | -1806429904
| VV |  | Zábradlí_váha |  | 328.29 | [12 empty] | VV | 2 | 2 | True | 1 | ROZPOCET
79 | M | 14011024 | trubka ocelová bezešvá hladká jakost 11 353 48,3x2,6mm | m | 51.77 |  | 0 | CS ÚRS 2022 01 |  | základní |  | 0 | 0.00293 | 0.15169 | 0 | 0 | 8 | M | 2 |  |  |  | ROZPOCET | [5 empty] | 0 | 0 | 0 | 0 | 0 | 1 | 0 | 4 | 1524603800
| VV |  | "viz. výkres 101.8 " | [14 empty] | VV | 2 | 1 | True | 0 | ROZPOCET
| VV |  | "Madla a sloupky zábradlí" | [14 empty] | VV | 2 | 1 | True | 0 | ROZPOCET
| VV |  | "Zábradlí u vjezdu" | [14 empty] | VV | 2 | 1 | True | 0 | ROZPOCET
| VV |  | "madlo+2 zakončení" 6 + 0,8 |  | 6.8 | [12 empty] | VV | 2 | 2 | True | 0 | ROZPOCET
| VV |  | "Sloupky" 4*1,05 |  | 4.2 | [12 empty] | VV | 2 | 2 | True | 0 | ROZPOCET
| VV |  | "zábradlí u výjezdu za chodníkem" | [14 empty] | VV | 2 | 1 | True | 0 | ROZPOCET
| VV |  | "madlo+1 zakončení" 8 + 0,4 |  | 8.4 | [12 empty] | VV | 2 | 2 | True | 0 | ROZPOCET
| VV |  | "Sloupky" 4*1,05 |  | 4.2 | [12 empty] | VV | 2 | 2 | True | 0 | ROZPOCET
| VV |  | "zábradlí u výjezdu u silnice" | [14 empty] | VV | 2 | 1 | True | 0 | ROZPOCET
| VV |  | "madlo+2zakončení" 11 + 2*0,4 |  | 11.8 | [12 empty] | VV | 2 | 2 | True | 0 | ROZPOCET
| VV |  | "Sloupky" 7*1,05 |  | 7.35 | [12 empty] | VV | 2 | 2 | True | 0 | ROZPOCET
| VV |  | "zábradlí na schodišti" | [14 empty] | VV | 2 | 1 | True | 0 | ROZPOCET
| VV |  | "Sloupky"2*2*1,05 |  | 4.2 | [12 empty] | VV | 2 | 2 | True | 0 | ROZPOCET
| VV |  | "2xmadlo+ 4x zakončení" 2*1,61+4*0,4 |  | 4.82 | [12 empty] | VV | 2 | 2 | True | 0 | ROZPOCET
| VV | Tr48 | Součet |  | 51.77 | [12 empty] | VV | 2 | 4 | True | 1 | ROZPOCET
80 | M | 14015014 | trubka ocelová bezešvá přesná jakost 11 353 14x2,0mm | m | 176.3 |  | 0 | CS ÚRS 2022 01 |  | základní |  | 0 | 0.00059 | 0.10402 | 0 | 0 | 8 | M | 2 |  |  |  | ROZPOCET | [5 empty] | 0 | 0 | 0 | 0 | 0 | 1 | 0 | 4 | 1903094580
| VV |  | "viz výkres 101.2.8" | [14 empty] | VV | 2 | 1 | True | 0 | ROZPOCET
| VV |  | "Zábradlí u vjezdu" | [14 empty] | VV | 2 | 1 | True | 0 | ROZPOCET
| VV |  | "výplň zábradlí 8 ks/bm , dl. 0.75 m " 6*8*0,75 |  | 36 | [12 empty] | VV | 2 | 2 | True | 0 | ROZPOCET
| VV |  | "zábradlí u výjezdu za chodníkem " | [14 empty] | VV | 2 | 1 | True | 0 | ROZPOCET
| VV |  | "výplň zábradlí 8 ks/bm , dl. 0.75 m " 10*8*0,75 |  | 60 | [12 empty] | VV | 2 | 2 | True | 0 | ROZPOCET
| VV |  | "zábradlí u výjezdu u silnice" | [14 empty] | VV | 2 | 1 | True | 0 | ROZPOCET
| VV |  | "výplň zábradlí 8 ks/bm , dl. 0.75 m " | [14 empty] | VV | 2 | 1 | True | 0 | ROZPOCET
| VV |  | 11*8*0,75 |  | 66 | [12 empty] | VV | 2 | 2 | True | 0 | ROZPOCET
| VV |  | "zábradlí na schodišti dl. 0,65"2*11*0,65 |  | 14.3 | [12 empty] | VV | 2 | 2 | True | 0 | ROZPOCET
| VV | Tr14 | Součet |  | 176.3 | [12 empty] | VV | 2 | 4 | True | 1 | ROZPOCET
81 | M | 14011014 | trubka ocelová bezešvá hladká jakost 11 353 31,8x2,6mm | m | 56.18 |  | 0 | CS ÚRS 2022 01 |  | základní |  | 0 | 0.00194 | 0.10899 | 0 | 0 | 8 | M | 2 |  |  |  | ROZPOCET | [5 empty] | 0 | 0 | 0 | 0 | 0 | 1 | 0 | 4 | 563761705
| VV |  | "viz. výkres 101.8 " | [14 empty] | VV | 2 | 1 | True | 0 | ROZPOCET
| VV |  | "vymezení výplně 2*0.95/bm" | [14 empty] | VV | 2 | 1 | True | 0 | ROZPOCET
| VV |  | "Zábradlí u vjezdu" | [14 empty] | VV | 2 | 1 | True | 0 | ROZPOCET
| VV |  | 2*6*0,95 |  | 11.4 | [12 empty] | VV | 2 | 2 | True | 0 | ROZPOCET
| VV |  | "zábradlí u výjezdu za chodníkem | [14 empty] | VV | 2 | 1 | True | 0 | ROZPOCET
| VV |  | 2*10*0,95 |  | 19 | [12 empty] | VV | 2 | 2 | True | 0 | ROZPOCET
| VV |  | "zábradlí u výjezdu" 2*11*0,95 |  | 20.9 | [12 empty] | VV | 2 | 2 | True | 0 | ROZPOCET
| VV |  | "zábradlí na schodišti" | [14 empty] | VV | 2 | 1 | True | 0 | ROZPOCET
| VV |  | 4*1,22 |  | 4.88 | [12 empty] | VV | 2 | 2 | True | 0 | ROZPOCET
| VV | Tr30 | Součet |  | 56.18 | [12 empty] | VV | 2 | 4 | True | 1 | ROZPOCET
82 | K | 915211111 | Vodorovné dopravní značení stříkaným plastem dělící čára šířky 125 mm souvislá bílá základní | m | 42.5 |  | 0 | CS ÚRS 2022 01 |  | základní |  | 0 | 0.0002 | 0.0085 | 0 | 0 | 4 | K | 2 |  |  |  | ROZPOCET | [5 empty] | 0 | 0 | 0 | 0 | 0 | 1 | 0 | 4 | 1814936728
| VV |  | "V 10 c - oddělující čára parkovacích stání" 10*4,25 |  | 42.5 | [12 empty] | VV | 2 | 2 | True | 1 | ROZPOCET
83 | K | 915211115 | Vodorovné dopravní značení stříkaným plastem dělící čára šířky 125 mm souvislá žlutá základní | m | 259.4 |  | 0 | CS ÚRS 2022 01 |  | základní |  | 0 | 0.0002 | 0.05188 | 0 | 0 | 4 | K | 2 |  |  |  | ROZPOCET | [5 empty] | 0 | 0 | 0 | 0 | 0 | 1 | 0 | 4 | 1401730970
| VV |  | "značky V11a" | [14 empty] | VV | 2 | 1 | True | 0 | ROZPOCET
| VV |  | "zastávky č. 1- 3" | [14 empty] | VV | 2 | 1 | True | 0 | ROZPOCET
| VV |  | 3*(2*12+2*2,5+13,3) |  | 126.9 | [12 empty] | VV | 2 | 2 | True | 0 | ROZPOCET
| VV |  | "zastávka u zálivu" | [14 empty] | VV | 2 | 1 | True | 0 | ROZPOCET
| VV |  | 2*39+2*2,5+49,5 |  | 132.5 | [12 empty] | VV | 2 | 2 | True | 0 | ROZPOCET
| VV |  | Součet |  | 259.4 | [12 empty] | VV | 2 | 4 | True | 1 | ROZPOCET
84 | K | 915211121 | Vodorovné dopravní značení stříkaným plastem dělící čára šířky 125 mm přerušovaná bílá základní | m | 101.8 |  | 0 | CS ÚRS 2022 01 |  | základní |  | 0 | 7e-05 | 0.007126 | 0 | 0 | 4 | K | 2 |  |  |  | ROZPOCET | [5 empty] | 0 | 0 | 0 | 0 | 0 | 1 | 0 | 4 | -61442054
| VV |  | "Místa pro přecházení - značka V7a" | [14 empty] | VV | 2 | 1 | True | 0 | ROZPOCET
| VV |  | "vjezd" 6,7+78,8 |  | 85.5 | [12 empty] | VV | 2 | 2 | True | 0 | ROZPOCET
| VV |  | "výjezd" 7,6+8,7 |  | 16.3 | [12 empty] | VV | 2 | 2 | True | 0 | ROZPOCET
| VV |  | Součet |  | 101.8 | [12 empty] | VV | 2 | 4 | True | 1 | ROZPOCET
85 | K | 915231111 | Vodorovné dopravní značení stříkaným plastem přechody pro chodce, šipky, symboly nápisy bílé základní | m2 | 2.65 |  | 0 | CS ÚRS 2022 01 |  | základní |  | 0 | 0.0016 | 0.00424 | 0 | 0 | 4 | K | 2 |  |  |  | ROZPOCET | [5 empty] | 0 | 0 | 0 | 0 | 0 | 1 | 0 | 4 | -1436236071
| VV |  | "symbol OA " 0,5 |  | 0.5 | [12 empty] | VV | 2 | 2 | True | 0 | ROZPOCET
| VV |  | " označení stání vozíčkáře O 2" 0,5 |  | 0.5 | [12 empty] | VV | 2 | 2 | True | 0 | ROZPOCET
| VV |  | " šipka V a rovně+vlevo " 1,15 |  | 1.15 | [12 empty] | VV | 2 | 2 | True | 0 | ROZPOCET
| VV |  | "nápis BUS" 0,5 |  | 0.5 | [12 empty] | VV | 2 | 2 | True | 0 | ROZPOCET
| VV |  | Součet |  | 2.65 | [12 empty] | VV | 2 | 4 | True | 1 | ROZPOCET
86 | K | 916111122 | Osazení silniční obruby z dlažebních kostek v jedné řadě s ložem tl. přes 50 do 100 mm, s vyplněním a zatřením spár cementovou maltou z drobných kostek bez boční opěry, do lože z betonu prostého | m | 405 |  | 0 | CS ÚRS 2022 01 |  | základní |  | 0 | 0.0719 | 29.1195 | 0 | 0 | 4 | K | 2 |  |  |  | ROZPOCET | [5 empty] | 0 | 0 | 0 | 0 | 0 | 1 | 0 | 4 | -1343022494
| VV | Jednořádek_bez | "přídlažba ze žul. kostek" Obrub_stojaté+Obrub_zast |  | 405 | [12 empty] | VV | 2 | 2 | True | 1 | ROZPOCET
87 | M | 58381007 | kostka štípaná dlažební žula drobná 8/10 | m2 | 40.5 |  | 0 | CS ÚRS 2022 01 |  | základní |  | 0 | 0.222 | 8.991 | 0 | 0 | 8 | M | 2 |  |  |  | ROZPOCET | [5 empty] | 0 | 0 | 0 | 0 | 0 | 1 | 0 | 4 | 1366798235
| VV |  | Jednořádek_bez*0,1 |  | 40.5 | [12 empty] | VV | 2 | 2 | True | 1 | ROZPOCET
88 | K | 916111123 | Osazení silniční obruby z dlažebních kostek v jedné řadě s ložem tl. přes 50 do 100 mm, s vyplněním a zatřením spár cementovou maltou z drobných kostek s boční opěrou z betonu prostého, do lože z betonu prostého téže značky | m | 405 |  | 0 | CS ÚRS 2022 01 |  | základní |  | 0 | 0.08978 | 36.3609 | 0 | 0 | 4 | K | 2 |  |  |  | ROZPOCET | [5 empty] | 0 | 0 | 0 | 0 | 0 | 1 | 0 | 4 | 353772110
| VV |  | Jednořádek_bez |  | 405 | [12 empty] | VV | 2 | 2 | True | 1 | ROZPOCET
89 | M | 58381007 | kostka štípaná dlažební žula drobná 8/10 | m2 | 40.5 |  | 0 | CS ÚRS 2022 01 |  | základní |  | 0 | 0.222 | 8.991 | 0 | 0 | 8 | M | 2 |  |  |  | ROZPOCET | [5 empty] | 0 | 0 | 0 | 0 | 0 | 1 | 0 | 4 | 49829727
| VV |  | Jednořádek_bez*0,1 |  | 40.5 | [12 empty] | VV | 2 | 2 | True | 1 | ROZPOCET
90 | K | 916131213 | Osazení silničního obrubníku betonového se zřízením lože, s vyplněním a zatřením spár cementovou maltou stojatého s boční opěrou z betonu prostého, do lože z betonu prostého | m | 322 |  | 0 | CS ÚRS 2022 01 |  | základní |  | 0 | 0.1554 | 50.0388 | 0 | 0 | 4 | K | 2 |  |  |  | ROZPOCET | [5 empty] | 0 | 0 | 0 | 0 | 0 | 1 | 0 | 4 | -1849749627
| VV |  | "Obrubníky kolem chodníků, nástupiště a ploch zeleně" | [14 empty] | VV | 2 | 1 | True | 0 | ROZPOCET
| VV |  | "obvodový chodník - vnitřní " 153 |  | 153 | [12 empty] | VV | 2 | 2 | True | 0 | ROZPOCET
| VV |  | "obvodový chodník - vnější - od schodiště po konec " 10 |  | 10 | [12 empty] | VV | 2 | 2 | True | 0 | ROZPOCET
| VV |  | "zeleň u nástupiště" 95 |  | 95 | [12 empty] | VV | 2 | 2 | True | 0 | ROZPOCET
| VV |  | "zeleň odělující parkoviště" 78 |  | 78 | [12 empty] | VV | 2 | 2 | True | 0 | ROZPOCET
| VV |  | "Vnější obrubník nástupiště u zálivu"69 |  | 69 | [12 empty] | VV | 2 | 2 | True | 0 | ROZPOCET
| VV |  | "odpočet zastávkových obrubníků"-Obrub_zast |  | -83 | [12 empty] | VV | 2 | 2 | True | 0 | ROZPOCET
| VV | Obrub_stojaté | Součet |  | 322 | [12 empty] | VV | 2 | 4 | True | 1 | ROZPOCET
91 | M | 59217031 | obrubník betonový silniční 1000x150x250mm | m | 308 |  | 0 | CS ÚRS 2022 01 |  | základní |  | 0 | 0.08 | 24.64 | 0 | 0 | 8 | M | 2 |  |  |  | ROZPOCET | [5 empty] | 0 | 0 | 0 | 0 | 0 | 1 | 0 | 4 | 911334770
| VV |  | Obrub_stojaté |  | 322 | [12 empty] | VV | 2 | 2 | True | 0 | ROZPOCET
| VV |  | "odpočet oblouků" | [14 empty] | VV | 2 | 1 | True | 0 | ROZPOCET
| VV |  | - 4 |  | -4 | [12 empty] | VV | 2 | 2 | True | 0 | ROZPOCET
| VV |  | "odpočet chodníkových obruníků " -10 |  | -10 | [12 empty] | VV | 2 | 2 | True | 0 | ROZPOCET
| VV |  | Součet |  | 308 | [12 empty] | VV | 2 | 4 | True | 1 | ROZPOCET
92 | M | CSB.0019982.URS | Obrubník KO oblouk koncový R 0,75 (195/1178/750) č.85 | kus | 3.706 |  | 0 |  |  | základní |  | 0 | 0.17498 | 0.64848 | 0 | 0 | 8 | M | 2 |  |  |  | ROZPOCET | [5 empty] | 0 | 0 | 0 | 0 | 0 | 1 | 0 | 4 | -349920704
93 | M | 59217017 | obrubník betonový chodníkový 1000x100x250mm | m | 7.39 |  | 0 | CS ÚRS 2022 01 |  | základní |  | 0 | 0.05612 | 0.41473 | 0 | 0 | 8 | M | 2 |  |  |  | ROZPOCET | [5 empty] | 0 | 0 | 0 | 0 | 0 | 1 | 0 | 4 | 597664858
94 | K | 916132113 | Osazení silniční obruby z betonové přídlažby (krajníků) s ložem tl. přes 50 do 100 mm, s vyplněním a zatřením spár cementovou maltou šířky do 250 mm s boční opěrou z betonu prostého, do lože z betonu prostého | m | 42 |  | 0 | CS ÚRS 2022 01 |  | základní |  | 0 | 0.12095 | 5.0799 | 0 | 0 | 4 | K | 2 |  |  |  | ROZPOCET | [5 empty] | 0 | 0 | 0 | 0 | 0 | 1 | 0 | 4 | 1839912631
| VV | Krajník | "přídlažba z krajníku podél park. stání 1-10" 42 |  | 42 | [12 empty] | VV | 2 | 2 | True | 1 | ROZPOCET
95 | M | 59218002 | krajník betonový silniční 500x250x100mm | m | 85.68 |  | 0 | CS ÚRS 2022 01 |  | základní |  | 0 | 0.056 | 4.7981 | 0 | 0 | 8 | M | 2 |  |  |  | ROZPOCET | [5 empty] | 0 | 0 | 0 | 0 | 0 | 1 | 0 | 4 | -2032557396
| VV |  | Krajník*2*1,02 |  | 85.68 | [12 empty] | VV | 2 | 2 | True | 1 | ROZPOCET
96 | K | 916431112 | Osazení betonového bezbariérového obrubníku s ložem betonovým tl. 150 mm úložná šířka do 400 mm s boční opěrou | m | 83 |  | 0 | CS ÚRS 2022 01 |  | základní |  | 0 | 0.34613 | 28.7288 | 0 | 0 | 4 | K | 2 |  |  |  | ROZPOCET | [5 empty] | 0 | 0 | 0 | 0 | 0 | 1 | 0 | 4 | -1215916290
| VV |  | "Zastávkové a přechodové obrubníky " | [14 empty] | VV | 2 | 1 | True | 0 | ROZPOCET
| VV |  | "Zast. č. 1-3 12+2" 3*12+3*2 |  | 42 | [12 empty] | VV | 2 | 2 | True | 0 | ROZPOCET
| VV |  | "zastávka u zálivu" 39+2 |  | 41 | [12 empty] | VV | 2 | 2 | True | 0 | ROZPOCET
| VV | Obrub_zast | Součet |  | 83 | [12 empty] | VV | 2 | 4 | True | 1 | ROZPOCET
97 | M | 59217041 | obrubník betonový bezbariérový přímý | m | 75.75 |  | 0 | CS ÚRS 2022 01 |  | základní |  | 0 | 0.225 | 17.0437 | 0 | 0 | 8 | M | 2 |  |  |  | ROZPOCET | [5 empty] | 0 | 0 | 0 | 0 | 0 | 1 | 0 | 4 | -1062868470
| VV |  | "Obrubníky zastávkové " Obrub_zast |  | 83 | [12 empty] | VV | 2 | 2 | True | 0 | ROZPOCET
| VV |  | "Odpočet přechodvých obrubníku" -8 |  | -8 | [12 empty] | VV | 2 | 2 | True | 0 | ROZPOCET
| VV |  | Součet |  | 75 | [12 empty] | VV | 2 | 4 | True | 1 | ROZPOCET
| VV |  | 75*1,01 'Přepočtené koeficientem množství |  | 75.75 | [12 empty] | VV | 2 | 2 | False | 1 | ROZPOCET
98 | M | 59217040 | obrubník betonový bezbariérový náběhový | m | 8.08 |  | 0 | CS ÚRS 2022 01 |  | základní |  | 0 | 0.15 | 1.212 | 0 | 0 | 8 | M | 2 |  |  |  | ROZPOCET | [5 empty] | 0 | 0 | 0 | 0 | 0 | 1 | 0 | 4 | 629774898
| VV |  | 8 |  | 8 | [12 empty] | VV | 2 | 2 | True | 1 | ROZPOCET
| VV |  | 8*1,01 'Přepočtené koeficientem množství |  | 8.08 | [12 empty] | VV | 2 | 2 | False | 1 | ROZPOCET
99 | K | 966005211 | Rozebrání a odstranění silničního zábradlí a ocelových svodidel s přemístěním hmot na skládku na vzdálenost do 10 m nebo s naložením na dopravní prostředek, se zásypem jam po odstraněných sloupcích a s jeho zhutněním silničního zábradlí se sloupky osazenými do říms nebo krycích desek | m | 10 |  | 0 | CS ÚRS 2022 01 |  | základní |  | 0 | 0 | 0 | 0.025 | 0.25 | 4 | K | 2 |  |  |  | ROZPOCET | [5 empty] | 0 | 0 | 0 | 0 | 0 | 1 | 0 | 4 | -1606282597
| VV |  | "Odstranění zábradlí podél chodníku u výjezdu" | [14 empty] | VV | 2 | 1 | True | 0 | ROZPOCET
| VV | Bour_zábradlí | 10 |  | 10 | [12 empty] | VV | 2 | 2 | True | 1 | ROZPOCET
100 | K | 966006132 | Odstranění dopravních nebo orientačních značek se sloupkem s uložením hmot na vzdálenost do 20 m nebo s naložením na dopravní prostředek, se zásypem jam a jeho zhutněním s betonovou patkou | kus | 10 |  | 0 | CS ÚRS 2022 01 |  | základní |  | 0 | 0 | 0 | 0.082 | 0.82 | 4 | K | 2 |  |  |  | ROZPOCET | [5 empty] | 0 | 0 | 0 | 0 | 0 | 1 | 0 | 4 | -1667809167
| VV |  | "značky na provizorních nástupištích" 6 |  | 6 | [12 empty] | VV | 2 | 2 | True | 0 | ROZPOCET
| VV |  | "značky IJ 4b na nástupištích " 3 |  | 3 | [12 empty] | VV | 2 | 2 | True | 0 | ROZPOCET
| VV |  | " značka zákaz vjezdu u vjezdu" 1 |  | 1 | [12 empty] | VV | 2 | 2 | True | 0 | ROZPOCET
| VV | Bour_značky | Součet |  | 10 | [12 empty] | VV | 2 | 4 | True | 1 | ROZPOCET
| D | 997 | Přesun sutě |  |  |  | 0 |  |  |  |  | 0 |  | 0 |  | 0 | 1 | D | 1 |  |  |  | ROZPOCET | [11 empty] | 0
101 | K | 997221551 | Vodorovná doprava suti bez naložení, ale se složením a s hrubým urovnáním ze sypkých materiálů, na vzdálenost do 1 km | t | 621.185 |  | 0 | CS ÚRS 2022 01 |  | základní |  | 0 | 0 | 0 | 0 | 0 | 4 | K | 2 |  |  |  | ROZPOCET | [5 empty] | 0 | 0 | 0 | 0 | 0 | 1 | 0 | 4 | 834308476
| VV |  | "Přebytek rozdružených stávajích podkladů a krytů - tl. cca 150 mm " | [14 empty] | VV | 2 | 1 | True | 0 | ROZPOCET
| VV | Přebytek_recyklace | Plocha_350*0,15*2"t/m3" |  | 389.325 | [12 empty] | VV | 2 | 2 | True | 0 | ROZPOCET
| VV |  | "Vybourané podklady chodníků a nástupiště" Bour_podklad_200*0,300 |  | 193.8 | [12 empty] | VV | 2 | 2 | True | 0 | ROZPOCET
| VV |  | "vybouraný asfaltový kryt nátrupiště" Bour_asf100*0,220 |  | 38.06 | [12 empty] | VV | 2 | 2 | True | 0 | ROZPOCET
| VV | Suť_sypká | Součet |  | 621.185 | [12 empty] | VV | 2 | 4 | True | 1 | ROZPOCET
102 | K | 997221559 | Vodorovná doprava suti bez naložení, ale se složením a s hrubým urovnáním Příplatek k ceně za každý další i započatý 1 km přes 1 km | t | 10560.145 |  | 0 | CS ÚRS 2022 01 |  | základní |  | 0 | 0 | 0 | 0 | 0 | 4 | K | 2 |  |  |  | ROZPOCET | [5 empty] | 0 | 0 | 0 | 0 | 0 | 1 | 0 | 4 | -1023561818
| VV |  | "příplatek za dalších 17 km - skládka h. Benešov 18 km" | [14 empty] | VV | 2 | 1 | True | 0 | ROZPOCET
| VV |  | Suť_sypká*17 |  | 10560.145 | [12 empty] | VV | 2 | 2 | True | 1 | ROZPOCET
103 | K | 997221571 | Vodorovná doprava vybouraných hmot bez naložení, ale se složením a s hrubým urovnáním na vzdálenost do 1 km | t | 205.215 |  | 0 | CS ÚRS 2022 01 |  | základní |  | 0 | 0 | 0 | 0 | 0 | 4 | K | 2 |  |  |  | ROZPOCET | [5 empty] | 0 | 0 | 0 | 0 | 0 | 1 | 0 | 4 | 160073192
| VV |  | Bour_dlažba30*0,255 |  | 91.545 | [12 empty] | VV | 2 | 2 | True | 0 | ROZPOCET
| VV |  | Bour_obrub_lež*0,290 |  | 14.21 | [12 empty] | VV | 2 | 2 | True | 0 | ROZPOCET
| VV |  | bour_obrub_stoj*0,250 |  | 54.25 | [12 empty] | VV | 2 | 2 | True | 0 | ROZPOCET
| VV |  | Bour_panely*0,425 |  | 34 | [12 empty] | VV | 2 | 2 | True | 0 | ROZPOCET
| VV |  | Bour_zámková*0,260 |  | 10.14 | [12 empty] | VV | 2 | 2 | True | 0 | ROZPOCET
| VV |  | Bour_značky*0,082 |  | 0.82 | [12 empty] | VV | 2 | 2 | True | 0 | ROZPOCET
| VV |  | Bour_zábradlí*0,025 |  | 0.25 | [12 empty] | VV | 2 | 2 | True | 0 | ROZPOCET
| VV | Suť_kusová | Součet |  | 205.215 | [12 empty] | VV | 2 | 4 | True | 1 | ROZPOCET
104 | K | 997221579 | Vodorovná doprava vybouraných hmot bez naložení, ale se složením a s hrubým urovnáním na vzdálenost Příplatek k ceně za každý další i započatý 1 km přes 1 km | t | 3488.655 |  | 0 | CS ÚRS 2022 01 |  | základní |  | 0 | 0 | 0 | 0 | 0 | 4 | K | 2 |  |  |  | ROZPOCET | [5 empty] | 0 | 0 | 0 | 0 | 0 | 1 | 0 | 4 | -1109142403
| VV |  | "příplatek za dalších 17 km - skládka h. Benešov 18 km" | [14 empty] | VV | 2 | 1 | True | 0 | ROZPOCET
| VV |  | Suť_kusová*17 |  | 3488.655 | [12 empty] | VV | 2 | 2 | True | 1 | ROZPOCET
105 | K | 997221611 | Nakládání na dopravní prostředky pro vodorovnou dopravu suti | t | 389.325 |  | 0 | CS ÚRS 2022 01 |  | základní |  | 0 | 0 | 0 | 0 | 0 | 4 | K | 2 |  |  |  | ROZPOCET | [5 empty] | 0 | 0 | 0 | 0 | 0 | 1 | 0 | 4 | -1014118991
| VV |  | Přebytek_recyklace |  | 389.325 | [12 empty] | VV | 2 | 2 | True | 1 | ROZPOCET
106 | K | 997221655 | Poplatek za uložení stavebního odpadu na skládce (skládkovné) zeminy a kamení zatříděného do Katalogu odpadů pod kódem 17 05 04 | t | 405.674 |  | 0 | CS ÚRS 2022 01 |  | základní |  | 0 | 0 | 0 | 0 | 0 | 4 | K | 2 |  |  |  | ROZPOCET | [5 empty] | 0 | 0 | 0 | 0 | 0 | 1 | 0 | 4 | 15101461
| VV |  | "přebytečná zemina z rýh" Rýhy*2"t/m3" |  | 405.674 | [12 empty] | VV | 2 | 2 | True | 0 | ROZPOCET
| VV |  | Součet |  | 405.674 | [12 empty] | VV | 2 | 4 | True | 1 | ROZPOCET
107 | K | 997221861 | Poplatek za uložení stavebního odpadu na recyklační skládce (skládkovné) z prostého betonu zatříděného do Katalogu odpadů pod kódem 17 01 01 | t | 170.145 |  | 0 | CS ÚRS 2022 01 |  | základní |  | 0 | 0 | 0 | 0 | 0 | 4 | K | 2 |  |  |  | ROZPOCET | [5 empty] | 0 | 0 | 0 | 0 | 0 | 1 | 0 | 4 | 1852143153
| VV |  | Bour_dlažba30*0,255 |  | 91.545 | [12 empty] | VV | 2 | 2 | True | 0 | ROZPOCET
| VV |  | Bour_obrub_lež*0,290 |  | 14.21 | [12 empty] | VV | 2 | 2 | True | 0 | ROZPOCET
| VV |  | bour_obrub_stoj*0,250 |  | 54.25 | [12 empty] | VV | 2 | 2 | True | 0 | ROZPOCET
| VV |  | Bour_zámková*0,260 |  | 10.14 | [12 empty] | VV | 2 | 2 | True | 0 | ROZPOCET
| VV |  | Součet |  | 170.145 | [12 empty] | VV | 2 | 4 | True | 1 | ROZPOCET
108 | K | 997221862 | Poplatek za uložení stavebního odpadu na recyklační skládce (skládkovné) z armovaného betonu zatříděného do Katalogu odpadů pod kódem 17 01 01 | t | 34 |  | 0 | CS ÚRS 2022 01 |  | základní |  | 0 | 0 | 0 | 0 | 0 | 4 | K | 2 |  |  |  | ROZPOCET | [5 empty] | 0 | 0 | 0 | 0 | 0 | 1 | 0 | 4 | 619764724
| VV |  | Bour_panely*0,425 |  | 34 | [12 empty] | VV | 2 | 2 | True | 1 | ROZPOCET
109 | K | 997221875 | Poplatek za uložení stavebního odpadu na recyklační skládce (skládkovné) asfaltového bez obsahu dehtu zatříděného do Katalogu odpadů pod kódem 17 03 02 | t | 427.385 |  | 0 | CS ÚRS 2022 01 |  | základní |  | 0 | 0 | 0 | 0 | 0 | 4 | K | 2 |  |  |  | ROZPOCET | [5 empty] | 0 | 0 | 0 | 0 | 0 | 1 | 0 | 4 | 2012754319
| VV |  | Bour_asf100*0,220 |  | 38.06 | [12 empty] | VV | 2 | 2 | True | 0 | ROZPOCET
| VV |  | Přebytek_recyklace |  | 389.325 | [12 empty] | VV | 2 | 2 | True | 0 | ROZPOCET
| VV |  | Součet |  | 427.385 | [12 empty] | VV | 2 | 4 | True | 1 | ROZPOCET
| D | 998 | Přesun hmot |  |  |  | 0 |  |  |  |  | 0 |  | 0 |  | 0 | 1 | D | 1 |  |  |  | ROZPOCET | [11 empty] | 0
110 | K | 998225111 | Přesun hmot pro komunikace s krytem z kameniva, monolitickým betonovým nebo živičným dopravní vzdálenost do 200 m jakékoliv délky objektu | t | 779.48 |  | 0 | CS ÚRS 2022 01 |  | základní |  | 0 | 0 | 0 | 0 | 0 | 4 | K | 2 |  |  |  | ROZPOCET | [5 empty] | 0 | 0 | 0 | 0 | 0 | 1 | 0 | 4 | -1009499097
| D | PSV | Práce a dodávky PSV |  |  |  | 0 |  |  |  |  | 0 |  | 0.034661 |  | 0 | 2 | D | 0 |  |  |  | ROZPOCET | [11 empty] | 0
| D | 767 | Konstrukce zámečnické |  |  |  | 0 |  |  |  |  | 0 |  | 0.002 |  | 0 | 2 | D | 1 |  |  |  | ROZPOCET | [11 empty] | 0
111 | K | 767131112 | Montáž přístřešku zastávk č. 1 | m2 | 20 |  | 0 | CS ÚRS 2020 02 |  | základní |  | 0 | 0.0001 | 0.002 | 0 | 0 | 16 | K | 2 |  |  |  | ROZPOCET | [5 empty] | 0 | 0 | 0 | 0 | 0 | 1 | 0 | 16 | -1281404537
| VV |  | "montáž přístřešku" 20 |  | 20 | [12 empty] | VV | 2 | 2 | True | 1 | ROZPOCET
112 | M | 0000001 | Přístřešek zastávky dle tech.výkres a manuálu 12-K1_001 |  | 1 |  | 0 |  |  | základní |  | 0 | 0 | 0 | 0 | 0 | 32 | M | 2 |  |  |  | ROZPOCET | [5 empty] | 0 | 0 | 0 | 0 | 0 | 1 | 0 | 16 | 1213382456
| D | 783 | Dokončovací práce - nátěry |  |  |  | 0 |  |  |  |  | 0 |  | 0.032661 |  | 0 | 2 | D | 1 |  |  |  | ROZPOCET | [11 empty] | 0
113 | K | 783344101 | Základní nátěr zámečnických konstrukcí jednonásobný polyuretanový | m2 | 60.484 |  | 0 | CS ÚRS 2022 01 |  | základní |  | 0 | 0.00013 | 0.0078629 | 0 | 0 | 16 | K | 2 |  |  |  | ROZPOCET | [5 empty] | 0 | 0 | 0 | 0 | 0 | 1 | 0 | 16 | 1371026337
| VV |  | "viz pozn. v.č. 101.2.8 = NÁTĚR na pozinkované zábradlí" | [14 empty] | VV | 2 | 1 | True | 0 | ROZPOCET
| VV |  | "dle čl. 3542 pro os. vzd. příčlí 80-150 mm = 2x pohledová plocha zábradlí" | [14 empty] | VV | 2 | 1 | True | 0 | ROZPOCET
| VV |  | "viz. výkres 101.8 " | [14 empty] | VV | 2 | 1 | True | 0 | ROZPOCET
| VV |  | "Zábradlí u vjezdu" | [14 empty] | VV | 2 | 1 | True | 0 | ROZPOCET
| VV |  | 6 * 1,1*2 |  | 13.2 | [12 empty] | VV | 2 | 2 | True | 0 | ROZPOCET
| VV |  | "zábradlí u výjezdu za chodníkem" | [14 empty] | VV | 2 | 1 | True | 0 | ROZPOCET
| VV |  | 8*1,0 *2 |  | 16 | [12 empty] | VV | 2 | 2 | True | 0 | ROZPOCET
| VV |  | "zábradlí u výjezdu u silnice" | [14 empty] | VV | 2 | 1 | True | 0 | ROZPOCET
| VV |  | 11*1,1*2 |  | 24.2 | [12 empty] | VV | 2 | 2 | True | 0 | ROZPOCET
| VV |  | "zábradlí na schodišti" | [14 empty] | VV | 2 | 1 | True | 0 | ROZPOCET
| VV |  | 2*1,61*1,1*2 |  | 7.084 | [12 empty] | VV | 2 | 2 | True | 0 | ROZPOCET
| VV | Nátěry_plocha | Součet |  | 60.484 | [12 empty] | VV | 2 | 4 | True | 1 | ROZPOCET
114 | K | 783344201 | Základní antikorozní nátěr zámečnických konstrukcí jednonásobný polyuretanový | m2 | 60.484 |  | 0 | CS ÚRS 2022 01 |  | základní |  | 0 | 0.00014 | 0.0084678 | 0 | 0 | 16 | K | 2 |  |  |  | ROZPOCET | [5 empty] | 0 | 0 | 0 | 0 | 0 | 1 | 0 | 16 | -1964405522
| VV |  | "viz pozn. v.č. 101.2.8 = NÁTĚR na pozinkované zábradlí" | [14 empty] | VV | 2 | 1 | True | 0 | ROZPOCET
| VV |  | dle čl. 3542 pro os. vzd. příčlí 80-150 mm = 2x pohledová plocha zábradlí | [14 empty] | VV | 2 | 1 | True | 0 | ROZPOCET
| VV |  | Nátěry_plocha |  | 60.484 | [12 empty] | VV | 2 | 2 | True | 1 | ROZPOCET
115 | K | 783347101 | Krycí nátěr (email) zámečnických konstrukcí jednonásobný polyuretanový | m2 | 181.452 |  | 0 | CS ÚRS 2022 01 |  | základní |  | 0 | 9e-05 | 0.016331 | 0 | 0 | 16 | K | 2 |  |  |  | ROZPOCET | [5 empty] | 0 | 0 | 0 | 0 | 0 | 1 | 0 | 16 | 142967702
| VV |  | "viz pozn. v.č. 101.2.8 = NÁTĚR na pozinkované zábradlí" | [14 empty] | VV | 2 | 1 | True | 0 | ROZPOCET
| VV |  | "2x vrchní polomat - RAL 7016" Nátěry_plocha*2 |  | 120.968 | [12 empty] | VV | 2 | 2 | True | 0 | ROZPOCET
| VV |  | "1x ochranný lak transperentní" Nátěry_plocha |  | 60.484 | [12 empty] | VV | 2 | 2 | True | 0 | ROZPOCET
| VV |  | Součet |  | 181.452 | [12 empty] | VV | 2 | 4 | True | 1 | ROZPOCET
| D | VRN | Vedlejší rozpočtové náklady |  |  |  | 0 |  |  |  |  | 0 |  | 0 |  | 0 | 5 | D | 0 |  |  |  | ROZPOCET | [11 empty] | 0
| D | VRN1 | Průzkumné, geodetické a projektové práce |  |  |  | 0 |  |  |  |  | 0 |  | 0 |  | 0 | 5 | D | 1 |  |  |  | ROZPOCET | [11 empty] | 0
116 | K | 012203000 | Geodetické práce při provádění stavby | … | 1 |  | 0 | CS ÚRS 2022 01 |  | základní |  | 0 | 0 | 0 | 0 | 0 | 1024 | K | 2 |  |  |  | ROZPOCET | [5 empty] | 0 | 0 | 0 | 0 | 0 | 1 | 0 | 1024 | 1364980629
| VV |  | "vytyčení stavby" 1 |  | 1 | [12 empty] | VV | 2 | 2 | True | 1 | ROZPOCET
117 | K | 012303000 | Geodetické práce po výstavbě | … | 1 |  | 0 | CS ÚRS 2022 01 |  | základní |  | 0 | 0 | 0 | 0 | 0 | 1024 | K | 2 |  |  |  | ROZPOCET | [5 empty] | 0 | 0 | 0 | 0 | 0 | 1 | 0 | 1024 | 41695656
| VV |  | "Zaměření nového stavu" 1 |  | 1 | [12 empty] | VV | 2 | 2 | True | 1 | ROZPOCET
| D | VRN3 | Zařízení staveniště |  |  |  | 0 |  |  |  |  | 0 |  | 0 |  | 0 | 5 | D | 1 |  |  |  | ROZPOCET | [11 empty] | 0
118 | K | 032903000 | Náklady na provoz a údržbu vybavení staveniště | … | 1 |  | 0 | CS ÚRS 2022 01 |  | základní |  | 0 | 0 | 0 | 0 | 0 | 1024 | K | 2 |  |  |  | ROZPOCET | [5 empty] | 0 | 0 | 0 | 0 | 0 | 1 | 0 | 1024 | 136208769
119 | K | 039103000 | Rozebrání, bourání a odvoz zařízení staveniště | … | 1 |  | 0 | CS ÚRS 2022 01 |  | základní |  | 0 | 0 | 0 | 0 | 0 | 1024 | K | 2 |  |  |  | ROZPOCET | [5 empty] | 0 | 0 | 0 | 0 | 0 | 1 | 0 | 1024 | -631949397
| D | VRN4 | Inženýrská činnost |  |  |  | 0 |  |  |  |  | 0 |  | 0 |  | 0 | 5 | D | 1 |  |  |  | ROZPOCET | [11 empty] | 0
120 | K | 043154000 | Zkoušky hutnicí | … | 1 |  | 0 | CS ÚRS 2022 01 |  | základní |  | 0 | 0 | 0 | 0 | 0 | 1024 | K | 2 |  |  |  | ROZPOCET | [5 empty] | 0 | 0 | 0 | 0 | 0 | 1 | 0 | 1024 | -1896221476
| VV |  | "kompletní hutnící zkoušky" 1 |  | 1 | [12 empty] | VV | 2 | 2 | True | 1 | ROZPOCET
121 | K | 043194000 | Ostatní zkoušky | … | 1 |  | 0 | CS ÚRS 2022 01 |  | základní |  | 0 | 0 | 0 | 0 | 0 | 1024 | K | 2 |  |  |  | ROZPOCET | [5 empty] | 0 | 0 | 0 | 0 | 0 | 1 | 0 | 1024 | -1523691556
| VV |  | "Komplet průkazních zkušek pro recyklaci a zlepšení podkladu" 1 |  | 1 | [12 empty] | VV | 2 | 2 | True | 1 | ROZPOCET

## 2019_4_102 - SO 102 – Úpr...
[18 empty] | {03942c5d-612c-445b-b8f9-8ff005ccbcbf} | [5 empty] | Bour_podklad_záliv |  | 224,2 | 2
[18 empty] | 2 | [5 empty] | Bour_živice_záliv |  | 224,2 | 2
| KRYCÍ LIST SOUPISU PRACÍ | [7 empty] | v --- níže se nacházejí doplnkové a pomocné údaje k sestavám --- v | [8 empty] | False | [5 empty] | Plocha_CB230 |  | 140,4 | 2
[24 empty] | Plocha_KSC |  | 148,2 | 2
| Stavba: | [22 empty] | Suť_záliv |  | 230,926 | 2
|  | Zřízení parkoviště u Společenského domu v Bruntále | [21 empty] | Záliv_živice | Záliv_živice | 76 | 2
Objekt:
2019_4_102 - SO 102 – Úprava autobusové zastávky na I/45
| KSO: |  |  |  |  | CC-CZ:
| Místo: |  |  |  |  | Datum: | 12. 4. 2021
| Zadavatel: |  |  |  |  | IČ:
|  | Město Bruntál |  |  |  | DIČ:
| Uchazeč: |  |  |  |  | IČ: | Vyplň údaj
|  | Vyplň údaj |  |  |  | DIČ: | Vyplň údaj
| Projektant: |  |  |  |  | IČ:
|  | Ing.Petr Barandovski |  |  |  | DIČ:
| Zpracovatel: |  |  |  |  | IČ:
|  | Ing.Petr Barandovski |  |  |  | DIČ:
Poznámka:
| Cena bez DPH | [5 empty] | 0
|  |  | Základ daně |  |  | Sazba daně | Výše daně
| DPH | základní | 0 |  |  | 21% | 0
|  | snížená | 0 |  |  | 15% | 0
|  | zákl. přenesená | 0 |  |  | 21% | 0
|  | sníž. přenesená | 0 |  |  | 15% | 0
|  | nulová | 0 |  |  | 0% | 0
| Cena s DPH |  |  | v | CZK |  | 0
| Projektant |  |  | Zpracovatel
| Datum a podpis: |  | Razítko | Datum a podpis: |  |  | Razítko
| Objednavatel |  |  | Uchazeč
| Datum a podpis: |  | Razítko | Datum a podpis: |  |  | Razítko
REKAPITULACE ČLENĚNÍ SOUPISU PRACÍ
Stavba:
Zřízení parkoviště u Společenského domu v Bruntále
Objekt:
2019_4_102 - SO 102 – Úprava autobusové zastávky na I/45
Místo: | [5 empty] | Datum: | 12. 4. 2021
Zadavatel: |  |  | Město Bruntál |  |  | Projektant: | Ing.Petr Barandovski
Uchazeč: |  |  | Vyplň údaj |  |  | Zpracovatel: | Ing.Petr Barandovski
Kód dílu - Popis | [6 empty] | Cena celkem [CZK]
Náklady ze soupisu prací | [6 empty] | 0 | [11 empty] | -1
| HSV - Práce a dodávky HSV | [5 empty] | 0
| 1 - Zemní práce | [5 empty] | 0
| 2 - Zakládání | [5 empty] | 0
| 5 - Komunikace pozemní | [5 empty] | 0
| 9 - Ostatní konstrukce a práce-bourání | [5 empty] | 0
| 997 - Přesun sutě | [5 empty] | 0
| 998 - Přesun hmot | [5 empty] | 0
SOUPIS PRACÍ
Stavba:
Zřízení parkoviště u Společenského domu v Bruntále
Objekt:
2019_4_102 - SO 102 – Úprava autobusové zastávky na I/45
Místo: | [5 empty] | Datum: | 12. 4. 2021
Zadavatel: |  |  | Město Bruntál |  |  | Projektant: | Ing.Petr Barandovski
Uchazeč: |  |  | Vyplň údaj |  |  | Zpracovatel: | Ing.Petr Barandovski
PČ | Typ | Kód | Popis | MJ | Množství | J.cena [CZK] | Cena celkem [CZK] | Cenová soustava |  | DPH | J. Nh [h] | Nh celkem [h] | J. hmotnost [t] | Hmotnost celkem [t] | J. suť [t] | Suť Celkem [t]
Náklady soupisu celkem | [6 empty] | 0 |  |  |  |  | 0 |  | 1.525 |  | 233.4939 |  | D | -1 | [14 empty] | 0
| D | HSV | Práce a dodávky HSV |  |  |  | 0 |  |  |  |  | 0 |  | 1.525 |  | 233.4939 | 1 | D | 0 |  |  |  | ROZPOCET | [10 empty] | 0
| D | 1 | Zemní práce |  |  |  | 0 |  |  |  |  | 0 |  | 0.0010556 |  | 233.4939 | 1 | D | 1 |  |  |  | ROZPOCET | [10 empty] | 0
1 | K | 113107224 | Odstranění podkladů nebo krytů strojně plochy jednotlivě přes 200 m2 s přemístěním hmot na skládku na vzdálenost do 20 m nebo s naložením na dopravní prostředek z kameniva hrubého drceného, o tl. vrstvy přes 300 do 400 mm | m2 | 224.2 |  | 0 | CS ÚRS 2022 01 |  | základní |  | 0 | 0 | 0 | 0.58 | 130.036 | 4 | K | 2 |  |  |  | ROZPOCET |  |  |  |  | 0 | 0 | 0 | 0 | 0 | 1 | 0 | 4 | -1664319054
| VV |  | "Plocha vlastní zastávky + zařazovací a vyřazovací úsek" | [14 empty] | VV | 2 | 1 | True | 0 | ROZPOCET
| VV |  | Záliv_živice |  | 76 | [12 empty] | VV | 2 | 2 | True | 0 | ROZPOCET
| VV |  | Plocha_KSC |  | 148.2 | [12 empty] | VV | 2 | 2 | True | 0 | ROZPOCET
| VV | Bour_podklad_záliv | Součet |  | 224.2 | [12 empty] | VV | 2 | 4 | True | 1 | ROZPOCET
2 | K | 113107244 | Odstranění podkladů nebo krytů strojně plochy jednotlivě přes 200 m2 s přemístěním hmot na skládku na vzdálenost do 20 m nebo s naložením na dopravní prostředek živičných, o tl. vrstvy přes 150 do 200 mm | m2 | 224.2 |  | 0 | CS ÚRS 2022 01 |  | základní |  | 0 | 0 | 0 | 0.45 | 100.89 | 4 | K | 2 |  |  |  | ROZPOCET |  |  |  |  | 0 | 0 | 0 | 0 | 0 | 1 | 0 | 4 | 468209140
| VV | Bour_živice_záliv | Bour_podklad_záliv |  | 224.2 | [12 empty] | VV | 2 | 2 | True | 1 | ROZPOCET
3 | K | 113154123 | Frézování živičného podkladu nebo krytu s naložením na dopravní prostředek plochy do 500 m2 bez překážek v trase pruhu šířky přes 0,5 m do 1 m, tloušťky vrstvy 50 mm | m2 | 10.15 |  | 0 | CS ÚRS 2022 01 |  | základní |  | 0 | 5e-05 | 0.0005075 | 0.115 | 1.1673 | 4 | K | 2 |  |  |  | ROZPOCET |  |  |  |  | 0 | 0 | 0 | 0 | 0 | 1 | 0 | 4 | 1021810013
| VV |  | "Frézování pro přesah ACO 11 - délka spáry mimo CB * 0,25m" (79,6-39)*0,25 |  | 10.15 | [12 empty] | VV | 2 | 2 | True | 1 | ROZPOCET
4 | K | 113154124 | Frézování živičného podkladu nebo krytu s naložením na dopravní prostředek plochy do 500 m2 bez překážek v trase pruhu šířky přes 0,5 m do 1 m, tloušťky vrstvy 100 mm | m2 | 6.09 |  | 0 | CS ÚRS 2022 01 |  | základní |  | 0 | 9e-05 | 0.0005481 | 0.23 | 1.4007 | 4 | K | 2 |  |  |  | ROZPOCET |  |  |  |  | 0 | 0 | 0 | 0 | 0 | 1 | 0 | 4 | 84319464
| VV |  | "Frézování pro přesah ACL 16 - délka spáry mimo CB * 0,15m" (79,6-39)*0,15 |  | 6.09 | [12 empty] | VV | 2 | 2 | True | 1 | ROZPOCET
| D | 2 | Zakládání |  |  |  | 0 |  |  |  |  | 0 |  | 1.4969 |  | 0 | 1 | D | 1 |  |  |  | ROZPOCET | [10 empty] | 0
5 | K | 273362021 | Výztuž základů desek ze svařovaných sítí z drátů typu KARI | t | 0.851 |  | 0 | CS ÚRS 2022 01 |  | základní |  | 0 | 1.0628 | 0.90442 | 0 | 0 | 4 | K | 2 |  |  |  | ROZPOCET |  |  |  |  | 0 | 0 | 0 | 0 | 0 | 1 | 0 | 4 | 747672860
| VV | Síť_váha | "Plocha CB krytu zastávky *2 *váha 1m2 sítě " Plocha_CB230*2*3,03*0,001 |  | 0.851 | [12 empty] | VV | 2 | 2 | True | 1 | ROZPOCET
6 | M | 31316005 | síť výztužná svařovaná 150x150mm drát D 5mm | m2 | 280.8 |  | 0 | CS ÚRS 2022 01 |  | základní |  | 0 | 0.00211 | 0.59249 | 0 | 0 | 8 | M | 2 |  |  |  | ROZPOCET |  |  |  |  | 0 | 0 | 0 | 0 | 0 | 1 | 0 | 4 | -934804109
| VV |  | "Plocha CB krytu zastávky*2" 2*Plocha_CB230 |  | 280.8 | [12 empty] | VV | 2 | 2 | True | 1 | ROZPOCET
| D | 5 | Komunikace pozemní |  |  |  | 0 |  |  |  |  | 0 |  | 0 |  | 0 | 1 | D | 1 |  |  |  | ROZPOCET | [10 empty] | 0
7 | K | 564851111 | Podklad ze štěrkodrti ŠD s rozprostřením a zhutněním plochy přes 100 m2, po zhutnění tl. 150 mm | m2 | 76 |  | 0 | CS ÚRS 2022 01 |  | základní |  | 0 | 0 | 0 | 0 | 0 | 4 | K | 2 |  |  |  | ROZPOCET |  |  |  |  | 0 | 0 | 0 | 0 | 0 | 1 | 0 | 4 | 124884260
| VV |  | "Podsyp živičné plochy zálivu" | [14 empty] | VV | 2 | 1 | True | 0 | ROZPOCET
| VV |  | Záliv_živice |  | 76 | [12 empty] | VV | 2 | 2 | True | 1 | ROZPOCET
8 | K | 564871111 | Podklad ze štěrkodrti ŠD s rozprostřením a zhutněním plochy přes 100 m2, po zhutnění tl. 250 mm | m2 | 224.2 |  | 0 | CS ÚRS 2022 01 |  | základní |  | 0 | 0 | 0 | 0 | 0 | 4 | K | 2 |  |  |  | ROZPOCET |  |  |  |  | 0 | 0 | 0 | 0 | 0 | 1 | 0 | 4 | 127417705
| VV |  | "Podklad živičné plochy zálivu" | [14 empty] | VV | 2 | 1 | True | 0 | ROZPOCET
| VV |  | Záliv_živice |  | 76 | [12 empty] | VV | 2 | 2 | True | 0 | ROZPOCET
| VV |  | "Podklad plochy zastávky" | [14 empty] | VV | 2 | 1 | True | 0 | ROZPOCET
| VV |  | Plocha_KSC |  | 148.2 | [12 empty] | VV | 2 | 2 | True | 0 | ROZPOCET
| VV | Podklad_dlažba80 | Součet |  | 224.2 | [12 empty] | VV | 2 | 4 | True | 1 | ROZPOCET
9 | K | 565166122 | Asfaltový beton vrstva podkladní ACP 22 (obalované kamenivo hrubozrnné - OKH) s rozprostřením a zhutněním v pruhu šířky přes 3 m, po zhutnění tl. 90 mm | m2 | 76 |  | 0 | CS ÚRS 2022 01 |  | základní |  | 0 | 0 | 0 | 0 | 0 | 4 | K | 2 |  |  |  | ROZPOCET |  |  |  |  | 0 | 0 | 0 | 0 | 0 | 1 | 0 | 4 | -726956579
| VV |  | Záliv_živice |  | 76 | [12 empty] | VV | 2 | 2 | True | 1 | ROZPOCET
10 | K | 567122114 | Podklad ze směsi stmelené cementem SC bez dilatačních spár, s rozprostřením a zhutněním SC C 8/10 (KSC I), po zhutnění tl. 150 mm | m2 | 148.2 |  | 0 | CS ÚRS 2022 01 |  | základní |  | 0 | 0 | 0 | 0 | 0 | 4 | K | 2 |  |  |  | ROZPOCET |  |  |  |  | 0 | 0 | 0 | 0 | 0 | 1 | 0 | 4 | 1224754804
| VV |  | Plocha_CB230 |  | 140.4 | [12 empty] | VV | 2 | 2 | True | 0 | ROZPOCET
| VV |  | " pod přídlažbu" 39*0,2 |  | 7.8 | [12 empty] | VV | 2 | 2 | True | 0 | ROZPOCET
| VV | Plocha_KSC | Součet |  | 148.2 | [12 empty] | VV | 2 | 4 | True | 1 | ROZPOCET
11 | K | 577134141 | Asfaltový beton vrstva obrusná ACO 11 (ABS) s rozprostřením a se zhutněním z modifikovaného asfaltu v pruhu šířky přes 3 m, po zhutnění tl. 40 mm | m2 | 86.15 |  | 0 | CS ÚRS 2022 01 |  | základní |  | 0 | 0 | 0 | 0 | 0 | 4 | K | 2 |  |  |  | ROZPOCET |  |  |  |  | 0 | 0 | 0 | 0 | 0 | 1 | 0 | 4 | -427881984
| VV |  | "plocha zařazovacího a vyřazovacího úseku" | [14 empty] | VV | 2 | 1 | True | 0 | ROZPOCET
| VV |  | 35+41 |  | 76 | [12 empty] | VV | 2 | 2 | True | 0 | ROZPOCET
| VV | Záliv_živice | Mezisoučet |  | 76 | [12 empty] | VV | 2 | 3 | True | 0 | ROZPOCET
| VV |  | "přesah vrstev do stávajícího zpevnění -délka spáry mimo CB š. 0,25m"+ (79,60-39)*0,25 |  | 10.15 | [12 empty] | VV | 2 | 2 | True | 0 | ROZPOCET
| VV |  | Součet |  | 86.15 | [12 empty] | VV | 2 | 4 | True | 1 | ROZPOCET
12 | K | 577155142 | Asfaltový beton vrstva ložní ACL 16 (ABH) s rozprostřením a zhutněním z modifikovaného asfaltu v pruhu šířky přes 3 m, po zhutnění tl. 60 mm | m2 | 82.09 |  | 0 | CS ÚRS 2022 01 |  | základní |  | 0 | 0 | 0 | 0 | 0 | 4 | K | 2 |  |  |  | ROZPOCET |  |  |  |  | 0 | 0 | 0 | 0 | 0 | 1 | 0 | 4 | -1472730233
| VV |  | Záliv_živice |  | 76 | [12 empty] | VV | 2 | 2 | True | 0 | ROZPOCET
| VV |  | "Přesah do stávající vozovky délka spáry mimo CB š. 15 cm" (79,60-39)*0,15 |  | 6.09 | [12 empty] | VV | 2 | 2 | True | 0 | ROZPOCET
| VV |  | Součet |  | 82.09 | [12 empty] | VV | 2 | 4 | True | 1 | ROZPOCET
13 | K | 581141112 | Kryt cementobetonový silničních komunikací skupiny CB I tl. 230 mm | m2 | 140.4 |  | 0 | CS ÚRS 2022 01 |  | základní |  | 0 | 0 | 0 | 0 | 0 | 4 | K | 2 |  |  |  | ROZPOCET |  |  |  |  | 0 | 0 | 0 | 0 | 0 | 1 | 0 | 4 | -1431817047
| VV |  | "Plocha zastávky na zálivu" 39*4 |  | 156 | [12 empty] | VV | 2 | 2 | True | 0 | ROZPOCET
| VV |  | "odpočty" | [14 empty] | VV | 2 | 1 | True | 0 | ROZPOCET
| VV |  | "přídlažba" - 39*0,2 |  | -7.8 | [12 empty] | VV | 2 | 2 | True | 0 | ROZPOCET
| VV |  | "rozšíření zastávkového obrubníku" -39*0,20 |  | -7.8 | [12 empty] | VV | 2 | 2 | True | 0 | ROZPOCET
| VV | Plocha_CB230 | Součet |  | 140.4 | [12 empty] | VV | 2 | 4 | True | 1 | ROZPOCET
| D | 9 | Ostatní konstrukce a práce-bourání |  |  |  | 0 |  |  |  |  | 0 |  | 0.027053 |  | 0 | 1 | D | 1 |  |  |  | ROZPOCET | [10 empty] | 0
14 | K | 915221111 | Vodorovné dopravní značení stříkaným plastem vodící čára bílá šířky 250 mm souvislá základní | m | 39 |  | 0 | CS ÚRS 2022 01 |  | základní |  | 0 | 0.0004 | 0.0156 | 0 | 0 | 4 | K | 2 |  |  |  | ROZPOCET |  |  |  |  | 0 | 0 | 0 | 0 | 0 | 1 | 0 | 4 | -1279635998
| VV |  | "V4- podél vlastní zastávky" 39 |  | 39 | [12 empty] | VV | 2 | 2 | True | 1 | ROZPOCET
15 | K | 915221121 | Vodorovné dopravní značení stříkaným plastem vodící čára bílá šířky 250 mm přerušovaná základní | m | 79.1 |  | 0 | CS ÚRS 2022 01 |  | základní |  | 0 | 0.00013 | 0.010283 | 0 | 0 | 4 | K | 2 |  |  |  | ROZPOCET |  |  |  |  | 0 | 0 | 0 | 0 | 0 | 1 | 0 | 4 | -7039126
| VV |  | "V-4 přerušovaná - podél zařazovacího a vyřazovacího úseku" 23+13,2+21,3+21,6 |  | 79.1 | [12 empty] | VV | 2 | 2 | True | 1 | ROZPOCET
16 | K | 919735123 | Řezání stávajícího betonového krytu nebo podkladu hloubky přes 100 do 150 mm | m | 39 |  | 0 | CS ÚRS 2022 01 |  | základní |  | 0 | 3e-05 | 0.00117 | 0 | 0 | 4 | K | 2 |  |  |  | ROZPOCET |  |  |  |  | 0 | 0 | 0 | 0 | 0 | 1 | 0 | 4 | 470435049
| VV |  | "spára podél zastávkového pruhu z CB" 39 |  | 39 | [12 empty] | VV | 2 | 2 | True | 1 | ROZPOCET
| D | 997 | Přesun sutě |  |  |  | 0 |  |  |  |  | 0 |  | 0 |  | 0 | 1 | D | 1 |  |  |  | ROZPOCET | [10 empty] | 0
17 | K | 997221551 | Vodorovná doprava suti bez naložení, ale se složením a s hrubým urovnáním ze sypkých materiálů, na vzdálenost do 1 km | t | 230.926 |  | 0 | CS ÚRS 2022 01 |  | základní |  | 0 | 0 | 0 | 0 | 0 | 4 | K | 2 |  |  |  | ROZPOCET |  |  |  |  | 0 | 0 | 0 | 0 | 0 | 1 | 0 | 4 | 1406748814
| VV |  | Bour_živice_záliv*0,45 |  | 100.89 | [12 empty] | VV | 2 | 2 | True | 0 | ROZPOCET
| VV |  | Bour_podklad_záliv*0,58 |  | 130.036 | [12 empty] | VV | 2 | 2 | True | 0 | ROZPOCET
| VV | Suť_záliv | Součet |  | 230.926 | [12 empty] | VV | 2 | 4 | True | 1 | ROZPOCET
18 | K | 997221559 | Vodorovná doprava suti bez naložení, ale se složením a s hrubým urovnáním Příplatek k ceně za každý další i započatý 1 km přes 1 km | t | 3925.742 |  | 0 | CS ÚRS 2022 01 |  | základní |  | 0 | 0 | 0 | 0 | 0 | 4 | K | 2 |  |  |  | ROZPOCET |  |  |  |  | 0 | 0 | 0 | 0 | 0 | 1 | 0 | 4 | 1382569198
| VV |  | "příplatek za dalších 17 km - skládka h. Benešov 18 km" | [14 empty] | VV | 2 | 1 | True | 0 | ROZPOCET
| VV |  | Suť_záliv*17 |  | 3925.742 | [12 empty] | VV | 2 | 2 | True | 1 | ROZPOCET
19 | K | 997221655 | Poplatek za uložení stavebního odpadu na skládce (skládkovné) zeminy a kamení zatříděného do Katalogu odpadů pod kódem 17 05 04 | t | 130.036 |  | 0 | CS ÚRS 2022 01 |  | základní |  | 0 | 0 | 0 | 0 | 0 | 4 | K | 2 |  |  |  | ROZPOCET |  |  |  |  | 0 | 0 | 0 | 0 | 0 | 1 | 0 | 4 | 23958219
| VV |  | Bour_podklad_záliv*0,58 |  | 130.036 | [12 empty] | VV | 2 | 2 | True | 1 | ROZPOCET
20 | K | 997221875 | Poplatek za uložení stavebního odpadu na recyklační skládce (skládkovné) asfaltového bez obsahu dehtu zatříděného do Katalogu odpadů pod kódem 17 03 02 | t | 100.89 |  | 0 | CS ÚRS 2022 01 |  | základní |  | 0 | 0 | 0 | 0 | 0 | 4 | K | 2 |  |  |  | ROZPOCET |  |  |  |  | 0 | 0 | 0 | 0 | 0 | 1 | 0 | 4 | 99005061
| VV |  | Bour_živice_záliv*0,45 |  | 100.89 | [12 empty] | VV | 2 | 2 | True | 1 | ROZPOCET
| D | 998 | Přesun hmot |  |  |  | 0 |  |  |  |  | 0 |  | 0 |  | 0 | 1 | D | 1 |  |  |  | ROZPOCET | [10 empty] | 0
21 | K | 998225111 | Přesun hmot pro komunikace s krytem z kameniva, monolitickým betonovým nebo živičným dopravní vzdálenost do 200 m jakékoliv délky objektu | t | 1.525 |  | 0 | CS ÚRS 2022 01 |  | základní |  | 0 | 0 | 0 | 0 | 0 | 4 | K | 2 |  |  |  | ROZPOCET |  |  |  |  | 0 | 0 | 0 | 0 | 0 | 1 | 0 | 4 | -2122199827

## Seznam figur
SEZNAM FIGUR
Kód: | 2019_4_2022
Stavba: | Zřízení parkoviště u Společenského domu v Bruntále
Datum: | 12. 4. 2021
Kód | Popis | MJ | Výměra
2019_4_101 | SO 101 Zpevněné plocha a odvodnění
Bednění_schodiště |  |  | 10
| Bednění schodiště" |  | 0
| "zídky" 4*1 *2 |  | 8
| "schodiště" 2*5*0,2 |  | 2
Bednění_schodiště | Součet |  | 10
Použití figury:
274354111 | Bednění základových pasů - zřízení | m2 | 10
274354211 | Bednění základových pasů - odstranění | m2 | 10
Beton_patky |  |  | 0.448
| "Patky zábradlí - vnější strana chodníku " |  | 0
Beton_patky | 4*0,4*0,4*0,7 |  | 0.448
Použití figury:
275311126 | Základové patky a bloky z betonu prostého C 20/25 | m3 | 0.448
277311191 | Příplatek k základovým pilířům za betonáž malého rozsahu do 25 m3 | m3 | 2.448
Beton_schodiště |  |  | 2
| "Beton schodiště" |  | 0
| "zídky" 2*0,3*1 |  | 0.6
| "schodiště" 2*0,7 |  | 1.4
Beton_schodiště | Součet |  | 2
Použití figury:
274311126 | Základové pasy, prahy, věnce a ostruhy z betonu prostého C 20/25 | m3 | 2
277311191 | Příplatek k základovým pilířům za betonáž malého rozsahu do 25 m3 | m3 | 2.448
Bour_asf100 |  |  | 173
Bour_asf100 | "Plocha nástupiště zálivu" 173 |  | 173
Použití figury:
113107182 | Odstranění podkladu živičného tl přes 50 do 100 mm strojně pl přes 50 do 200 m2 | m2 | 173
113107212 | Odstranění podkladu z kameniva těženého tl přes 100 do 200 mm strojně pl přes 200 m2 | m2 | 646
997221551 | Vodorovná doprava suti ze sypkých materiálů do 1 km | t | 621.185
997221875 | Poplatek za uložení stavebního odpadu na recyklační skládce (skládkovné) asfaltového bez obsahu dehtu zatříděného do Katalogu odpadů pod kódem 17 03 02 | t | 427.385
Bour_dlažba30 |  |  | 359
Bour_dlažba30 | "plocha obvodového chodníku až po vjezd do dvora Spol.domu z dl.30/30"359 |  | 359
Použití figury:
113106121 | Rozebrání dlažeb z betonových nebo kamenných dlaždic komunikací pro pěší ručně | m2 | 359
113107212 | Odstranění podkladu z kameniva těženého tl přes 100 do 200 mm strojně pl přes 200 m2 | m2 | 646
997221571 | Vodorovná doprava vybouraných hmot do 1 km | t | 205.215
997221861 | Poplatek za uložení stavebního odpadu na recyklační skládce (skládkovné) z prostého betonu pod kódem 17 01 01 | t | 170.145
Bour_obrub_lež |  |  | 49
Bour_obrub_lež | "obrubník podél zastávkového zálivu u silnice " 49 |  | 49
Použití figury:
113201112 | Vytrhání obrub silničních ležatých | m | 49
997221571 | Vodorovná doprava vybouraných hmot do 1 km | t | 205.215
997221861 | Poplatek za uložení stavebního odpadu na recyklační skládce (skládkovné) z prostého betonu pod kódem 17 01 01 | t | 170.145
bour_obrub_stoj |  |  | 217
| "Obrubník obvodového chodníku - vnitřní" 150 |  | 150
| "obvodový chodník - vnější - od schodiště po konec " 10 |  | 10
| "obrubník nástupiště odvrácený od zálivu"57 |  | 57
bour_obrub_stoj | Součet |  | 217
Použití figury:
113202111 | Vytrhání obrub krajníků obrubníků stojatých | m | 217
997221571 | Vodorovná doprava vybouraných hmot do 1 km | t | 205.215
997221861 | Poplatek za uložení stavebního odpadu na recyklační skládce (skládkovné) z prostého betonu pod kódem 17 01 01 | t | 170.145
Bour_panely |  |  | 80
Bour_panely | "nástupiště ze sil. panelů"80 |  | 80
Použití figury:
113106242 | Rozebrání vozovek ze silničních dílců se spárami zalitými cementovou maltou strojně pl přes 200 m2 | m2 | 80
997221571 | Vodorovná doprava vybouraných hmot do 1 km | t | 205.215
997221862 | Poplatek za uložení stavebního odpadu na recyklační skládce (skládkovné) z armovaného betonu pod kódem 17 01 01 | t | 34
Bour_podklad_200 |  |  | 646
| "Podklady starých chodníků- výměra dlažeb 30/30" Bour_dlažba30 |  | 359
| "Plocha podél spol. domu " 75 |  | 75
| "Plocha pod zámkovou a slepeckou dlažbou před spol. domem" Bour_zámková |  | 39
| "Plocha pod živicí na nástupišti u zálivu" Bour_asf100 |  | 173
Bour_podklad_200 | Součet |  | 646
Použití figury:
113107212 | Odstranění podkladu z kameniva těženého tl přes 100 do 200 mm strojně pl přes 200 m2 | m2 | 646
997221551 | Vodorovná doprava suti ze sypkých materiálů do 1 km | t | 621.185
Bour_zábradlí |  |  | 10
| "Odstranění zábradlí podél chodníku u výjezdu" |  | 0
Bour_zábradlí | 10 |  | 10
Použití figury:
966005211 | Rozebrání a odstranění silničního zábradlí se sloupky osazenými do říms nebo krycích desek | m | 10
997221571 | Vodorovná doprava vybouraných hmot do 1 km | t | 205.215
Bour_zámková |  |  | 39
Bour_zámková | "Plocha zámkové a slepeckou dlažbou před spol. domem po přechod" 29+10 |  | 39
Použití figury:
113106123 | Rozebrání dlažeb ze zámkových dlaždic komunikací pro pěší ručně | m2 | 39
113107212 | Odstranění podkladu z kameniva těženého tl přes 100 do 200 mm strojně pl přes 200 m2 | m2 | 646
997221571 | Vodorovná doprava vybouraných hmot do 1 km | t | 205.215
997221861 | Poplatek za uložení stavebního odpadu na recyklační skládce (skládkovné) z prostého betonu pod kódem 17 01 01 | t | 170.145
Bour_značky |  |  | 10
| "značky na provizorních nástupištích" 6 |  | 6
| "značky IJ 4b na nástupištích " 3 |  | 3
| " značka zákaz vjezdu u vjezdu" 1 |  | 1
Bour_značky | Součet |  | 10
Použití figury:
966006132 | Odstranění značek dopravních nebo orientačních se sloupky s betonovými patkami | kus | 10
997221571 | Vodorovná doprava vybouraných hmot do 1 km | t | 205.215
Bourání_čela |  |  | 16.32
Bourání_propust |  |  | 12.6
Celková_plocha |  |  | 1472
Dlažba_mezer |  |  | 115
| "podklad parkovacích stání a vjezdu z dlažby tl. 80 mm" |  | 0
Dlažba_mezer | "mezerovitá dlažba stání 1-9 " 115 |  | 115
Použití figury:
564871111 | Podklad ze štěrkodrtě ŠD plochy přes 100 m2 tl 250 mm | m2 | 151
59245020 | dlažba tvar obdélník betonová 200x100x80mm přírodní | m2 | 34.2
59245030 | dlažba tvar čtverec betonová 200x200x80mm přírodní | m2 | 115
dlažba_schody |  |  | 5
dlažba_schody | "obklad schodů schodiště" 5*2*0,2+5*2*0,3 |  | 5
Použití figury:
596211113 | Kladení zámkové dlažby komunikací pro pěší ručně tl 60 mm skupiny A pl přes 300 m2 | m2 | 478.6
59245018 | dlažba tvar obdélník betonová 200x100x60mm přírodní | m2 | 416.95
Dlažba60_kontrast |  |  | 30
| "kontrastní pásy podél hrany nástupišť š. 0,4 m" |  | 0
| "zast č. 1-3 po 12 m " 3*12*0,4 |  | 14.4
| "zastávka záliv" 39*0,4 |  | 15.6
0
Dlažba60_kontrast | Součet |  | 30
Použití figury:
59245008 | dlažba tvar obdélník betonová 200x100x60mm barevná | m2 | 30.294
59245018 | dlažba tvar obdélník betonová 200x100x60mm přírodní | m2 | 416.95
DN150 |  |  | 22.1
| "přípojky vpustí" |  | 0
| "UV5" 10,3 |  | 10.3
| "UV4"1,75 |  | 1.75
| "UV3"1,75 |  | 1.75
| "UV6"1,0 |  | 1
| "UV7"7,3 |  | 7.3
0
DN150 | Součet |  | 22.1
Použití figury:
871315221 | Kanalizační potrubí z tvrdého PVC jednovrstvé tuhost třídy SN8 DN 160 | m | 22.1
175151101 | Obsypání potrubí strojně sypaninou bez prohození, uloženou do 3 m | m3 | 27.134
DN200 |  |  | 64.93
0
| "napojení -Š1" 14,93 |  | 14.93
| "Š1-Š2"5,7 |  | 5.7
| "Š2-UV1"12,8 |  | 12.8
| "UV1-UV2"31,50 |  | 31.5
0
DN200 | Součet |  | 64.93
Použití figury:
871355221 | Kanalizační potrubí z tvrdého PVC jednovrstvé tuhost třídy SN8 DN 200 | m | 64.93
175151101 | Obsypání potrubí strojně sypaninou bez prohození, uloženou do 3 m | m3 | 27.134
Jednořádek_bez |  |  | 405
Jednořádek_bez | "přídlažba ze žul. kostek" Obrub_stojaté+Obrub_zast |  | 405
Použití figury:
916111122 | Osazení obruby z drobných kostek bez boční opěry do lože z betonu prostého | m | 405
916111123 | Osazení obruby z drobných kostek s boční opěrou do lože z betonu prostého | m | 405
58381007 | kostka štípaná dlažební žula drobná 8/10 | m2 | 40.5
58381007 | kostka štípaná dlažební žula drobná 8/10 | m2 | 40.5
Krajník |  |  | 42
Krajník | "přídlažba z krajníku podél park. stání 1-10" 42 |  | 42
Použití figury:
916132113 | Osazení obruby z betonové přídlažby s boční opěrou do lože z betonu prostého | m | 42
59218002 | krajník betonový silniční 500x250x100mm | m | 85.68
Lože |  |  | 15.223
| "Lože pod potrubí tl. 0,2" |  | 0
| "délka x šířka x tl. 0,2" |  | 0
0
| "napojení -Š1" 14,93*0,9*0,2 |  | 2.687
| "Š1-Š2"5,7*0,9*0,2 |  | 1.026
| "Š2-UV1"12,8*0,9*0,2 |  | 2.304
| "UV1-UV2"31,50*0,9*0,2 |  | 5.67
0
| "přípojky vpustí" |  | 0
| "UV5" 10,3*0,8*0,2 |  | 1.648
| "UV4"1,75*0,8*0,2 |  | 0.28
| "UV3"1,75*0,8*0,2 |  | 0.28
| "UV6"1,0*0,8*0,2 |  | 0.16
| "UV7"7,3*0,8*0,2 |  | 1.168
0
Lože | Součet |  | 15.223
Použití figury:
451573111 | Lože pod potrubí otevřený výkop ze štěrkopísku | m3 | 15.223
132251254 | Hloubení rýh nezapažených š do 2000 mm v hornině třídy těžitelnosti I skupiny 3 objem do 500 m3 strojně | m3 | 121.702
174151101 | Zásyp jam, šachet rýh nebo kolem objektů sypaninou se zhutněním | m3 | 78.53
Nátěry_plocha |  |  | 60.484
| "viz pozn. v.č. 101.2.8 = NÁTĚR na pozinkované zábradlí" |  | 0
| "dle čl. 3542 pro os. vzd. příčlí 80-150 mm = 2x pohledová plocha zábradlí" |  | 0
| "viz. výkres 101.8 " |  | 0
| "Zábradlí u vjezdu" |  | 0
| 6 * 1,1*2 |  | 13.2
| "zábradlí u výjezdu za chodníkem" |  | 0
| 8*1,0 *2 |  | 16
| "zábradlí u výjezdu u silnice" |  | 0
| 11*1,1*2 |  | 24.2
| "zábradlí na schodišti" |  | 0
| 2*1,61*1,1*2 |  | 7.084
Nátěry_plocha | Součet |  | 60.484
Použití figury:
783344101 | Základní jednonásobný polyuretanový nátěr zámečnických konstrukcí | m2 | 60.484
783344201 | Základní antikorozní jednonásobný polyuretanový nátěr zámečnických konstrukcí | m2 | 60.484
783347101 | Krycí jednonásobný polyuretanový nátěr zámečnických konstrukcí | m2 | 181.452
Obrub_stojaté |  |  | 322
| "Obrubníky kolem chodníků, nástupiště a ploch zeleně" |  | 0
| "obvodový chodník - vnitřní " 153 |  | 153
| "obvodový chodník - vnější - od schodiště po konec " 10 |  | 10
| "zeleň u nástupiště" 95 |  | 95
| "zeleň odělující parkoviště" 78 |  | 78
| "Vnější obrubník nástupiště u zálivu"69 |  | 69
| "odpočet zastávkových obrubníků"-Obrub_zast |  | -83
Obrub_stojaté | Součet |  | 322
Použití figury:
916131213 | Osazení silničního obrubníku betonového stojatého s boční opěrou do lože z betonu prostého | m | 322
916111122 | Osazení obruby z drobných kostek bez boční opěry do lože z betonu prostého | m | 405
59217031 | obrubník betonový silniční 1000x150x250mm | m | 308
Obrub_zast |  |  | 83
| "Zastávkové a přechodové obrubníky " |  | 0
| "Zast. č. 1-3 12+2" 3*12+3*2 |  | 42
| "zastávka u zálivu" 39+2 |  | 41
Obrub_zast | Součet |  | 83
Použití figury:
916431112 | Osazení bezbariérového betonového obrubníku do betonového lože tl 150 mm s boční opěrou | m | 83
916111122 | Osazení obruby z drobných kostek bez boční opěry do lože z betonu prostého | m | 405
916131213 | Osazení silničního obrubníku betonového stojatého s boční opěrou do lože z betonu prostého | m | 322
59217041 | obrubník betonový bezbariérový přímý | m | 75.75
Obsyp |  |  | 27.134
| "obsyp v tl. 0,2m nad potrubím,délka*šířka*hloubka-objem potrubí" |  | 0
| DN150*0,8*0,35-DN150*3,14*0,075*0,075 |  | 5.798
| DN200*0,9*0,40-DN200*3,14*0,100*0,100 |  | 21.336
Obsyp | Součet |  | 27.134
Použití figury:
175151101 | Obsypání potrubí strojně sypaninou bez prohození, uloženou do 3 m | m3 | 27.134
174151101 | Zásyp jam, šachet rýh nebo kolem objektů sypaninou se zhutněním | m3 | 78.53
58337302 | štěrkopísek frakce 0/16 | t | 54.268
Pažení_rýh |  |  | 120.888
| "Pažení rýh pro odvodnění- délka * 2 (prům . hloubka+0,2 ( výkop pro lože) -snížení po recyklaci(0,35))" |  | 0
0
| "napojení -Š1" 14,93*((2,26+2,02)/2-0,35+0,2)*0,9 |  | 26.74
| "Š1-Š2"5,7*((2,02+1,74)/2-0,35+0,2)*0,9 |  | 8.875
| "Š2-UV1"12,8*((1,74+1,64)/2-0,35+0,2)*0,9 |  | 17.741
| "UV1-UV2"31,50*((1,64+1,76)/2-0,35+0,2)*0,9 |  | 43.943
0
| "přípojky vpustí" |  | 0
| "UV5" 10,3*((1,1+1,55)/2-0,35+0,2)*0,8 |  | 9.682
| "UV4"1,75*((1,1+1,73)/2-0,35+0,2)*0,8 |  | 1.771
| "UV3"1,75*((1,1+1,8)/2-0,35+0,2)*0,8 |  | 1.82
| "UV6"1,0*((1,1+2,36)/2-0,35+0,2)*0,8 |  | 1.264
| "UV7"7,3*((1,1+2,3)/2-0,35+0,2)*0,8 |  | 9.052
0
Pažení_rýh | Součet |  | 120.888
Použití figury:
151101102 | Zřízení příložného pažení a rozepření stěn rýh hl přes 2 do 4 m | m2 | 120.888
151101112 | Odstranění příložného pažení a rozepření stěn rýh hl přes 2 do 4 m | m2 | 120.888
Pláň |  |  | 1170.8
| "Objem zeminy k úpravě - plocha * 0,4" |  | 0
| "Plocha na které bude provedeno rozružení po niveletu -0,350" Plocha_350 |  | 1297.75
| "odpočet ploch zeleně" -45-56 |  | -101
| "odpočet plochy obrubníků zeleně" -(78+95)*0,15 |  | -25.95
Pláň | Součet |  | 1170.8
Použití figury:
116951201 | Úprava zemin vápnem nebo směsnými hydraulickými pojivy | m3 | 468.32
181152302 | Úprava pláně pro silnice a dálnice v zářezech se zhutněním | m2 | 1170.8
567522124 | Recyklace podkladu za studena na místě - promísení s pojivem, kamenivem tl přes 180 do 200 mm pl přes 1000 do 3000 m2 | m2 | 1036.8
58591002 | pojivo hydraulické pro stabilizaci zeminy 50% vápna | t | 46.832
Plocha_350 |  |  | 1297.75
| "celková zpevněná plocha , bez zálivu , od hrany nástupiště a spáry vjezdů po hranu obrubníku obv. chodníku " 1454 |  | 1454
| "odpočty" |  | 0
| "obrubníky nástupiště u zálivu stojaté + zastávkové "-(41*0,2+39*0,15+28*0,15) |  | -18.25
| "plocha dlažby nástupiště u zálivu" -138 |  | -138
0
Plocha_350 | Součet |  | 1297.75
Použití figury:
567551121 | Recyklace podkladu za studena na místě - rozpojení a reprofilace tl přes 300 do 350 mm pl přes 1000 do 3000 m2 | m2 | 1297.75
116951201 | Úprava zemin vápnem nebo směsnými hydraulickými pojivy | m3 | 468.32
171251201 | Uložení sypaniny na skládky nebo meziskládky | m3 | 454.213
997221551 | Vodorovná doprava suti ze sypkých materiálů do 1 km | t | 621.185
Plocha_kryt |  |  | 990.6
| "plocha podkladů - recyklace za studena " Recyklace_200 |  | 1036.8
| "odpočty" |  | 0
| "dvojřádek u obrubníku zeleně oddělující parkoviště" -78*0,20 |  | -15.6
| "dvojřádek u obrubníku obvodových chodníků" -153*0,20 |  | -30.6
0
Plocha_kryt | Součet |  | 990.6
Použití figury:
565135121 | Asfaltový beton vrstva podkladní ACP 16 (obalované kamenivo OKS) tl 50 mm š přes 3 m | m2 | 990.6
573111112 | Postřik živičný infiltrační s posypem z asfaltu množství 1 kg/m2 | m2 | 990.6
573211111 | Postřik živičný spojovací z asfaltu v množství 0,60 kg/m2 | m2 | 990.6
577134121 | Asfaltový beton vrstva obrusná ACO 11 (ABS) tř. I tl 40 mm š přes 3 m z nemodifikovaného asfaltu | m2 | 990.6
577155122 | Asfaltový beton vrstva ložní ACL 16 (ABH) tl 60 mm š přes 3 m z nemodifikovaného asfaltu | m2 | 990.6
podklad_dlažba60 |  |  | 473.6
| "Podklady chodníků a nástupišť - dlažba tl 60mm " |  | 0
| "obvodový chodník" 250+81 |  | 331
| "nástupiště u zálivu" 138 |  | 138
| "chodník pod schodištěm" 4,60 |  | 4.6
podklad_dlažba60 | Součet |  | 473.6
Použití figury:
564851111 | Podklad ze štěrkodrtě ŠD plochy přes 100 m2 tl 150 mm | m2 | 473.6
596211113 | Kladení zámkové dlažby komunikací pro pěší ručně tl 60 mm skupiny A pl přes 300 m2 | m2 | 478.6
59245018 | dlažba tvar obdélník betonová 200x100x60mm přírodní | m2 | 416.95
Podklad_dlažba80 |  |  | 151
| "podklad parkovacích stání a vjezdu z dlažby tl. 80 mm" |  | 0
Dlažba_mezer | "mezerovitá dlažba stání 1-9 " 115 |  | 115
| "stání pro vozíčkáře č. 10" 19 |  | 19
| "vjezd do dvora Spol.domu " 17 |  | 17
Podklad_dlažba80 | Součet |  | 151
Použití figury:
564871111 | Podklad ze štěrkodrtě ŠD plochy přes 100 m2 tl 250 mm | m2 | 151
596212212 | Kladení zámkové dlažby pozemních komunikací ručně tl 80 mm skupiny A pl přes 100 do 300 m2 | m2 | 151
59245020 | dlažba tvar obdélník betonová 200x100x80mm přírodní | m2 | 34.2
Přebytek_recyklace |  |  | 389.325
| "Přebytek rozdružených stávajích podkladů a krytů - tl. cca 150 mm " |  | 0
Přebytek_recyklace | Plocha_350*0,15*2"t/m3" |  | 389.325
Použití figury:
997221551 | Vodorovná doprava suti ze sypkých materiálů do 1 km | t | 621.185
997221611 | Nakládání suti na dopravní prostředky pro vodorovnou dopravu | t | 389.325
997221875 | Poplatek za uložení stavebního odpadu na recyklační skládce (skládkovné) asfaltového bez obsahu dehtu zatříděného do Katalogu odpadů pod kódem 17 03 02 | t | 427.385
Recyklace_200 |  |  | 1036.8
| "plocha úpravená hydraulickými pojivy " Pláň |  | 1170.8
| "odpočty" |  | 0
| "mezerovitá dlažba stání 1-9 " -115 |  | -115
| "stání pro vozíčkáře č. 10" -19 |  | -19
Recyklace_200 | Součet |  | 1036.8
Použití figury:
567522124 | Recyklace podkladu za studena na místě - promísení s pojivem, kamenivem tl přes 180 do 200 mm pl přes 1000 do 3000 m2 | m2 | 1036.8
565135121 | Asfaltový beton vrstva podkladní ACP 16 (obalované kamenivo OKS) tl 50 mm š přes 3 m | m2 | 990.6
11162100 | asfalt silniční obyčejný | t | 14.515
58522110 | cement portlandský směsný CEM II 42,5MPa | t | 20.736
Rýhy |  |  | 202.837
| "Rýhy pro výměnu zeminy v plochách zeleně hloubka od nivelety-0,350 0,75 " |  | 0
| -Zeleň*0,75 |  | 75.75
| "Výkop pro schodiště" |  | 0
| "zídky" 2*2*1 |  | 4
| "vlastní schodiště" 2,0*0,6 |  | 1.2
| "chodník" 2*0,5 |  | 1
| "Rýhy pro odvodnění- délka * (prům . hloubka-snížení po recyklaci(0,35))*š. " |  | 0
0
| "napojení -Š1" 14,93*((2,26+2,02)/2-0,35)*0,9 |  | 24.052
| "Š1-Š2"5,7*((2,02+1,74)/2-0,35)*0,9 |  | 7.849
| "Š2-UV1"12,8*((1,74+1,64)/2-0,35)*0,9 |  | 15.437
| "UV1-UV2"31,50*((1,64+1,76)/2-0,35)*0,9 |  | 38.273
0
| "přípojky vpustí" |  | 0
| "UV5" 10,3*((1,1+1,55)/2-0,35)*0,8 |  | 8.034
| "UV4"1,75*((1,1+1,73)/2-0,35)*0,8 |  | 1.491
| "UV3"1,75*((1,1+1,8)/2-0,35)*0,8 |  | 1.54
| "UV6"1,0*((1,1+2,36)/2-0,35)*0,8 |  | 1.104
| "UV7"7,3*((1,1+2,3)/2-0,35)*0,8 |  | 7.884
0
| "Výkop pro lože" Lože |  | 15.223
Rýhy | Součet |  | 202.837
Použití figury:
132251254 | Hloubení rýh nezapažených š do 2000 mm v hornině třídy těžitelnosti I skupiny 3 objem do 500 m3 strojně | m3 | 121.702
132351254 | Hloubení rýh nezapažených š do 2000 mm v hornině třídy těžitelnosti II skupiny 4 objem do 500 m3 strojně | m3 | 81.135
997221655 | Poplatek za uložení na skládce (skládkovné) zeminy a kamení kód odpadu 17 05 04 | t | 405.674
Rýhy_celkem |  |  | 87
Rýhy_I |  |  | 121.702
Rýhy_I | "Rýhy hor. tř.I sk . 3 60%" Rýhy*0,6 |  | 121.702
Použití figury:
132251254 | Hloubení rýh nezapažených š do 2000 mm v hornině třídy těžitelnosti I skupiny 3 objem do 500 m3 strojně | m3 | 121.702
162751117 | Vodorovné přemístění přes 9 000 do 10000 m výkopku/sypaniny z horniny třídy těžitelnosti I skupiny 1 až 3 | m3 | 121.702
162751139 | Příplatek k vodorovnému přemístění výkopku/sypaniny z horniny třídy těžitelnosti II skupiny 4 a 5 ZKD 1000 m přes 10000 m | m3 | 1622.696
Rýhy_II |  |  | 81.135
Rýhy_II | "Rýhy hor. tř.II sk.4 0%" Rýhy*0,4 |  | 81.135
Použití figury:
132351254 | Hloubení rýh nezapažených š do 2000 mm v hornině třídy těžitelnosti II skupiny 4 objem do 500 m3 strojně | m3 | 81.135
162751137 | Vodorovné přemístění přes 9 000 do 10000 m výkopku/sypaniny z horniny třídy těžitelnosti II skupiny 4 a 5 | m3 | 81.135
162751139 | Příplatek k vodorovnému přemístění výkopku/sypaniny z horniny třídy těžitelnosti II skupiny 4 a 5 ZKD 1000 m přes 10000 m | m3 | 1622.696
Rýhy_odvodnění |  |  | 120.887
| "Rýhy pro odvodnění- délka * (prům . hloubka-snížení po recyklaci(0,35))*š. " |  | 0
0
| "napojení -Š1" 14,93*((2,26+2,02)/2-0,35)*0,9 |  | 24.052
| "Š1-Š2"5,7*((2,02+1,74)/2-0,35)*0,9 |  | 7.849
| "Š2-UV1"12,8*((1,74+1,64)/2-0,35)*0,9 |  | 15.437
| "UV1-UV2"31,50*((1,64+1,76)/2-0,35)*0,9 |  | 38.273
0
| "přípojky vpustí" |  | 0
| "UV5" 10,3*((1,1+1,55)/2-0,35)*0,8 |  | 8.034
| "UV4"1,75*((1,1+1,73)/2-0,35)*0,8 |  | 1.491
| "UV3"1,75*((1,1+1,8)/2-0,35)*0,8 |  | 1.54
| "UV6"1,0*((1,1+2,36)/2-0,35)*0,8 |  | 1.104
| "UV7"7,3*((1,1+2,3)/2-0,35)*0,8 |  | 7.884
0
| "Výkop pro lože" Lože |  | 15.223
Rýhy_odvodnění | Mezisoučet |  | 120.887
Použití figury:
132251254 | Hloubení rýh nezapažených š do 2000 mm v hornině třídy těžitelnosti I skupiny 3 objem do 500 m3 strojně | m3 | 121.702
174151101 | Zásyp jam, šachet rýh nebo kolem objektů sypaninou se zhutněním | m3 | 78.53
Rýhy_schodiště |  |  | 6.2
| "Výkop pro schodiště" |  | 0
| "zídky" 2*2*1 |  | 4
| "vlastní schodiště" 2,0*0,6 |  | 1.2
| "chodník" 2*0,5 |  | 1
Rýhy_schodiště | Mezisoučet |  | 6.2
Rýhy_zeleň |  |  | 75.75
| "Rýhy pro výměnu zeminy v plochách zeleně hloubka od nivelety-0,350 0,75 " |  | 0
| -Zeleň*0,75 |  | 75.75
Rýhy_zeleň | Mezisoučet |  | 75.75
Rýhy800 |  |  | 7.76
Slepecká_60 |  |  | 31.65
| "varovné - š. 0,4 a signální -š. 0,8 pásy" |  | 0
| "zast. č.1" 13*0,8+2,5*0,8 |  | 12.4
| "zast. č.2" 1.2*0,8 |  | 0.96
| "zast. č.3" 1.2*0,8 |  | 0.96
| "zast.záliv" 1,8*0,8 |  | 1.44
| "místa pro přecházení" |  | 0
| "vjezd sig. pás"6,75 |  | 6.75
| "vjezd varovný pás" 3,4*0,4 |  | 1.36
| "výjezd sig. pás"1,9 |  | 1.9
| "výjezd varovný pás"3,2*0,4 |  | 1.28
| "přechod přes silnici" |  | 0
| "signální pás" 4,*0,8 |  | 3.2
| "Varovný pás"3,5*0,4 |  | 1.4
Slepecká_60 | Součet |  | 31.65
Použití figury:
59245006 | dlažba tvar obdélník betonová pro nevidomé 200x100x60mm barevná | m2 | 31.96
59245018 | dlažba tvar obdélník betonová 200x100x60mm přírodní | m2 | 416.95
Slepecká_80 |  |  | 1.8
| "vjezd do dvora Spol. domu" |  | 0
Slepecká_80 | "varovné pásy " 4,5*0,4 |  | 1.8
Použití figury:
59245226 | dlažba tvar obdélník betonová pro nevidomé 200x100x80mm barevná | m2 | 1.8
59245020 | dlažba tvar obdélník betonová 200x100x80mm přírodní | m2 | 34.2
Suť_kusová |  |  | 205.215
| Bour_dlažba30*0,255 |  | 91.545
| Bour_obrub_lež*0,290 |  | 14.21
| bour_obrub_stoj*0,250 |  | 54.25
| Bour_panely*0,425 |  | 34
| Bour_zámková*0,260 |  | 10.14
| Bour_značky*0,082 |  | 0.82
| Bour_zábradlí*0,025 |  | 0.25
Suť_kusová | Součet |  | 205.215
Použití figury:
997221571 | Vodorovná doprava vybouraných hmot do 1 km | t | 205.215
997221579 | Příplatek ZKD 1 km u vodorovné dopravy vybouraných hmot | t | 3488.655
Suť_sypká |  |  | 621.185
| "Přebytek rozdružených stávajích podkladů a krytů - tl. cca 150 mm " |  | 0
Přebytek_recyklace | Plocha_350*0,15*2"t/m3" |  | 389.325
| "Vybourané podklady chodníků a nástupiště" Bour_podklad_200*0,300 |  | 193.8
| "vybouraný asfaltový kryt nátrupiště" Bour_asf100*0,220 |  | 38.06
Suť_sypká | Součet |  | 621.185
Použití figury:
997221551 | Vodorovná doprava suti ze sypkých materiálů do 1 km | t | 621.185
997221559 | Příplatek ZKD 1 km u vodorovné dopravy suti ze sypkých materiálů | t | 10560.145
Tr14 | Tr14 |  | 176.3
| "viz výkres 101.2.8" |  | 0
| "Zábradlí u vjezdu" |  | 0
| "výplň zábradlí 8 ks/bm , dl. 0.75 m " 6*8*0,75 |  | 36
0
| "zábradlí u výjezdu za chodníkem " |  | 0
| "výplň zábradlí 8 ks/bm , dl. 0.75 m " 10*8*0,75 |  | 60
0
| "zábradlí u výjezdu u silnice" |  | 0
| "výplň zábradlí 8 ks/bm , dl. 0.75 m " |  | 0
| 11*8*0,75 |  | 66
0
| "zábradlí na schodišti dl. 0,65"2*11*0,65 |  | 14.3
Tr14 | Součet |  | 176.3
Použití figury:
14015014 | trubka ocelová bezešvá přesná jakost 11 353 14x2,0mm | m | 176.3
911122112 | Výroba dílů ocelového zábradlí přes 50 kg při opravách mostů | kg | 328.29
Tr30 |  |  | 56.18
| "viz. výkres 101.8 " |  | 0
| "vymezení výplně 2*0.95/bm" |  | 0
0
| "Zábradlí u vjezdu" |  | 0
| 2*6*0,95 |  | 11.4
0
| "zábradlí u výjezdu za chodníkem |  | 0
| 2*10*0,95 |  | 19
0
| "zábradlí u výjezdu" 2*11*0,95 |  | 20.9
0
| "zábradlí na schodišti" |  | 0
| 4*1,22 |  | 4.88
Tr30 | Součet |  | 56.18
Použití figury:
14011014 | trubka ocelová bezešvá hladká jakost 11 353 31,8x2,6mm | m | 56.18
911122112 | Výroba dílů ocelového zábradlí přes 50 kg při opravách mostů | kg | 328.29
Tr48 |  | m | 51.77
| "viz. výkres 101.8 " |  | 0
| "Madla a sloupky zábradlí" |  | 0
0
| "Zábradlí u vjezdu" |  | 0
| "madlo+2 zakončení" 6 + 0,8 |  | 6.8
| "Sloupky" 4*1,05 |  | 4.2
0
| "zábradlí u výjezdu za chodníkem" |  | 0
| "madlo+1 zakončení" 8 + 0,4 |  | 8.4
| "Sloupky" 4*1,05 |  | 4.2
0
| "zábradlí u výjezdu u silnice" |  | 0
| "madlo+2zakončení" 11 + 2*0,4 |  | 11.8
| "Sloupky" 7*1,05 |  | 7.35
0
| "zábradlí na schodišti" |  | 0
| "Sloupky"2*2*1,05 |  | 4.2
| "2xmadlo+ 4x zakončení" 2*1,61+4*0,4 |  | 4.82
Tr48 | Součet |  | 51.77
Použití figury:
14011024 | trubka ocelová bezešvá hladká jakost 11 353 48,3x2,6mm | m | 51.77
911122112 | Výroba dílů ocelového zábradlí přes 50 kg při opravách mostů | kg | 328.29
Výkopy_I |  |  | 1582.28
Výkopy_II |  |  | 678.12
Zábradlí_váha |  | kg | 328.29
| "trubka 48.3/2,6" Tr48*2,93 |  | 151.686
| "trubka 30/2,5" Tr30*1,70 |  | 95.506
| "trubka 14/1,5" Tr14*0,46 |  | 81.098
Zábradlí_váha | Součet |  | 328.29
Použití figury:
911122112 | Výroba dílů ocelového zábradlí přes 50 kg při opravách mostů | kg | 328.29
911122212 | Montáž dílů ocelového zábradlí přes 50 kg při opravách mostů | kg | 328.29
Zásyp |  |  | 78.53
Zásyp | "Zásyp kanalizace" Rýhy_odvodnění-Lože-Obsyp |  | 78.53
Použití figury:
174151101 | Zásyp jam, šachet rýh nebo kolem objektů sypaninou se zhutněním | m3 | 78.53
58344197 | štěrkodrť frakce 0/63 | t | 157.06
Zeleň |  |  | -101
Použití figury:
116951201 | Úprava zemin vápnem nebo směsnými hydraulickými pojivy | m3 | 468.32
132251254 | Hloubení rýh nezapažených š do 2000 mm v hornině třídy těžitelnosti I skupiny 3 objem do 500 m3 strojně | m3 | 121.702
174251101 | Zásyp jam, šachet rýh nebo kolem objektů sypaninou bez zhutnění | m3 | 121.2
10364100 | zemina pro terénní úpravy - tříděná | t | 101
10364101 | zemina pro terénní úpravy - ornice | t | 20.2
Zemina |  |  | 121.2
| "Nasypání dovezené zeminy a ornice do ploch zeleně - tl 1,20m" |  | 0
Zemina | Zeleň*-1,2 |  | 121.2
2019_4_102 | SO 102 – Úprava autobusové zastávky na I/45
Bour_asf100 |  |  | 173
Bour_podklad |  |  | 473
Bour_podklad_záliv |  |  | 224.2
| "Plocha vlastní zastávky + zařazovací a vyřazovací úsek" |  | 0
| Záliv_živice |  | 76
| Plocha_KSC |  | 148.2
Bour_podklad_záliv | Součet |  | 224.2
Použití figury:
113107224 | Odstranění podkladu z kameniva drceného tl přes 300 do 400 mm strojně pl přes 200 m2 | m2 | 224.2
113107244 | Odstranění podkladu živičného tl přes 150 do 200 mm strojně pl přes 200 m2 | m2 | 224.2
997221551 | Vodorovná doprava suti ze sypkých materiálů do 1 km | t | 230.926
997221655 | Poplatek za uložení na skládce (skládkovné) zeminy a kamení kód odpadu 17 05 04 | t | 130.036
Bour_živice_záliv |  |  | 224.2
Bour_živice_záliv | Bour_podklad_záliv |  | 224.2
Použití figury:
113107244 | Odstranění podkladu živičného tl přes 150 do 200 mm strojně pl přes 200 m2 | m2 | 224.2
997221551 | Vodorovná doprava suti ze sypkých materiálů do 1 km | t | 230.926
997221875 | Poplatek za uložení stavebního odpadu na recyklační skládce (skládkovné) asfaltového bez obsahu dehtu zatříděného do Katalogu odpadů pod kódem 17 03 02 | t | 100.89
Dlažba_mezer |  |  | 115
Plocha_350 |  |  | 1084.05
Plocha_CB230 |  |  | 140.4
| "Plocha zastávky na zálivu" 39*4 |  | 156
| "odpočty" |  | 0
| "přídlažba" - 39*0,2 |  | -7.8
| "rozšíření zastávkového obrubníku" -39*0,20 |  | -7.8
0
Plocha_CB230 | Součet |  | 140.4
Použití figury:
581141112 | Kryt cementobetonový vozovek skupiny CB I tl 230 mm | m2 | 140.4
273362021 | Výztuž základových desek svařovanými sítěmi Kari | t | 0.851
567122114 | Podklad ze směsi stmelené cementem SC C 8/10 (KSC I) tl 150 mm | m2 | 148.2
31316005 | síť výztužná svařovaná 150x150mm drát D 6mm | m2 | 280.8
Plocha_KSC |  |  | 148.2
| Plocha_CB230 |  | 140.4
| " pod přídlažbu" 39*0,2 |  | 7.8
Plocha_KSC | Součet |  | 148.2
Použití figury:
567122114 | Podklad ze směsi stmelené cementem SC C 8/10 (KSC I) tl 150 mm | m2 | 148.2
113107224 | Odstranění podkladu z kameniva drceného tl přes 300 do 400 mm strojně pl přes 200 m2 | m2 | 224.2
564871111 | Podklad ze štěrkodrtě ŠD plochy přes 100 m2 tl 250 mm | m2 | 224.2
Plocha_záliv |  |  | 244
podklad_dlažba60 |  |  | 0
Podklad_dlažba80 |  |  | 224.2
| "Podklad živičné plochy zálivu" |  | 0
| Záliv_živice |  | 76
| "Podklad plochy zastávky" |  | 0
| Plocha_KSC |  | 148.2
Podklad_dlažba80 | Součet |  | 224.2
Přebytek_recyklace |  |  | 325.215
Síť_váha |  |  | 0.851
Síť_váha | "Plocha CB krytu zastávky *2 *váha 1m2 sítě " Plocha_CB230*2*3,03*0,001 |  | 0.851
Suť_záliv |  |  | 230.926
| Bour_živice_záliv*0,45 |  | 100.89
| Bour_podklad_záliv*0,58 |  | 130.036
0
Suť_záliv | Součet |  | 230.926
Použití figury:
997221551 | Vodorovná doprava suti ze sypkých materiálů do 1 km | t | 230.926
997221559 | Příplatek ZKD 1 km u vodorovné dopravy suti ze sypkých materiálů | t | 3925.742
Záliv_živice | Záliv_živice |  | 76
| "plocha zařazovacího a vyřazovacího úseku" |  | 0
| 35+41 |  | 76
Záliv_živice | Mezisoučet |  | 76
Použití figury:
577134141 | Asfaltový beton vrstva obrusná ACO 11 (ABS) tř. I tl 40 mm š přes 3 m z modifikovaného asfaltu | m2 | 86.15
113107224 | Odstranění podkladu z kameniva drceného tl přes 300 do 400 mm strojně pl přes 200 m2 | m2 | 224.2
564851111 | Podklad ze štěrkodrtě ŠD plochy přes 100 m2 tl 150 mm | m2 | 76
564871111 | Podklad ze štěrkodrtě ŠD plochy přes 100 m2 tl 250 mm | m2 | 224.2
565166122 | Asfaltový beton vrstva podkladní ACP 22 (obalované kamenivo OKH) tl 90 mm š přes 3 m | m2 | 76
577155142 | Asfaltový beton vrstva ložní ACL 16 (ABH) tl 60 mm š přes 3 m z modifikovaného asfaltu | m2 | 82.09