## Pokyny pro vyplnění
Pokyny pro vyplnění
Ve všech listech tohoto souboru můžete měnit pouze buňky s modrým pozadím. Jedná se o tyto údaje : - údaje o firmě - jednotkové ceny položek zadané na maximálně dvě desetinná místa

## Stavba
#RTSROZP# | Položkový rozpočet stavby
| Stavba: |  | 001 | DPS 2467 - rekonstrukce balkonů
| Objekt: |  | 001 | Rekonstrukce balkonů
581 | Rozpočet: |  | 001 | Rekonstrukce balkonů
| Objednatel: |  | MĚSTO UHERSKÝ BROD |  |  |  | IČO: | 00291463
|  |  | Masarykovo nám.100 |  |  |  | DIČ:
|  |  | 68817 | Uherský Brod
| Projektant: | [5 empty] | IČO:
DIČ:
| Zhotovitel: | [5 empty] | IČO:
DIČ:
Vypracoval:
| Rozpis ceny | [6 empty] | Celkem
HSV | HSV | [6 empty] | 0
PSV | PSV | [6 empty] | 0
MON | MON | [6 empty] | 0
VN | Vedlejší náklady | [6 empty] | 0
ON | Ostatní náklady | [6 empty] | 0
| Celkem | [6 empty] | 0
Rekapitulace daní
0 | Základ pro sníženou DPH |  |  | 15 | % | 0 |  |  | CZK
0 | Snížená DPH |  |  | 15 | % | 0 |  |  | CZK
0 | Základ pro základní DPH |  |  | 21 | % | 0 |  |  | CZK
0 | Základní DPH |  |  | 21 | % | 0 |  |  | CZK
0 | Zaokrouhlení |  |  |  |  | 0 |  |  | CZK
| Cena celkem bez DPH |  |  |  |  | 0 |  |  | CZK
0 | Cena celkem s DPH |  |  |  |  | 0 |  |  | CZK
|  | v |  |  | dne
|  |  | Za zhotovitele |  |  |  | Za objednatele
Rekapitulace dílčích částí
#CASTI>> | Číslo | Název |  |  | Základ pro sníženou DPH | Základ pro základní DPH | DPH celkem | Cena celkem | %
1 | Stavba |  |  |  | 0 | 0 | 0 | 0
2 | 001 | Rekonstrukce balkonů |  |  | 0 | 0 | 0 | 0
3 | 001 | Rekonstrukce balkonů |  |  | 0 | 0 | 0 | 0
| Celkem za stavbu |  |  |  | 0 | 0 | 0 | 0 | 0
#POPS | Popis stavby: 001 - DPS 2467 - rekonstrukce balkonů
#POPO | Popis objektu: 001 - Rekonstrukce balkonů
#POPR | Popis rozpočtu: 001 - Rekonstrukce balkonů
Rekapitulace dílů
| Číslo | Název |  |  | Typ dílu |  |  | Celkem | %
| 62 | Úpravy povrchů vnější |  |  | HSV |  |  | 0
| 63 | Podlahy a podlahové konstrukce |  |  | HSV |  |  | 0
| 94 | Lešení a stavební výtahy |  |  | HSV |  |  | 0
| 95 | Dokončovací konstrukce na pozemních stavbách |  |  | HSV |  |  | 0
| 96 | Bourání konstrukcí |  |  | HSV |  |  | 0
| 99 | Staveništní přesun hmot |  |  | HSV |  |  | 0
| 712 | Povlakové krytiny |  |  | PSV |  |  | 0
| 764 | Konstrukce klempířské |  |  | PSV |  |  | 0
| 767 | Konstrukce zámečnické |  |  | PSV |  |  | 0
| 771 | Podlahy z dlaždic a obklady |  |  | PSV |  |  | 0
| 783 | Nátěry |  |  | PSV |  |  | 0
| D96 | Přesuny suti a vybouraných hmot |  |  | PSU |  |  | 0
| VN | Vedlejší náklady |  |  | VN |  |  | 0
| Cena celkem | [6 empty] | 0 | 0
Note on D11: Název
Note on I11: IČO
Note on D12: Ulice
Note on I12: DIČ
Note on D13: PSČ
Note on E13: Místo

## VzorPolozky (hidden)
Položkový rozpočet
S:
O:
R:

## 001 001 Pol
Položkový rozpočet | [26 empty] | #TypZaznamu#
S: | 001 | DPS 2467 - rekonstrukce balkonů | [24 empty] | STA
O: | 001 | Rekonstrukce balkonů | [21 empty] | STA |  |  | OBJ
R: | 001 | Rekonstrukce balkonů | [24 empty] | ROZ
P.č. | Číslo položky | Název položky | MJ | Množství | Cena / MJ | Celkem | Dodávka | Dodávka celk. | Montáž | Montáž celk. | DPH | Cena s DPH | Hmotnost / MJ | Hmotnost celk.(t) | Dem. hmotnost / MJ | Dem. hmotnost celk.(t) | Ceník | Cen. soustava / platnost | Cenová úroveň | Nhod / MJ | Nhod celk. | Dodavatel | Typ položky
Díl: | 62 | Úpravy povrchů vnější |  |  |  | 0 |  | 0 |  | 0 |  | 0 |  | 1.41 |  | 0 |  |  |  |  | 25.4 | [5 empty] | DIL
1 | 622454511R00 | Oprava vnějších omítek cement.,hladkých do 50 % | m2 | 21 |  | 0 |  | 0 |  | 0 | 15 | 0 | 0.04998 | 1.05 | 0 | 0 |  | RTS 22/ I | Indiv | 0.51 | 10.71 |  | Práce |  |  |  | POL1_
|  | vyspravení poškozených čel balkonů : | [24 empty] | VV | 0
|  | B1 - 6 ks : (18,6+1+1)*6*0,1 |  | 12.36 | [22 empty] | VV | 0
|  | B2 - 4 ks : (18,6+1+1+0,5+0,5)*4*0,1 |  | 8.64 | [22 empty] | VV | 0
2 | 622477128R00 | Oprava vnější omítky hladké stěn,sl.II,do 80 %,SMS | m2 | 18.6 |  | 0 |  | 0 |  | 0 | 15 | 0 | 0.01932 | 0.36 | 0 | 0 |  | RTS 22/ I | Indiv | 0.79 | 14.69 |  | Práce |  |  |  | POL1_
|  | Oprava po odstraněných soklících : | [24 empty] | VV | 0
|  | B1 - 6 ks : 18,6*6*0,1 |  | 11.16 | [22 empty] | VV | 0
|  | B2 - 4 ks : 18,6*4*0,1 |  | 7.44 | [22 empty] | VV | 0
Díl: | 63 | Podlahy a podlahové konstrukce |  |  |  | 0 |  | 0 |  | 0 |  | 0 |  | 29.69 |  | 0 |  |  |  |  | 143.28 | [5 empty] | DIL
3 | 632413120R00 | Potěr ze SMS Knauf, ruční zpracování, tl. 20 mm pro venkovní použití | m2 | 4.8 |  | 0 |  | 0 |  | 0 | 15 | 0 | 0.042 | 0.2 | 0 | 0 |  | RTS 22/ I | Indiv | 0.36 | 1.73 |  | Práce |  |  |  | POL1_
|  | balkon B1 : ((1*0,12)*4)*6 |  | 2.88 | [22 empty] | VV | 0
|  | balkon B2 : ((1*0,12)*4)*4 |  | 1.92 | [22 empty] | VV | 0
4 | 632413160R00 | Potěr ze SMS Knauf, ruční zpracování, tl. 60 mm pro venkovní použití | m2 | 4.8 |  | 0 |  | 0 |  | 0 | 15 | 0 | 0.126 | 0.6 | 0 | 0 |  | RTS 22/ I | Indiv | 0.51 | 2.45 |  | Práce |  |  |  | POL1_
|  | Odkaz na mn. položky pořadí 3 : 4,80000 |  | 4.8 | [22 empty] | VV | 5
5 | 632922991R00 | Kladení dlaždic na terče, čelní - zádržná lišta | m | 212.4 |  | 0 |  | 0 |  | 0 | 15 | 0 | 0.0017 | 0.36 | 0 | 0 |  | RTS 22/ I | Indiv | 0.21 | 44.6 |  | Práce |  |  |  | POL1_
|  | 2/K | [24 empty] | POP
|  | balkony typu B1 - 6ks : (18,6+1+1)*6 |  | 123.6 | [22 empty] | VV | 0
|  | balkony typu B2 - 4ks : (18,6+1+1+0,5+0,5+0,6)*4 |  | 88.8 | [22 empty] | VV | 0
6 | 632922953R00 | Kladení dlaždic 60x60 cm na terče plast. | m2 | 210 |  | 0 |  | 0 |  | 0 | 15 | 0 | 0.00084 | 0.18 | 0 | 0 |  | RTS 22/ I | Indiv | 0.45 | 94.5 |  | Práce |  |  |  | POL1_
|  | pevná výška terče. Kladení vč. přířezů dlažby. | [24 empty] | POP
|  | balkony typu B1 1NP+2NP+3NP+4NP : (2+2+2+0)*18,6 |  | 111.6 | [22 empty] | VV | 0
|  | balkony typu B2 1NP+2NP+3NP+4NP : (1+1+1+1)*24,6 |  | 98.4 | [22 empty] | VV | 0
7 | 59245502R | Dlaždice betonová 600x600x20 cm šedá | m2 | 262.5 |  | 0 |  | 0 |  | 0 | 15 | 0 | 0.108 | 28.35 | 0 | 0 |  | Vlastní | Indiv | 0 | 0 |  | Specifikace |  |  |  | POL3_
|  | Keramická dlažba v imitaci betonové stěrky, protisluz R10 | [24 empty] | POP
|  | dlažba x 25% prořez : 210*1,25 |  | 262.5 | [22 empty] | VV | 0
Díl: | 94 | Lešení a stavební výtahy |  |  |  | 0 |  | 0 |  | 0 |  | 0 |  | 13.89 |  | 0 |  |  |  |  | 207.68 | [5 empty] | DIL
8 | 941941031R00 | Montáž lešení leh.řad.s podlahami,š.do 1 m, H 10 m | m2 | 704 |  | 0 |  | 0 |  | 0 | 15 | 0 | 0.01838 | 12.94 | 0 | 0 |  | RTS 22/ I | Indiv | 0.13 | 91.52 |  | Práce |  |  |  | POL1_
|  | Pavilon A jih : 22*12 |  | 264 | [22 empty] | VV | 0
|  | Pavilon B+C jih : 44*10 |  | 440 | [22 empty] | VV | 0
9 | 941941191R00 | Příplatek za každý měsíc použití lešení k pol.1031 | m2 | 1056 |  | 0 |  | 0 |  | 0 | 15 | 0 | 0.00085 | 0.9 | 0 | 0 |  | RTS 22/ I | Indiv | 0.01 | 10.56 |  | Práce |  |  |  | POL1_
|  | 704*1,5 |  | 1056 | [22 empty] | VV | 0
10 | 941941831R00 | Demontáž lešení leh.řad.s podlahami,š.1 m, H 10 m | m2 | 704 |  | 0 |  | 0 |  | 0 | 15 | 0 | 0 | 0 | 0 | 0 |  | RTS 22/ I | Indiv | 0.1 | 70.4 |  | Práce |  |  |  | POL1_
|  | Odkaz na mn. položky pořadí 8 : 704,00000 |  | 704 | [22 empty] | VV | 5
11 | 944944011R00 | Montáž ochranné sítě z umělých vláken | m2 | 704 |  | 0 |  | 0 |  | 0 | 15 | 0 | 0 | 0 | 0 | 0 |  | RTS 22/ I | Kalkul | 0.03 | 21.12 |  | Práce |  |  |  | POL1_
|  | Odkaz na mn. položky pořadí 8 : 704,00000 |  | 704 | [22 empty] | VV | 5
12 | 944944031R00 | Příplatek za každý měsíc použití sítí k pol. 4011 | m2 | 1056 |  | 0 |  | 0 |  | 0 | 15 | 0 | 5e-05 | 0.05 | 0 | 0 |  | RTS 22/ I | Kalkul | 0 | 0 |  | Práce |  |  |  | POL1_
|  | 1,5 měsíce : 704*1,5 |  | 1056 | [22 empty] | VV | 0
13 | 944944081R00 | Demontáž ochranné sítě z umělých vláken | m2 | 704 |  | 0 |  | 0 |  | 0 | 15 | 0 | 0 | 0 | 0 | 0 |  | RTS 22/ I | Kalkul | 0.02 | 14.08 |  | Práce |  |  |  | POL1_
|  | Odkaz na mn. položky pořadí 11 : 704,00000 |  | 704 | [22 empty] | VV | 5
Díl: | 95 | Dokončovací konstrukce na pozemních stavbách |  |  |  | 0 |  | 0 |  | 0 |  | 0 |  | 0.01 |  | 0 |  |  |  |  | 73.5 | [5 empty] | DIL
14 | 952901114R00 | Vyčištění budov o výšce podlaží nad 4 m | m2 | 210 |  | 0 |  | 0 |  | 0 | 15 | 0 | 4e-05 | 0.01 | 0 | 0 |  | RTS 22/ I | Indiv | 0.35 | 73.5 |  | Práce |  |  |  | POL1_
|  | Odkaz na mn. položky pořadí 6 : 210,00000 |  | 210 | [22 empty] | VV | 5
Díl: | 96 | Bourání konstrukcí |  |  |  | 0 |  | 0 |  | 0 |  | 0 |  | 0 |  | 4.4 |  |  |  |  | 44.03 | [5 empty] | DIL
15 | 965042121RT1 | Bourání mazanin betonových tl. 10 cm, pl. 1 m2 ručně tl. mazaniny 5 - 8 cm | m3 | 0.384 |  | 0 |  | 0 |  | 0 | 15 | 0 | 0 | 0 | 2.2 | 0.84 |  | RTS 22/ I | Indiv | 13.24 | 5.08 |  | Práce |  |  |  | POL1_
|  | balkon B1 : (1*0,12*0,08*4)*6 |  | 0.2304 | [22 empty] | VV | 0
|  | balkon B2 : (1*0,12*0,08*4)*4 |  | 0.1536 | [22 empty] | VV | 0
16 | 965081712R00 | Bourání dlažeb keramických tl.10 mm, pl. do 1 m2 | m2 | 4.8 |  | 0 |  | 0 |  | 0 | 15 | 0 | 0 | 0 | 0.02 | 0.1 |  | RTS 22/ I | Indiv | 0.24 | 1.15 |  | Práce |  |  |  | POL1_
|  | Odkaz na mn. položky pořadí 3 : 4,80000 |  | 4.8 | [22 empty] | VV | 5
17 | 965081802R00 | Bourání soklíků z dlažeb | m | 420 |  | 0 |  | 0 |  | 0 | 15 | 0 | 0 | 0 | 0.00824 | 3.46 |  | RTS 22/ I | Indiv | 0.09 | 37.8 |  | Práce |  |  |  | POL1_
|  | balkony typu B1 1NP+2NP+3NP+4NP : (2+2+2+0)*18,6 |  | 111.6 | [22 empty] | VV | 0
|  | balkony typu B2 1NP+2NP+3NP+4NP : (1+1+1+1)*24,6 |  | 98.4 | [22 empty] | VV | 0
|  | odbourání poškozených čel balkonů : ((18,6+1+1)*6)+((18,6+1+1+0,5+0,5)*4) |  | 210 | [22 empty] | VV | 0
Díl: | 99 | Staveništní přesun hmot |  |  |  | 0 |  | 0 |  | 0 |  | 0 |  | 0 |  | 0 |  |  |  |  | 87.29 | [5 empty] | DIL
18 | 999281108R00 | Přesun hmot pro opravy a údržbu do výšky 12 m | t | 46.1351 |  | 0 |  | 0 |  | 0 | 15 | 0 | 0 | 0 | 0 | 0 |  | RTS 22/ I | Indiv | 1.892 | 87.29 |  | Přesun hmot |  |  |  | POL7_
Díl: | 712 | Povlakové krytiny |  |  |  | 0 |  | 0 |  | 0 |  | 0 |  | 1.01 |  | 0 |  |  |  |  | 164.43 | [5 empty] | DIL
19 | 712361701RT1 | Povlaková krytina střech do 10°, fólií volně 1 vrstva - fólie ve specifikaci | m2 | 225.36 |  | 0 |  | 0 |  | 0 | 15 | 0 | 0.00021 | 0.05 | 0 | 0 |  | RTS 22/ I | Indiv | 0.06 | 13.52 |  | Práce |  |  |  | POL1_
|  | Odkaz na mn. položky pořadí 6 : 210,00000 |  | 210 | [22 empty] | VV | 5
|  | lemování zdi + zatažení izolace u balk. dveří : (0,12+0,12+0,08)*1,2*40 |  | 15.36 | [22 empty] | VV | 0
20 | 712378003R00 | Okapnice Pz. 0,6mm poplast pro napojení izolační PVC fólie, RŠ 330 mm | m | 214 |  | 0 |  | 0 |  | 0 | 15 | 0 | 0.00184 | 0.39 | 0 | 0 |  | RTS 22/ I | Indiv | 0.25 | 53.5 |  | Práce |  |  |  | POL1_
|  | 1/K | [24 empty] | POP
|  | balkony typu B1 - 6ks : 6*21 |  | 126 | [22 empty] | VV | 0
|  | balkony typu B2 - 4ks : 4*22 |  | 88 | [22 empty] | VV | 0
21 | 712391171R00 | Povlaková krytina do 10°, podklad. textilie | m2 | 210 |  | 0 |  | 0 |  | 0 | 15 | 0 | 0 | 0 | 0 | 0 |  | RTS 22/ I | Indiv | 0.1 | 21 |  | Práce |  |  |  | POL1_
|  | Odkaz na mn. položky pořadí 6 : 210,00000 |  | 210 | [22 empty] | VV | 5
22 | 712871801RT1 | Samostatné vytažení izolace, fólií PVC polož.volně 1 vrstva - folie ve specifikaci | m2 | 220 |  | 0 |  | 0 |  | 0 | 15 | 0 | 3e-05 | 0.01 | 0 | 0 |  | RTS 22/ I | Indiv | 0.34 | 74.8 |  | Práce |  |  |  | POL1_
23 | 283220012R | Fólie izolační tl. 1,5 mm PVC-P s PES výztuží, šedá | m2 | 235.2 |  | 0 |  | 0 |  | 0 | 15 | 0 | 0.00185 | 0.44 | 0 | 0 | SPCM | RTS 22/ I | RTS 19/ I | 0 | 0 |  | Specifikace |  |  |  | POL3_
|  | (např DEKPLAN 76 tl. 1,5mm) | [24 empty] | POP
|  | 210*1,12 |  | 235.2 | [22 empty] | VV | 0
24 | 69366058R | Netkaná geotextilie 100% PP 500 g/m2 | m2 | 231 |  | 0 |  | 0 |  | 0 | 15 | 0 | 0.0005 | 0.12 | 0 | 0 | SPCM | RTS 22/ I | RTS 19/ I | 0 | 0 |  | Specifikace |  |  |  | POL3_
|  | zpevněná vpichováním | [24 empty] | POP
|  | textilie * 10% prořez : 210*1,1 |  | 231 | [22 empty] | VV | 0
25 | 998712102R00 | Přesun hmot pro povlakové krytiny, výšky do 12 m | t | 0.99831 |  | 0 |  | 0 |  | 0 | 15 | 0 | 0 | 0 | 0 | 0 |  | RTS 22/ I | Indiv | 1.609 | 1.61 |  | Přesun hmot |  |  |  | POL7_
Díl: | 764 | Konstrukce klempířské |  |  |  | 0 |  | 0 |  | 0 |  | 0 |  | 0.23 |  | 0 |  |  |  |  | 40.95 | [5 empty] | DIL
26 | 764813122R00 | Lemování zdí z poplastovaného Pz plechu 0,6mm, rš 200 mm | m | 155 |  | 0 |  | 0 |  | 0 | 15 | 0 | 0.00116 | 0.18 | 0 | 0 |  | Vlastní | Indiv | 0.21 | 32.55 |  | Práce |  |  |  | POL1_
|  | 3/K ochrana vytažení izolace | [24 empty] | POP
|  | balkony typu B1 - 6ks : 6*15,5 |  | 93 | [22 empty] | VV | 0
|  | balkony typu B2 - 4ks : 4*15,5 |  | 62 | [22 empty] | VV | 0
27 | 764813124R00 | Lemování zdí z poplastovaného Pz plechu 0,6mm, rš 200 mm | m | 40 |  | 0 |  | 0 |  | 0 | 15 | 0 | 0.00116 | 0.05 | 0 | 0 |  | Vlastní | Indiv | 0.21 | 8.4 |  | Práce |  |  |  | POL1_
|  | 4/K corachra vytažení izolace v místě otvorů | [24 empty] | POP
|  | balkony typu B1 - 6ks : 6*4 |  | 24 | [22 empty] | VV | 0
|  | balkony typu B2 - 4ks : 4*4 |  | 16 | [22 empty] | VV | 0
Díl: | 767 | Konstrukce zámečnické |  |  |  | 0 |  | 0 |  | 0 |  | 0 |  | 0 |  | 0 |  |  |  |  | 33.6 | [5 empty] | DIL
28 | 767131110.NC | Úprava zámečníckého výrobku - dělících stěn | ks | 30 |  | 0 |  | 0 |  | 0 | 15 | 0 | 5e-05 | 0 | 0 | 0 |  | Vlastní | Indiv | 1.12 | 33.6 |  | Práce |  |  |  | POL1_
|  | Úprava stávající ocelové dělící stěny na balkoně - zkrácení o cca 100 mm | [24 empty] | POP
|  | Zámečnický výrobek Z/7=26 ks a Z/8=4 ks | [24 empty] | POP
|  | Z/7+Z/8 : 26+4 |  | 30 | [22 empty] | VV | 0
Díl: | 771 | Podlahy z dlaždic a obklady |  |  |  | 0 |  | 0 |  | 0 |  | 0 |  | 0.4 |  | 0 |  |  |  |  | 8.79 | [5 empty] | DIL
29 | 771101210R00 | Penetrace podkladu pod dlažby | m2 | 4.8 |  | 0 |  | 0 |  | 0 | 15 | 0 | 0.00021 | 0 | 0 | 0 |  | RTS 22/ I | Indiv | 0.05 | 0.24 |  | Práce |  |  |  | POL1_
|  | penetrace dlažba : 4,8 |  | 4.8 | [22 empty] | VV | 0
30 | 771578012R00 | Výplň spáry silikonem | m | 40 |  | 0 |  | 0 |  | 0 | 15 | 0 | 0.00011 | 0 | 0 | 0 |  | RTS 22/ I | Indiv | 0.07 | 2.8 |  | Práce |  |  |  | POL1_
|  | viz výkres detail u dveří | [24 empty] | POP
|  | balkon B1 : 1*4*6 |  | 24 | [22 empty] | VV | 0
|  | balkon B2 : 1*4*4 |  | 16 | [22 empty] | VV | 0
31 | 771579795R00 | Příplatek za spárování vodotěsnou hmotou - plošně | m2 | 4.8 |  | 0 |  | 0 |  | 0 | 15 | 0 | 0.0008 | 0 | 0 | 0 |  | RTS 19/ II | Indiv | 0 | 0 |  | Práce |  |  |  | POL1_
|  | Odkaz na mn. položky pořadí 3 : 4,80000 |  | 4.8 | [22 empty] | VV | 5
32 | 771775109R00 | Montáž podlah keram.vnější, hladké, tmel, 30x30 cm | m2 | 4.8 |  | 0 |  | 0 |  | 0 | 15 | 0 | 0.00714 | 0.03 | 0 | 0 |  | RTS 22/ I | Indiv | 1.09 | 5.23 |  | Práce |  |  |  | POL1_
|  | Odkaz na mn. položky pořadí 31 : 4,80000 |  | 4.8 | [22 empty] | VV | 5
33 | 597643202 | Keramická dlažba mrazuvzdorná, tl. 11 mm | m2 | 11.04 |  | 0 |  | 0 |  | 0 | 15 | 0 | 0.0335 | 0.37 | 0 | 0 |  | Vlastní | RTS 19/ I | 0 | 0 |  | Specifikace |  |  |  | POL3_
|  | dlažba x 15% prořez : 9,6*1,15 |  | 11.04 | [22 empty] | VV | 0
34 | 998771102R00 | Přesun hmot pro podlahy z dlaždic, výšky do 12 m | t | 0.41336 |  | 0 |  | 0 |  | 0 | 15 | 0 | 0 | 0 | 0 | 0 |  | RTS 22/ I | Indiv | 1.265 | 0.52 |  | Přesun hmot |  |  |  | POL7_
Díl: | 783 | Nátěry |  |  |  | 0 |  | 0 |  | 0 |  | 0 |  | 0.29 |  | 0 |  |  |  |  | 196.12 | [5 empty] | DIL
35 | 783102811R00 | Odstranění nátěrů z ocel.konstrukcí "B", obroušením | m2 | 653.7 |  | 0 |  | 0 |  | 0 | 15 | 0 | 1e-05 | 0.01 | 0 | 0 |  | RTS 22/ I | Indiv | 0.05 | 32.69 |  | Práce |  |  |  | POL1_
|  | Zelená barva : | [24 empty] | VV | 0
|  | Z/1 - 18+18 ks : (1,25*2,25*2)*36 |  | 202.5 | [22 empty] | VV | 0
|  | Z/2 - 6+6 ks : (1,25*2,25*2)*16 |  | 90 | [22 empty] | VV | 0
|  | Z/5 - 6+6 ks : (1,25*1,00*2)*12 |  | 30 | [22 empty] | VV | 0
|  | Z/7 - 9+9ks : 1,9*0,9*2*18 |  | 61.56 | [22 empty] | VV | 0
|  | Hnědá barva : | [24 empty] | VV | 0
|  | Z/1 - 16 ks : (1,25*2,25*2)*16 |  | 90 | [22 empty] | VV | 0
|  | Z/4 - 24 ks : (1,25*1,62*2)*24 |  | 97.2 | [22 empty] | VV | 0
|  | Z/5 - 8 ks : (1,25*1*2)*8 |  | 20 | [22 empty] | VV | 0
|  | Z/6 - 8 ks : (1,25*0,5*2)*8 |  | 10 | [22 empty] | VV | 0
|  | Z/7 - 8 ks : 1,9*0,9*2*8 |  | 27.36 | [22 empty] | VV | 0
|  | Z/8 - 4 ks : 1,9*1,65*2*4 |  | 25.08 | [22 empty] | VV | 0
36 | 783124220R00 | Nátěr syntetický OK "B" 1x + 2x email | m2 | 653.7 |  | 0 |  | 0 |  | 0 | 15 | 0 | 0.00042 | 0.27 | 0 | 0 |  | RTS 22/ I | Indiv | 0.2 | 130.74 |  | Práce |  |  |  | POL1_
|  | Odkaz na mn. položky pořadí 35 : 653,70000 |  | 653.7 | [22 empty] | VV | 5
37 | 783904811R00 | Odrezivění kovových konstrukcí | m2 | 653.7 |  | 0 |  | 0 |  | 0 | 15 | 0 | 1e-05 | 0.01 | 0 | 0 |  | RTS 22/ I | Indiv | 0.05 | 32.69 |  | Práce |  |  |  | POL1_
|  | Odkaz na mn. položky pořadí 35 : 653,70000 |  | 653.7 | [22 empty] | VV | 5
Díl: | D96 | Přesuny suti a vybouraných hmot |  |  |  | 0 |  | 0 |  | 0 |  | 0 |  | 0 |  | 0 |  |  |  |  | 23.48 | [5 empty] | DIL
38 | 979011111R00 | Svislá doprava suti a vybour. hmot za 2.NP a 1.PP | t | 4.4016 |  | 0 |  | 0 |  | 0 | 15 | 0 | 0 | 0 | 0 | 0 |  | RTS 22/ I | Indiv | 0.933 | 4.11 |  | Přesun suti |  |  |  | POL8_
39 | 979011211R00 | Svislá doprava suti a vybour. hmot za 2.NP nošením | t | 4.4016 |  | 0 |  | 0 |  | 0 | 15 | 0 | 0 | 0 | 0 | 0 |  | RTS 22/ I | Indiv | 2.009 | 8.84 |  | Přesun suti |  |  |  | POL8_
40 | 979011219R00 | Přípl.k svislé dopr.suti za každé další NP nošením | t | 4.4016 |  | 0 |  | 0 |  | 0 | 15 | 0 | 0 | 0 | 0 | 0 |  | RTS 22/ I | Indiv | 0.959 | 4.22 |  | Přesun suti |  |  |  | POL8_
41 | 979081111R00 | Odvoz suti a vybour. hmot na skládku do 1 km | t | 4.4016 |  | 0 |  | 0 |  | 0 | 15 | 0 | 0 | 0 | 0 | 0 |  | RTS 22/ I | Indiv | 0.49 | 2.16 |  | Přesun suti |  |  |  | POL8_
42 | 979081121R00 | Příplatek k odvozu za každý další 1 km | t | 4.4016 |  | 0 |  | 0 |  | 0 | 15 | 0 | 0 | 0 | 0 | 0 |  | RTS 22/ I | Indiv | 0 | 0 |  | Přesun suti |  |  |  | POL8_
43 | 979082111R00 | Vnitrostaveništní doprava suti do 10 m | t | 4.4016 |  | 0 |  | 0 |  | 0 | 15 | 0 | 0 | 0 | 0 | 0 |  | RTS 22/ I | Indiv | 0.942 | 4.15 |  | Přesun suti |  |  |  | POL8_
44 | 979990001R00 | Poplatek za skládku stavební suti | t | 4.4016 |  | 0 |  | 0 |  | 0 | 15 | 0 | 0 | 0 | 0 | 0 |  | RTS 20/ I | Indiv | 0 | 0 |  | Přesun suti |  |  |  | POL8_
Díl: | VN | Vedlejší náklady |  |  |  | 0 |  | 0 |  | 0 |  | 0 |  | 0 |  | 0 |  |  |  |  | 0 | [5 empty] | DIL
45 | 005121 R | Zařízení staveniště | Soubor | 1 |  | 0 |  | 0 |  | 0 | 15 | 0 | 0 | 0 | 0 | 0 |  | RTS 22/ I | Indiv | 0 | 0 |  | VRN |  |  |  | POL99_2
46 | 005121030R | Odstranění zařízení staveniště | Soubor | 1 |  | 0 |  | 0 |  | 0 | 15 | 0 | 0 | 0 | 0 | 0 |  | RTS 22/ I | Indiv | 0 | 0 |  | VRN |  |  |  | POL99_2
47 | 005124010R | Koordinační činnost | Soubor | 1 |  | 0 |  | 0 |  | 0 | 15 | 0 | 0 | 0 | 0 | 0 |  | RTS 22/ I | Indiv | 0 | 0 |  | VRN |  |  |  | POL99_2
[25 empty] | 15 | 21 | DPH
| Celkem |  |  |  |  | 0 | [18 empty] | 0 | 0 | SUM
Poznámky uchazeče k zadání
POPUZIV
END
Note on S6: Jedná se o informaci, zda se jedná o položku, která je do rozpočtu zadána z cenové soustavy RTS, nebo vlastní.
Note on T6: Jedná se o název CÚ, která je zadána u položky rozpočtu