## Rekapitulace stavby
Export Komplet | [28 empty] | 2.0 | [5 empty] | False | False | {df6c7529-b780-454f-9b13-5d6c94a86e61}
[20 empty] | >> skryté sloupce << | [13 empty] | 0,01 | 21
[34 empty] | 0,01 | 15
|  | REKAPITULACE STAVBY | [18 empty] | v --- níže se nacházejí doplnkové a pomocné údaje k sestavám --- v | [11 empty] | Návod na vyplnění | 0,001
|  | Kód: |  |  |  |  | 20220208 | [25 empty] | Měnit lze pouze buňky se žlutým podbarvením! 1) na prvním listu Rekapitulace stavby vyplňte v sestavě a) Souhrnný list - údaje o Uchazeči (přenesou se do ostatních sestav i v jiných listech) b) Rekapitulace objektů - potřebné Ostatní náklady 2) na vybraných listech vyplňte v sestavě a) Krycí list - údaje o Uchazeči, pokud se liší od údajů o Uchazeči na Souhrnném listu (údaje se přenesou do ostatních sestav v daném listu) b) Rekapitulace rozpočtu - potřebné Ostatní náklady c) Celkové náklady za stavbu - ceny u položek - množství, pokud má žluté podbarvení - a v případě potřeby poznámku (ta je ve skrytém sloupci) | 0,01
|  | Stavba: |  |  |  |  | Novostavba tréninkové sportovní haly | [26 empty] | 0,01
|  | KSO: | [13 empty] | CC-CZ: | [17 empty] | 0,01
|  | Místo: |  |  |  |  | Havlíčkův Brod | [8 empty] | Datum: |  | 8. 2. 2022 | [15 empty] | 0,01
0,01
|  | Zadavatel: | [13 empty] | IČ: | [17 empty] | 0,01
[16 empty] | DIČ: | [17 empty] | 0,01
0,01
|  | Uchazeč: | [13 empty] | IČ: |  | Vyplň údaj | [15 empty] | 0,01
|  |  | Vyplň údaj | [12 empty] | DIČ: |  | Vyplň údaj | [15 empty] | 0,01
False
|  | Projektant: | [13 empty] | IČ: | [17 empty] | False
[16 empty] | DIČ: | [17 empty] | True
0,01
|  | Zpracovatel: | [13 empty] | IČ: | [17 empty] | 0,01
[16 empty] | DIČ: | [17 empty] | True
Poznámka:
|  | Cena bez DPH | [13 empty] | 0
[8 empty] | Sazba daně |  |  | Základ daně |  |  |  |  | Výše daně
|  | DPH |  | základní |  |  |  | 21% |  |  | 0 |  |  |  |  | 0
|  |  |  | snížená |  |  |  | 15% |  |  | 0 |  |  |  |  | 0
|  |  |  | zákl. přenesená |  |  |  | 21% |  |  | 0 |  |  |  |  | 0
|  |  |  | sníž. přenesená |  |  |  | 15% |  |  | 0 |  |  |  |  | 0
|  |  |  | nulová |  |  |  | 0% |  |  | 0 |  |  |  |  | 0
|  | Cena s DPH | [6 empty] | v |  |  | CZK |  |  |  | 0
|  | Projektant | [11 empty] | Zpracovatel
|  | Datum a podpis: | [7 empty] | Razítko |  |  |  | Datum a podpis: |  |  | Razítko
|  | Objednavatel | [11 empty] | Uchazeč
|  | Datum a podpis: | [7 empty] | Razítko |  |  |  | Datum a podpis: |  |  | Razítko
REKAPITULACE OBJEKTŮ STAVBY A SOUPISŮ PRACÍ
| Kód: | [6 empty] | 20220208
| Stavba: | [6 empty] | Novostavba tréninkové sportovní haly
| Místo: | [6 empty] | Havlíčkův Brod | [6 empty] | Datum: |  | 8. 2. 2022
| Zadavatel: | [13 empty] | Projektant: | [5 empty] | Informatívní údaje z listů zakázek
| Uchazeč: | [13 empty] | Zpracovatel:
| Kód |  |  |  | Popis | [7 empty] | Cena bez DPH [CZK] |  |  |  |  | Cena s DPH [CZK] | Typ |  | z toho Ostat. náklady [CZK] | DPH [CZK] | Normohodiny [h] | DPH základní [CZK] | DPH snížená [CZK] | DPH základní přenesená [CZK] | DPH snížená přenesená [CZK] | Základna DPH základní | Základna DPH snížená | Základna DPH zákl. přenesená | Základna DPH sníž. přenesená | Základna DPH nulová
| Náklady z rozpočtů | [11 empty] | 0 |  |  |  |  | 0 |  |  | 0 | 0 | 0 | 0 | 0 | 0 | 0 | 0 | 0 | 0 | 0 | 0 |  | D | 0 | ###NOIMPORT### | IMPORT | {df6c7529-b780-454f-9b13-5d6c94a86e61} | {00000000-0000-0000-0000-000000000000}
/ |  | 01 |  |  |  | SO 01 Hala | [6 empty] | 0 |  |  |  |  | 0 | STA |  | 0 | 0 | 0 | 0 | 0 | 0 | 0 | 0 | 0 | 0 | 0 | 0 |  |  | 1 |  | IMPORT | {b0154764-840c-4968-97e8-49792ba63703} | {df6c7529-b780-454f-9b13-5d6c94a86e61} | 2
/ |  | 02 |  |  |  | SO 02 spojovací krček | [6 empty] | 0 |  |  |  |  | 0 | STA |  | 0 | 0 | 0 | 0 | 0 | 0 | 0 | 0 | 0 | 0 | 0 | 0 |  |  | 1 |  | IMPORT | {47b4fa1d-b404-4124-99de-1950a05b643d} | {df6c7529-b780-454f-9b13-5d6c94a86e61} | 2
/ |  | 03 |  |  |  | SO 03 parkovací stání | [6 empty] | 0 |  |  |  |  | 0 | STA |  | 0 | 0 | 0 | 0 | 0 | 0 | 0 | 0 | 0 | 0 | 0 | 0 |  |  | 1 |  | IMPORT | {01d91d0a-6327-448d-94a4-e6fac2355b61} | {df6c7529-b780-454f-9b13-5d6c94a86e61} | 2
/ |  | 04 |  |  |  | SO 04 opěrná zeď | [6 empty] | 0 |  |  |  |  | 0 | STA |  | 0 | 0 | 0 | 0 | 0 | 0 | 0 | 0 | 0 | 0 | 0 | 0 |  |  | 1 |  | IMPORT | {fbab7865-6a03-4205-8c80-3daa6954c117} | {df6c7529-b780-454f-9b13-5d6c94a86e61} | 2

## 01 - SO 01 Hala
[9 empty] | >> skryté sloupce << | [9 empty] | {b0154764-840c-4968-97e8-49792ba63703}
2
| KRYCÍ LIST SOUPISU PRACÍ | [8 empty] | v --- níže se nacházejí doplnkové a pomocné údaje k sestavám --- v | [8 empty] | False
Stavba:
Novostavba tréninkové sportovní haly
Objekt:
01 - SO 01 Hala
| KSO: |  |  |  |  | CC-CZ:
| Místo: |  | Havlíčkův Brod |  |  | Datum: | 8. 2. 2022
| Zadavatel: |  |  |  |  | IČ:
DIČ:
| Uchazeč: |  |  |  |  | IČ: | Vyplň údaj
|  | Vyplň údaj |  |  |  | DIČ: | Vyplň údaj
| Projektant: |  |  |  |  | IČ:
DIČ:
| Zpracovatel: |  |  |  |  | IČ:
DIČ:
Poznámka:
| Cena bez DPH | [5 empty] | 0
|  |  | Základ daně |  |  | Sazba daně | Výše daně
| DPH | základní | 0 |  |  | 21% | 0
|  | snížená | 0 |  |  | 15% | 0
|  | zákl. přenesená | 0 |  |  | 21% | 0
|  | sníž. přenesená | 0 |  |  | 15% | 0
|  | nulová | 0 |  |  | 0% | 0
| Cena s DPH |  |  | v | CZK |  | 0
| Projektant |  |  | Zpracovatel
| Datum a podpis: |  | Razítko | Datum a podpis: |  |  | Razítko
| Objednavatel |  |  | Uchazeč
| Datum a podpis: |  | Razítko | Datum a podpis: |  |  | Razítko
REKAPITULACE ČLENĚNÍ SOUPISU PRACÍ
Stavba:
Novostavba tréninkové sportovní haly
Objekt:
01 - SO 01 Hala
Místo: |  |  | Havlíčkův Brod |  |  | Datum: | 8. 2. 2022
Zadavatel: | [5 empty] | Projektant:
Uchazeč: |  |  | Vyplň údaj |  |  | Zpracovatel:
Kód dílu - Popis | [6 empty] | Cena celkem [CZK]
Náklady ze soupisu prací | [6 empty] | 0 | [12 empty] | -1
| HSV - Práce a dodávky HSV | [5 empty] | 0
| 1 - Zemní práce | [5 empty] | 0
| 2 - Zakládání | [5 empty] | 0
| 3 - Svislé a kompletní konstrukce | [5 empty] | 0
| 4 - Vodorovné konstrukce | [5 empty] | 0
| 6 - Úpravy povrchů, podlahy a osazování výplní | [5 empty] | 0
| 8 - Trubní vedení - vnitřní kanalizace, vodovod | [5 empty] | 0
| 9 - Ostatní konstrukce a práce, bourání | [5 empty] | 0
| 998 - Přesun hmot | [5 empty] | 0
| PSV - Práce a dodávky PSV | [5 empty] | 0
| 711 - Izolace proti vodě, vlhkosti a plynům | [5 empty] | 0
| 712 - Povlakové krytiny | [5 empty] | 0
| 713 - Izolace tepelné | [5 empty] | 0
| 721 - Zdravotechnika - vnitřní kanalizace | [5 empty] | 0
| 722 - Zdravotechnika - vnitřní vodovod | [5 empty] | 0
| 723 - Zdravotechnika - vnitřní plynovod | [5 empty] | 0
| 732 - Ústřední vytápění - strojovny | [5 empty] | 0
| 733 - Ústřední vytápění - rozvodné potrubí | [5 empty] | 0
| 734 - Ústřední vytápění - armatury | [5 empty] | 0
| 742 - Elektroinstalace | [5 empty] | 0
| 751 - Vzduchotechnika | [5 empty] | 0
| 762 - Konstrukce tesařské | [5 empty] | 0
| 763 - Konstrukce suché výstavby | [5 empty] | 0
| 764 - Konstrukce klempířské | [5 empty] | 0
| 766 - Konstrukce truhlářské | [5 empty] | 0
| 767 - Konstrukce zámečnické | [5 empty] | 0
| 783 - Dokončovací práce - nátěry | [5 empty] | 0
| 784 - Dokončovací práce - malby a tapety | [5 empty] | 0
| VRN - Vedlejší rozpočtové náklady | [5 empty] | 0
| VRN1 - Průzkumné, geodetické a projektové práce | [5 empty] | 0
| VRN3 - Zařízení staveniště | [5 empty] | 0
SOUPIS PRACÍ
Stavba:
Novostavba tréninkové sportovní haly
Objekt:
01 - SO 01 Hala
Místo: |  |  | Havlíčkův Brod |  |  | Datum: | 8. 2. 2022
Zadavatel: | [5 empty] | Projektant:
Uchazeč: |  |  | Vyplň údaj |  |  | Zpracovatel:
PČ | Typ | Kód | Popis | MJ | Množství | J.cena [CZK] | Cena celkem [CZK] | Cenová soustava |  |  | DPH | J. Nh [h] | Nh celkem [h] | J. hmotnost [t] | Hmotnost celkem [t] | J. suť [t] | Suť Celkem [t]
Náklady soupisu celkem | [6 empty] | 0 | [5 empty] | 0 |  | 3148.7276 |  | 1.2704 |  | D | -1 | [10 empty] | 0
| D | HSV | Práce a dodávky HSV |  |  |  | 0 | [5 empty] | 0 |  | 3032.8348 |  | 0.8 | 1 | D | 0 |  |  |  | ROZPOCET | [6 empty] | 0
| D | 1 | Zemní práce |  |  |  | 0 | [5 empty] | 0 |  | 0 |  | 0 | 1 | D | 1 |  |  |  | ROZPOCET | [6 empty] | 0
1 | K | 121151123 | Sejmutí ornice plochy přes 500 m2 tl vrstvy do 200 mm strojně | m2 | 1650 |  | 0 |  |  |  | základní |  | 0 | 0 | 0 | 0 | 0 | 4 | K | 2 |  |  |  | ROZPOCET | 0 | 0 | 0 | 0 | 0 | 1 | 0 | 4 | 2133891961
| VV |  | 50*33 |  | 1650 | [13 empty] | VV | 2 | 2 | True | 1 | ROZPOCET
2 | K | 131251106 | Hloubení jam nezapažených v hornině třídy těžitelnosti I, skupiny 3 objem do 5000 m3 strojně | m3 | 1975.68 |  | 0 |  |  |  | základní |  | 0 | 0 | 0 | 0 | 0 | 4 | K | 2 |  |  |  | ROZPOCET | 0 | 0 | 0 | 0 | 0 | 1 | 0 | 4 | -1467288441
| VV |  | 32*49*1,26 |  | 1975.68 | [13 empty] | VV | 2 | 2 | True | 1 | ROZPOCET
142 | K | 132251103 | Hloubení rýh nezapažených š do 800 mm v hornině třídy těžitelnosti I, skupiny 3 objem do 100 m3 strojně | m3 | 73.134 |  | 0 |  |  |  | základní |  | 0 | 0 | 0 | 0 | 0 | 4 | K | 2 |  |  |  | ROZPOCET | 0 | 0 | 0 | 0 | 0 | 1 | 0 | 4 | 112559460
| VV |  | okapový chodník | [15 empty] | VV | 2 | 1 | True | 0 | ROZPOCET
| VV |  | (4,08+30,7+46,76+30,65+9,7)*1*0,6 |  | 73.134 | [13 empty] | VV | 2 | 2 | True | 0 | ROZPOCET
| VV |  | Součet |  | 73.134 | [13 empty] | VV | 2 | 4 | True | 1 | ROZPOCET
7 | K | 162251101 | Vodorovné přemístění do 20 m výkopku/sypaniny z horniny třídy těžitelnosti I, skupiny 1 až 3 | m3 | 4471.588 |  | 0 |  |  |  | základní |  | 0 | 0 | 0 | 0 | 0 | 4 | K | 2 |  |  |  | ROZPOCET | 0 | 0 | 0 | 0 | 0 | 1 | 0 | 4 | -797636818
| VV |  | ornice | [15 empty] | VV | 2 | 1 | True | 0 | ROZPOCET
| VV |  | (1650*0,1)*2 |  | 330 | [13 empty] | VV | 2 | 2 | True | 0 | ROZPOCET
| VV |  | jáma | [15 empty] | VV | 2 | 1 | True | 0 | ROZPOCET
| VV |  | 1975,68*2 |  | 3951.36 | [13 empty] | VV | 2 | 2 | True | 0 | ROZPOCET
| VV |  | piloty | [15 empty] | VV | 2 | 1 | True | 0 | ROZPOCET
| VV |  | ((3,14*0,25*0,25*4)*14*2)*2 |  | 43.96 | [13 empty] | VV | 2 | 2 | True | 0 | ROZPOCET
| VV |  | Chodníček,chodník | [15 empty] | VV | 2 | 1 | True | 0 | ROZPOCET
| VV |  | 73,134*2 |  | 146.268 | [13 empty] | VV | 2 | 2 | True | 0 | ROZPOCET
| VV |  | Součet |  | 4471.588 | [13 empty] | VV | 2 | 4 | True | 1 | ROZPOCET
172 | K | 162651112 | Vodorovné přemístění do 5000 m výkopku/sypaniny z horniny třídy těžitelnosti I, skupiny 1 až 3 | m3 | 4915.752 |  | 0 |  |  |  | základní |  | 0 | 0 | 0 | 0 | 0 | 4 | K | 2 |  |  |  | ROZPOCET | 0 | 0 | 0 | 0 | 0 | 1 | 0 | 4 | 1447955503
170 | K | 167151111 | Nakládání výkopku z hornin třídy těžitelnosti I, skupiny 1 až 3 přes 100 m3 | m3 | 4915.752 |  | 0 |  |  |  | základní |  | 0 | 0 | 0 | 0 | 0 | 4 | K | 2 |  |  |  | ROZPOCET | 0 | 0 | 0 | 0 | 0 | 1 | 0 | 4 | 1260392503
173 | K | 171201221 | Poplatek za uložení na skládce (skládkovné) zeminy a kamení kód odpadu 17 05 04 | t | 6390.478 |  | 0 |  |  |  | základní |  | 0 | 0 | 0 | 0 | 0 | 4 | K | 2 |  |  |  | ROZPOCET | 0 | 0 | 0 | 0 | 0 | 1 | 0 | 4 | 1012031834
| VV |  | 4915,752*1,3 |  | 6390.478 | [13 empty] | VV | 2 | 2 | True | 1 | ROZPOCET
143 | K | 175151201 | Obsypání objektu nad přilehlým původním terénem sypaninou bez prohození, uloženou do 3 m strojně | m3 | 55 |  | 0 |  |  |  | základní |  | 0 | 0 | 0 | 0 | 0 | 4 | K | 2 |  |  |  | ROZPOCET | 0 | 0 | 0 | 0 | 0 | 1 | 0 | 4 | 1481955084
| VV |  | 55 |  | 55 | [13 empty] | VV | 2 | 2 | True | 1 | ROZPOCET
| D | 2 | Zakládání |  |  |  | 0 | [5 empty] | 0 |  | 2796.2699 |  | 0 | 1 | D | 1 |  |  |  | ROZPOCET | [6 empty] | 0
18 | K | 226111413 | Vrty velkoprofilové svislé nezapažené D do 550 mm hl přes 5 m hor. III | m | 168 |  | 0 |  |  |  | základní |  | 0 | 3e-05 | 0.00504 | 0 | 0 | 4 | K | 2 |  |  |  | ROZPOCET | 0 | 0 | 0 | 0 | 0 | 1 | 0 | 4 | 838694000
| VV |  | 6*28 |  | 168 | [13 empty] | VV | 2 | 2 | True | 1 | ROZPOCET
4 | K | 231112112 | Zřízení pilot svislých D do 650 mm hl do 10 m bez vytažení pažnic z betonu železového | m | 168 |  | 0 |  |  |  | základní |  | 0 | 0 | 0 | 0 | 0 | 4 | K | 2 |  |  |  | ROZPOCET | 0 | 0 | 0 | 0 | 0 | 1 | 0 | 4 | 1526262275
| VV |  | 6*28 |  | 168 | [13 empty] | VV | 2 | 2 | True | 1 | ROZPOCET
5 | M | 58932932 | beton C 25/30 X0 kamenivo frakce 0/16 | m3 | 36.267 |  | 0 |  |  |  | základní |  | 0 | 2.429 | 88.0925 | 0 | 0 | 8 | M | 2 |  |  |  | ROZPOCET | 0 | 0 | 0 | 0 | 0 | 1 | 0 | 4 | -1547794602
| VV |  | Piloty | [15 empty] | VV | 2 | 1 | True | 0 | ROZPOCET
| VV |  | ((3,14*0,25*0,25*6)*28)*1,1 |  | 36.267 | [13 empty] | VV | 2 | 2 | True | 1 | ROZPOCET
6 | K | 231611117 | Výztuž pilot betonovaných do země ocel z betonářské oceli 11 375 | t | 1.5 |  | 0 |  |  |  | základní |  | 0 | 1.1102 | 1.6653 | 0 | 0 | 4 | K | 2 |  |  |  | ROZPOCET | 0 | 0 | 0 | 0 | 0 | 1 | 0 | 4 | -1774363999
12 | K | 271572211 | Podsyp pod základové konstrukce se zhutněním z netříděného štěrkopísku | m3 | 908.069 |  | 0 |  |  |  | základní |  | 0 | 1.98 | 1797.9766 | 0 | 0 | 4 | K | 2 |  |  |  | ROZPOCET | 0 | 0 | 0 | 0 | 0 | 1 | 0 | 4 | -1568770823
| VV |  | 30,7*46,9*0,65 |  | 935.89 | [13 empty] | VV | 2 | 2 | True | 0 | ROZPOCET
| VV |  | odpočet pilot | [15 empty] | VV | 2 | 1 | True | 0 | ROZPOCET
| VV |  | -(1,2*1,2*0,65+0,8*0,8*0,09)*28 |  | -27.821 | [13 empty] | VV | 2 | 2 | True | 0 | ROZPOCET
| VV |  | Součet |  | 908.069 | [13 empty] | VV | 2 | 4 | True | 1 | ROZPOCET
14 | K | 271922223 | Podsyp pod základové konstrukce se zhutněním ze skleněného recyklátu (pěnového skla) 32 až 63 mm | m3 | 554.4 |  | 0 |  |  |  | základní |  | 0 | 0.1885 | 104.5044 | 0 | 0 | 4 | K | 2 |  |  |  | ROZPOCET | 0 | 0 | 0 | 0 | 0 | 1 | 0 | 4 | -203744902
| VV |  | 30*46,2*0,4 |  | 554.4 | [13 empty] | VV | 2 | 2 | True | 1 | ROZPOCET
15 | K | 273321511 | Základové desky ze ŽB bez zvýšených nároků na prostředí tř. C 25/30 | m3 | 277.2 |  | 0 |  |  |  | základní |  | 0 | 2.4533 | 680.052 | 0 | 0 | 4 | K | 2 |  |  |  | ROZPOCET | 0 | 0 | 0 | 0 | 0 | 1 | 0 | 4 | -883901181
| VV |  | 30*46,2*0,2 |  | 277.2 | [13 empty] | VV | 2 | 2 | True | 1 | ROZPOCET
16 | K | 273361821 | Výztuž základových desek betonářskou ocelí 10 505 (R) | t | 8.5 |  | 0 |  |  |  | základní |  | 0 | 1.0606 | 9.0153 | 0 | 0 | 4 | K | 2 |  |  |  | ROZPOCET | 0 | 0 | 0 | 0 | 0 | 1 | 0 | 4 | 880958021
17 | K | 273391112 | Antivibrační rohož základových desek z pryže tuhosti do 0,6 MPa volně položená | m2 | 1386 |  | 0 |  |  |  | základní |  | 0 | 0.02233 | 30.9494 | 0 | 0 | 4 | K | 2 |  |  |  | ROZPOCET | 0 | 0 | 0 | 0 | 0 | 1 | 0 | 4 | -1101435004
| VV |  | 30*46,2 |  | 1386 | [13 empty] | VV | 2 | 2 | True | 1 | ROZPOCET
10 | K | 275321411 | Základové patky ze ŽB bez zvýšených nároků na prostředí tř. C 20/25 | m3 | 33.376 |  | 0 |  |  |  | základní |  | 0 | 2.4533 | 81.881 | 0 | 0 | 4 | K | 2 |  |  |  | ROZPOCET | 0 | 0 | 0 | 0 | 0 | 1 | 0 | 4 | 955328325
| VV |  | (1,2*1,2*0,65+0,8*0,8*0,4)*28 |  | 33.376 | [13 empty] | VV | 2 | 2 | True | 1 | ROZPOCET
8 | K | 275351121 | Zřízení bednění základových patek | m2 | 123.2 |  | 0 |  |  |  | základní |  | 0 | 0.00264 | 0.32525 | 0 | 0 | 4 | K | 2 |  |  |  | ROZPOCET | 0 | 0 | 0 | 0 | 0 | 1 | 0 | 4 | -1774362529
| VV |  | (1,2*4*0,65+0,8*4*0,4)*28 |  | 123.2 | [13 empty] | VV | 2 | 2 | True | 1 | ROZPOCET
9 | K | 275351122 | Odstranění bednění základových patek | m2 | 123.2 |  | 0 |  |  |  | základní |  | 0 | 0 | 0 | 0 | 0 | 4 | K | 2 |  |  |  | ROZPOCET | 0 | 0 | 0 | 0 | 0 | 1 | 0 | 4 | 465837454
11 | K | 275361821 | Výztuž základových patek betonářskou ocelí 10 505 (R) | t | 1.7 |  | 0 |  |  |  | základní |  | 0 | 1.0606 | 1.8031 | 0 | 0 | 4 | K | 2 |  |  |  | ROZPOCET | 0 | 0 | 0 | 0 | 0 | 1 | 0 | 4 | 2092372228
| D | 3 | Svislé a kompletní konstrukce |  |  |  | 0 | [5 empty] | 0 |  | 102.7135 |  | 0 | 1 | D | 1 |  |  |  | ROZPOCET | [6 empty] | 0
52 | K | 311235151.WNR | Zdivo jednovrstvé z cihel Porotherm 30 Profi P10 na tenkovrstvou maltu tl 300 mm | m2 | 39.819 |  | 0 |  |  |  | základní |  | 0 | 0.25933 | 10.3263 | 0 | 0 | 4 | K | 2 |  |  |  | ROZPOCET | 0 | 0 | 0 | 0 | 0 | 1 | 0 | 4 | 897092838
| VV |  | 30,63*1,3 |  | 39.819 | [13 empty] | VV | 2 | 2 | True | 1 | ROZPOCET
148 | K | 337171420R2 | Dodávka a montáž ocelové kce pod obložení vnitřních stěn | kg | 24166.1 |  | 0 |  |  |  | základní |  | 0 | 0 | 0 | 0 | 0 | 4 | K | 2 |  |  |  | ROZPOCET | 0 | 0 | 0 | 0 | 0 | 1 | 0 | 4 | 1882301282
| VV |  | (29,65*2+45,8+46,8+2,9*12+46,8+2,7*2+3+3,95+43,33*2+3,03*2+3,33*2)*70 |  | 24166.1 | [13 empty] | VV | 2 | 2 | True | 1 | ROZPOCET
29 | K | 3371731001R | Dodávka a montáž ocelové konstrukce haly, včetně povrchové úpravy nátěr RAL 5010 | kg | 137136 |  | 0 |  |  |  | základní |  | 0 | 0 | 0 | 0 | 0 | 4 | K | 2 |  |  |  | ROZPOCET | 0 | 0 | 0 | 0 | 0 | 1 | 0 | 4 | 1904514592
68 | K | 3371731002R | Dodávka a montáž schodiště, proroštové stupně a podesty, dvouvrstvý nátěr, vrchní ral 5010 | kus | 2 |  | 0 |  |  |  | základní |  | 0 | 0 | 0 | 0 | 0 | 4 | K | 2 |  |  |  | ROZPOCET | 0 | 0 | 0 | 0 | 0 | 1 | 0 | 4 | 789877471
69 | K | 3371731003R | Dodávka a montáž zábradlí na schodiště a 2.NP - dvouvrstvý nátěr, RAL 5010, trubkové, výplň nerezová síť oko 40x40 mm na nerezových úchytech | m | 63.33 |  | 0 |  |  |  | základní |  | 0 | 0 | 0 | 0 | 0 | 4 | K | 2 |  |  |  | ROZPOCET | 0 | 0 | 0 | 0 | 0 | 1 | 0 | 4 | -1048894984
| VV |  | 39,33+3*2-1,15*2+1,35*2+8,8*2 |  | 63.33 | [13 empty] | VV | 2 | 2 | True | 1 | ROZPOCET
41 | K | 342151113 | Montáž opláštění stěn ocelových kcí ze sendvičových panelů šroubovaných budov v do 24 m | m2 | 1345.004 |  | 0 |  |  |  | základní |  | 0 | 0 | 0 | 0 | 0 | 4 | K | 2 |  |  |  | ROZPOCET | 0 | 0 | 0 | 0 | 0 | 1 | 0 | 4 | 100888906
| VV |  | (46,46+4,08+11,9)*9,36 |  | 584.438 | [13 empty] | VV | 2 | 2 | True | 0 | ROZPOCET
| VV |  | (30,65*9,385*2)+(15,325*8,1)*2 |  | 823.566 | [13 empty] | VV | 2 | 2 | True | 0 | ROZPOCET
| VV |  | -(42*1,5) |  | -63 | [13 empty] | VV | 2 | 2 | True | 0 | ROZPOCET
| VV |  | Součet |  | 1345.004 | [13 empty] | VV | 2 | 4 | True | 1 | ROZPOCET
42 | M | 553246121R | panel sendvičový stěnový oboustranně profilovaný izolace PUR tl 150mm | m2 | 1374.747 |  | 0 |  |  |  | základní |  | 0 | 0.0114 | 15.6721 | 0 | 0 | 8 | M | 2 |  |  |  | ROZPOCET | 0 | 0 | 0 | 0 | 0 | 1 | 0 | 4 | 1232417897
| VV |  | (46,46)*9,36 |  | 434.866 | [13 empty] | VV | 2 | 2 | True | 0 | ROZPOCET
| VV |  | (30,65*9,385*2)+(15,325*8,1)*2 |  | 823.566 | [13 empty] | VV | 2 | 2 | True | 0 | ROZPOCET
| VV |  | -(42*1,5) |  | -63 | [13 empty] | VV | 2 | 2 | True | 0 | ROZPOCET
| VV |  | Součet |  | 1195.432 | [13 empty] | VV | 2 | 4 | True | 1 | ROZPOCET
| VV |  | 1195,432*1,15 'Přepočtené koeficientem množství |  | 1374.747 | [13 empty] | VV | 2 | 2 | False | 1 | ROZPOCET
140 | M | 553246122R | panel sendvičový stěnový oboustranně profilovaný izolace PUR tl 200mm, protipožární | m2 | 160.141 |  | 0 |  |  |  | základní |  | 0 | 0.0149 | 2.3861 | 0 | 0 | 8 | M | 2 |  |  |  | ROZPOCET | 0 | 0 | 0 | 0 | 0 | 1 | 0 | 4 | 1773684512
| VV |  | (4,08+11,9)*9,36-(1,6*2,15*3) |  | 139.253 | [13 empty] | VV | 2 | 2 | True | 1 | ROZPOCET
| VV |  | 139,253*1,15 'Přepočtené koeficientem množství |  | 160.141 | [13 empty] | VV | 2 | 2 | False | 1 | ROZPOCET
30 | K | 342311611 | Dodávka a montáž základových prahů | m3 | 30.056 |  | 0 |  |  |  | základní |  | 0 | 2.2563 | 67.8169 | 0 | 0 | 4 | K | 2 |  |  |  | ROZPOCET | 0 | 0 | 0 | 0 | 0 | 1 | 0 | 4 | 246982740
| VV |  | (30,65*2+46,76+31,09)*1,25*0,12+(30,65*2+46,76+31,09)*1,1*0,06 |  | 30.056 | [13 empty] | VV | 2 | 2 | True | 1 | ROZPOCET
178 | K | 345310001R | zděný plynový a regulační sloupek 1,9x1,4x0,4m | kus | 1 |  | 0 |  |  |  | základní |  | 0 | 2.4533 | 2.4533 | 0 | 0 | 4 | K | 2 |  |  |  | ROZPOCET | 0 | 0 | 0 | 0 | 0 | 1 | 0 | 4 | -1409802400
152 | K | 3469712101R | Izolace mezi příčky proti šíření zvuku z desek z recyklované pryže 4 mm | m2 | 552.227 |  | 0 |  |  |  | základní |  | 0 | 0.00735 | 4.0589 | 0 | 0 | 4 | K | 2 |  |  |  | ROZPOCET | 0 | 0 | 0 | 0 | 0 | 1 | 0 | 4 | 765908608
| VV |  | 514,187+11,6+26,44 |  | 552.227 | [13 empty] | VV | 2 | 2 | True | 1 | ROZPOCET
| D | 4 | Vodorovné konstrukce |  |  |  | 0 | [5 empty] | 0 |  | 7.3736 |  | 0 | 1 | D | 1 |  |  |  | ROZPOCET | [6 empty] | 0
161 | K | 411354213 | Bednění stropů ztracené z hraněných trapézových vln v 60 mm plech lesklý tl 0,75 mm | m2 | 144.15 |  | 0 |  |  |  | základní |  | 0 | 0.00737 | 1.0624 | 0 | 0 | 4 | K | 2 |  |  |  | ROZPOCET | 0 | 0 | 0 | 0 | 0 | 1 | 0 | 4 | 1705415552
| VV |  | 46,5*3,1 |  | 144.15 | [13 empty] | VV | 2 | 2 | True | 1 | ROZPOCET
53 | K | 4173881741R | Ztužující věnec tl 25 cm pro zdi š 30 cm | m | 30.63 |  | 0 |  |  |  | základní |  | 0 | 0.18051 | 5.529 | 0 | 0 | 4 | K | 2 |  |  |  | ROZPOCET | 0 | 0 | 0 | 0 | 0 | 1 | 0 | 4 | 111494603
| VV |  | 30,63 |  | 30.63 | [13 empty] | VV | 2 | 2 | True | 1 | ROZPOCET
59 | K | 444151113 | Montáž krytiny ocelových střech ze sendvičových panelů šroubovaných budov v do 24 m | m2 | 59.665 |  | 0 |  |  |  | základní |  | 0 | 0 | 0 | 0 | 0 | 4 | K | 2 |  |  |  | ROZPOCET | 0 | 0 | 0 | 0 | 0 | 1 | 0 | 4 | -1867609818
| VV |  | podhled | [15 empty] | VV | 2 | 1 | True | 0 | ROZPOCET
| VV |  | 0,58*(46,46+4,08+11,9)+0,67*35 |  | 59.665 | [13 empty] | VV | 2 | 2 | True | 1 | ROZPOCET
45 | M | 55324612 | panel sendvičový stěnový oboustranně profilovaný izolace PUR tl 60mm | m2 | 68.615 |  | 0 |  |  |  | základní |  | 0 | 0.0114 | 0.78221 | 0 | 0 | 8 | M | 2 |  |  |  | ROZPOCET | 0 | 0 | 0 | 0 | 0 | 1 | 0 | 4 | 688360272
| VV |  | 59,665 |  | 59.665 | [13 empty] | VV | 2 | 2 | True | 1 | ROZPOCET
| VV |  | 59,665*1,15 'Přepočtené koeficientem množství |  | 68.615 | [13 empty] | VV | 2 | 2 | False | 1 | ROZPOCET
33 | K | 444171113 | Montáž krytiny ocelových střech z tvarovaných ocelových plechů šroubovaných budov v do 24 m | m2 | 1683.85 |  | 0 |  |  |  | základní |  | 0 | 0 | 0 | 0 | 0 | 4 | K | 2 |  |  |  | ROZPOCET | 0 | 0 | 0 | 0 | 0 | 1 | 0 | 4 | 671120824
| VV |  | 35*48,11 |  | 1683.85 | [13 empty] | VV | 2 | 2 | True | 1 | ROZPOCET
34 | M | 15484353R1 | plech trapézový 160/250 PES 25µm tl 1,0mm | m2 | 1936.428 |  | 0 |  |  |  | základní |  | 0 | 0 | 0 | 0 | 0 | 8 | M | 2 |  |  |  | ROZPOCET | 0 | 0 | 0 | 0 | 0 | 1 | 0 | 4 | 876848614
| VV |  | 1683,85*1,15 'Přepočtené koeficientem množství |  | 1936.428 | [13 empty] | VV | 2 | 2 | False | 1 | ROZPOCET
| D | 6 | Úpravy povrchů, podlahy a osazování výplní |  |  |  | 0 | [5 empty] | 0 |  | 107.7735 |  | 0 | 1 | D | 1 |  |  |  | ROZPOCET | [6 empty] | 0
54 | K | 622142001 | Potažení vnějších stěn sklovláknitým pletivem vtlačeným do tenkovrstvé hmoty | m2 | 46.098 |  | 0 |  |  |  | základní |  | 0 | 0.00438 | 0.20191 | 0 | 0 | 4 | K | 2 |  |  |  | ROZPOCET | 0 | 0 | 0 | 0 | 0 | 1 | 0 | 4 | -862622130
| VV |  | 30,63*1,505 |  | 46.098 | [13 empty] | VV | 2 | 2 | True | 1 | ROZPOCET
55 | K | 622143004 | Montáž omítkových samolepících začišťovacích profilů pro spojení s okenním rámem | m | 30.63 |  | 0 |  |  |  | základní |  | 0 | 0 | 0 | 0 | 0 | 4 | K | 2 |  |  |  | ROZPOCET | 0 | 0 | 0 | 0 | 0 | 1 | 0 | 4 | -1566029313
| VV |  | 30,63 |  | 30.63 | [13 empty] | VV | 2 | 2 | True | 1 | ROZPOCET
56 | M | 59051512 | profil začišťovací PVC s výztužnou tkaninou pro parapet ETICS | m | 30.63 |  | 0 |  |  |  | základní |  | 0 | 0.0002 | 0.006126 | 0 | 0 | 8 | M | 2 |  |  |  | ROZPOCET | 0 | 0 | 0 | 0 | 0 | 1 | 0 | 4 | 555066212
| VV |  | 30,63 |  | 30.63 | [13 empty] | VV | 2 | 2 | True | 1 | ROZPOCET
57 | K | 622323111 | Vápenocementová omítka hladkých vnějších stěn tloušťky do 5 mm nanášená ručně | m2 | 46.098 |  | 0 |  |  |  | základní |  | 0 | 0.00656 | 0.3024 | 0 | 0 | 4 | K | 2 |  |  |  | ROZPOCET | 0 | 0 | 0 | 0 | 0 | 1 | 0 | 4 | -556225275
58 | K | 622521011 | Tenkovrstvá silikátová zrnitá omítka tl. 1,5 mm včetně penetrace vnějších stěn | m2 | 46.098 |  | 0 |  |  |  | základní |  | 0 | 0.00268 | 0.12354 | 0 | 0 | 4 | K | 2 |  |  |  | ROZPOCET | 0 | 0 | 0 | 0 | 0 | 1 | 0 | 4 | 1584097274
162 | K | 631311136 | Mazanina tl do 240 mm z betonu prostého bez zvýšených nároků na prostředí tř. C 25/30 | m3 | 21.623 |  | 0 |  |  |  | základní |  | 0 | 2.4533 | 53.0475 | 0 | 0 | 4 | K | 2 |  |  |  | ROZPOCET | 0 | 0 | 0 | 0 | 0 | 1 | 0 | 4 | -45387924
| VV |  | 46,5*3,1*0,15 |  | 21.623 | [13 empty] | VV | 2 | 2 | True | 1 | ROZPOCET
163 | K | 631319204 | Příplatek k mazaninám za přidání ocelových vláken (drátkobeton) pro objemové vyztužení 30 kg/m3 | m3 | 21.623 |  | 0 |  |  |  | základní |  | 0 | 0.0303 | 0.65518 | 0 | 0 | 4 | K | 2 |  |  |  | ROZPOCET | 0 | 0 | 0 | 0 | 0 | 1 | 0 | 4 | -1899613181
13 | K | 632481215 | Separační vrstva z geotextilie | m2 | 4319.49 |  | 0 |  |  |  | základní |  | 0 | 0.00033 | 1.4254 | 0 | 0 | 4 | K | 2 |  |  |  | ROZPOCET | 0 | 0 | 0 | 0 | 0 | 1 | 0 | 4 | -1901792652
| VV |  | 46,9*30,7*3 |  | 4319.49 | [13 empty] | VV | 2 | 2 | True | 1 | ROZPOCET
27 | K | 636623211 | Podlaha z hladkých desek z recyklované pryže tl 7,5 mm černá lepená ve spojích na vyrovnaný podklad | m2 | 1386 |  | 0 |  |  |  | základní |  | 0 | 0.00735 | 10.1871 | 0 | 0 | 4 | K | 2 |  |  |  | ROZPOCET | 0 | 0 | 0 | 0 | 0 | 1 | 0 | 4 | -386999983
28 | K | 636624300R1 | Dodávka a montáž sportovní podlahy litá PUR vrstva tl. 3mm | m2 | 1386 |  | 0 |  |  |  | základní |  | 0 | 0.00998 | 13.8323 | 0 | 0 | 4 | K | 2 |  |  |  | ROZPOCET | 0 | 0 | 0 | 0 | 0 | 1 | 0 | 4 | -2066369370
147 | K | 637121114 | Okapový chodník z kačírku tl 250 mm s udusáním | m2 | 60.945 |  | 0 |  |  |  | základní |  | 0 | 0.4593 | 27.992 | 0 | 0 | 4 | K | 2 |  |  |  | ROZPOCET | 0 | 0 | 0 | 0 | 0 | 1 | 0 | 4 | 43709371
| VV |  | (4,08+30,7+46,76+30,65+9,7)*0,5 |  | 60.945 | [13 empty] | VV | 2 | 2 | True | 1 | ROZPOCET
| D | 8 | Trubní vedení - vnitřní kanalizace, vodovod |  |  |  | 0 | [5 empty] | 0 |  | 0.02685 |  | 0 | 1 | D | 1 |  |  |  | ROZPOCET | [6 empty] | 0
70 | K | 891315000R1 | Zpětná klapka DN125 | kus | 1 |  | 0 |  |  |  | základní |  | 0 | 0.00285 | 0.00285 | 0 | 0 | 4 | K | 2 |  |  |  | ROZPOCET | 0 | 0 | 0 | 0 | 0 | 1 | 0 | 4 | -2141527966
71 | K | 895270001 | Š1 - Kontrolní šachta DN400, hloubka do 1,2m | kus | 1 |  | 0 |  |  |  | základní |  | 0 | 0.0012 | 0.0012 | 0 | 0 | 4 | K | 2 |  |  |  | ROZPOCET | 0 | 0 | 0 | 0 | 0 | 1 | 0 | 4 | 483678137
72 | K | 895270002 | Š2 - Šachta s regulovaným odtokem 0,5l/s DN600 | kus | 1 |  | 0 |  |  |  | základní |  | 0 | 0.0012 | 0.0012 | 0 | 0 | 4 | K | 2 |  |  |  | ROZPOCET | 0 | 0 | 0 | 0 | 0 | 1 | 0 | 4 | -1147185812
73 | K | 895270003 | Š3 - Kontrolní šachta DN400 hloubka do 1,2m | kus | 1 |  | 0 |  |  |  | základní |  | 0 | 0.0012 | 0.0012 | 0 | 0 | 4 | K | 2 |  |  |  | ROZPOCET | 0 | 0 | 0 | 0 | 0 | 1 | 0 | 4 | 1309415349
74 | K | 895270004 | Š4 - Revizní šachta DN1000, hloubka do 1,5m | kus | 4 |  | 0 |  |  |  | základní |  | 0 | 0.0012 | 0.0048 | 0 | 0 | 4 | K | 2 |  |  |  | ROZPOCET | 0 | 0 | 0 | 0 | 0 | 1 | 0 | 4 | 1904842119
75 | K | 895270005 | Š5 - Kontrolní šachta DN400 hloubka do 1,2m | kus | 3 |  | 0 |  |  |  | základní |  | 0 | 0.0012 | 0.0036 | 0 | 0 | 4 | K | 2 |  |  |  | ROZPOCET | 0 | 0 | 0 | 0 | 0 | 1 | 0 | 4 | 240658857
76 | K | 895270006 | Osazení šachty DN400, včetně zemních prací | kus | 6 |  | 0 |  |  |  | základní |  | 0 | 0.0012 | 0.0072 | 0 | 0 | 4 | K | 2 |  |  |  | ROZPOCET | 0 | 0 | 0 | 0 | 0 | 1 | 0 | 4 | 687990938
77 | K | 895270007 | Osazení šachty DN1000, včetně zemních prací | kus | 4 |  | 0 |  |  |  | základní |  | 0 | 0.0012 | 0.0048 | 0 | 0 | 4 | K | 2 |  |  |  | ROZPOCET | 0 | 0 | 0 | 0 | 0 | 1 | 0 | 4 | -1974786001
| D | 9 | Ostatní konstrukce a práce, bourání |  |  |  | 0 | [5 empty] | 0 |  | 18.6775 |  | 0.8 | 1 | D | 1 |  |  |  | ROZPOCET | [6 empty] | 0
144 | K | 916231212 | Osazení chodníkového obrubníku betonového stojatého bez boční opěry do lože z betonu prostého | m | 121.89 |  | 0 |  |  |  | základní |  | 0 | 0.09599 | 11.7002 | 0 | 0 | 4 | K | 2 |  |  |  | ROZPOCET | 0 | 0 | 0 | 0 | 0 | 1 | 0 | 4 | -2059600162
| VV |  | (4,08+30,7+46,76+30,65+9,7) |  | 121.89 | [13 empty] | VV | 2 | 2 | True | 1 | ROZPOCET
145 | M | 59217017 | obrubník betonový chodníkový 1000x100x250mm | m | 124.328 |  | 0 |  |  |  | základní |  | 0 | 0.05612 | 6.9773 | 0 | 0 | 8 | M | 2 |  |  |  | ROZPOCET | 0 | 0 | 0 | 0 | 0 | 1 | 0 | 4 | 1132694148
| VV |  | 121,89*1,02 'Přepočtené koeficientem množství |  | 124.328 | [13 empty] | VV | 2 | 2 | False | 1 | ROZPOCET
169 | K | 962080001R1 | Sportovní vybavení, mobilní tribuny, dělící mobilní stěny - síť, volejbalové sloupky (8 kusů) | kpl | 1 |  | 0 |  |  |  | základní |  | 0 | 0 | 0 | 0.8 | 0.8 | 4 | K | 2 |  |  |  | ROZPOCET | 0 | 0 | 0 | 0 | 0 | 1 | 0 | 4 | 52684076
| D | 998 | Přesun hmot |  |  |  | 0 | [5 empty] | 0 |  | 0 |  | 0 | 1 | D | 1 |  |  |  | ROZPOCET | [6 empty] | 0
180 | K | 998014211 | Přesun hmot pro budovy jednopodlažní z kovových dílců | t | 3032.835 |  | 0 |  |  |  | základní |  | 0 | 0 | 0 | 0 | 0 | 4 | K | 2 |  |  |  | ROZPOCET | 0 | 0 | 0 | 0 | 0 | 1 | 0 | 4 | 542441339
| D | PSV | Práce a dodávky PSV |  |  |  | 0 | [5 empty] | 0 |  | 115.8928 |  | 0.47042 | 2 | D | 0 |  |  |  | ROZPOCET | [6 empty] | 0
| D | 711 | Izolace proti vodě, vlhkosti a plynům |  |  |  | 0 | [5 empty] | 0 |  | 3.1918 |  | 0 | 2 | D | 1 |  |  |  | ROZPOCET | [6 empty] | 0
21 | K | 711131101 | Provedení izolace proti zemní vlhkosti pásy na sucho vodorovné AIP nebo tkaninou | m2 | 1439.83 |  | 0 |  |  |  | základní |  | 0 | 0 | 0 | 0 | 0 | 16 | K | 2 |  |  |  | ROZPOCET | 0 | 0 | 0 | 0 | 0 | 1 | 0 | 16 | -33842587
| VV |  | 46,9*30,7 |  | 1439.83 | [13 empty] | VV | 2 | 2 | True | 1 | ROZPOCET
20 | M | 28322013 | fólie hydroizolační mPVC mechanicky kotvená tl 1,5mm | m2 | 1677.402 |  | 0 |  |  |  | základní |  | 0 | 0.0019 | 3.1871 | 0 | 0 | 32 | M | 2 |  |  |  | ROZPOCET | 0 | 0 | 0 | 0 | 0 | 1 | 0 | 16 | -257775874
| VV |  | 46,9*30,7 |  | 1439.83 | [13 empty] | VV | 2 | 2 | True | 1 | ROZPOCET
| VV |  | 1439,83*1,165 'Přepočtené koeficientem množství |  | 1677.402 | [13 empty] | VV | 2 | 2 | False | 1 | ROZPOCET
44 | K | 711747288R1 | Provedení opracování prostupů a kotvících bodů | kus | 28 |  | 0 |  |  |  | základní |  | 0 | 0.00017 | 0.00476 | 0 | 0 | 16 | K | 2 |  |  |  | ROZPOCET | 0 | 0 | 0 | 0 | 0 | 1 | 0 | 16 | -1553030621
181 | K | 998711203 | Přesun hmot procentní pro izolace proti vodě, vlhkosti a plynům v objektech v do 60 m | % |  |  | 0 |  |  |  | základní |  | 0 | 0 | 0 | 0 | 0 | 16 | K | 2 |  |  |  | ROZPOCET | 0 | 0 | 0 | 0 | 0 | 1 | 0 | 16 | 257036975
| D | 712 | Povlakové krytiny |  |  |  | 0 | [5 empty] | 0 |  | 4.6818 |  | 0 | 2 | D | 1 |  |  |  | ROZPOCET | [6 empty] | 0
39 | K | 712361701 | Provedení povlakové krytiny střech do 10° fólií položenou volně s přilepením spojů | m2 | 1683.85 |  | 0 |  |  |  | základní |  | 0 | 0.00019 | 0.31993 | 0 | 0 | 16 | K | 2 |  |  |  | ROZPOCET | 0 | 0 | 0 | 0 | 0 | 1 | 0 | 16 | 1746746254
40 | M | 28342411 | fólie hydroizolační střešní mPVC s nakašírovaným PES rounem určená k lepení tl 1,5mm (účinná tloušťka) | m2 | 1962.527 |  | 0 |  |  |  | základní |  | 0 | 0.0021 | 4.1213 | 0 | 0 | 32 | M | 2 |  |  |  | ROZPOCET | 0 | 0 | 0 | 0 | 0 | 1 | 0 | 16 | -1347120564
| VV |  | 1683,85*1,1655 'Přepočtené koeficientem množství |  | 1962.527 | [13 empty] | VV | 2 | 2 | False | 1 | ROZPOCET
51 | K | 712363357 | Povlakové krytiny střech do 10° z tvarovaných poplastovaných lišt délky 2 m okapnice široká rš 250 mm | m | 102.15 |  | 0 |  |  |  | základní |  | 0 | 0.0015 | 0.15323 | 0 | 0 | 16 | K | 2 |  |  |  | ROZPOCET | 0 | 0 | 0 | 0 | 0 | 1 | 0 | 16 | 912301089
| VV |  | 32,15+35*2 |  | 102.15 | [13 empty] | VV | 2 | 2 | True | 1 | ROZPOCET
50 | K | 712363366 | Povlakové krytiny střech do 10° z tvarovaných poplastovaných lišt délky 2 m rovná lišta rš 100 mm | m | 161.74 |  | 0 |  |  |  | základní |  | 0 | 0.00054 | 0.08734 | 0 | 0 | 16 | K | 2 |  |  |  | ROZPOCET | 0 | 0 | 0 | 0 | 0 | 1 | 0 | 16 | 832803370
| VV |  | 32,15*2+35+(46,46+4,08+11,9) |  | 161.74 | [13 empty] | VV | 2 | 2 | True | 1 | ROZPOCET
182 | K | 998712203 | Přesun hmot procentní pro krytiny povlakové v objektech v do 24 m | % |  |  | 0 |  |  |  | základní |  | 0 | 0 | 0 | 0 | 0 | 16 | K | 2 |  |  |  | ROZPOCET | 0 | 0 | 0 | 0 | 0 | 1 | 0 | 16 | -460814464
| D | 713 | Izolace tepelné |  |  |  | 0 | [5 empty] | 0 |  | 13.1288 |  | 0 | 2 | D | 1 |  |  |  | ROZPOCET | [6 empty] | 0
31 | K | 713131151 | Montáž izolace tepelné stěn a základů volně vloženými rohožemi, pásy, dílci, deskami 1 vrstva | m2 | 170.302 |  | 0 |  |  |  | základní |  | 0 | 0 | 0 | 0 | 0 | 16 | K | 2 |  |  |  | ROZPOCET | 0 | 0 | 0 | 0 | 0 | 1 | 0 | 16 | 1244722110
| VV |  | (30,65*2+46,76*2)*1,1 |  | 170.302 | [13 empty] | VV | 2 | 2 | True | 1 | ROZPOCET
32 | M | 28376445 | deska z polystyrénu XPS, hrana rovná a strukturovaný povrch 300kPa tl 140mm | m2 | 178.817 |  | 0 |  |  |  | základní |  | 0 | 0.0042 | 0.75103 | 0 | 0 | 32 | M | 2 |  |  |  | ROZPOCET | 0 | 0 | 0 | 0 | 0 | 1 | 0 | 16 | -1685506300
| VV |  | 170,302*1,05 'Přepočtené koeficientem množství |  | 178.817 | [13 empty] | VV | 2 | 2 | False | 1 | ROZPOCET
46 | K | 7131411510R | Montáž izolace tepelné střech mezi trapézový plech | m2 | 56.196 |  | 0 |  |  |  | základní |  | 0 | 0 | 0 | 0 | 0 | 16 | K | 2 |  |  |  | ROZPOCET | 0 | 0 | 0 | 0 | 0 | 1 | 0 | 16 | 2092148013
| VV |  | 0,9*(46,46+4,08+11,9) |  | 56.196 | [13 empty] | VV | 2 | 2 | True | 1 | ROZPOCET
48 | K | 713141311 | Montáž izolace tepelné střech plochých kladené volně, spádová vrstva | m2 | 24.504 |  | 0 |  |  |  | základní |  | 0 | 0 | 0 | 0 | 0 | 16 | K | 2 |  |  |  | ROZPOCET | 0 | 0 | 0 | 0 | 0 | 1 | 0 | 16 | -1498625153
| VV |  | 30,63*0,8 |  | 24.504 | [13 empty] | VV | 2 | 2 | True | 1 | ROZPOCET
49 | M | 28376142 | klín izolační z pěnového polystyrenu EPS 150 spádový | m3 | 7.964 |  | 0 |  |  |  | základní |  | 0 | 0.025 | 0.1991 | 0 | 0 | 32 | M | 2 |  |  |  | ROZPOCET | 0 | 0 | 0 | 0 | 0 | 1 | 0 | 16 | -282447407
| VV |  | 0,65*0,8*30,63/2 |  | 7.964 | [13 empty] | VV | 2 | 2 | True | 1 | ROZPOCET
37 | K | 7131511321R | Montáž izolace tepelné střech oblých | m2 | 5051.55 |  | 0 |  |  |  | základní |  | 0 | 0 | 0 | 0 | 0 | 16 | K | 2 |  |  |  | ROZPOCET | 0 | 0 | 0 | 0 | 0 | 1 | 0 | 16 | 964117795
| VV |  | 1683,85*3 |  | 5051.55 | [13 empty] | VV | 2 | 2 | True | 1 | ROZPOCET
38 | M | 63152098 | pás tepelně izolační univerzální λ=0,033 tl 80mm | m2 | 5152.581 |  | 0 |  |  |  | základní |  | 0 | 0.00224 | 11.5418 | 0 | 0 | 32 | M | 2 |  |  |  | ROZPOCET | 0 | 0 | 0 | 0 | 0 | 1 | 0 | 16 | -1154620427
| VV |  | 5051,55*1,02 'Přepočtené koeficientem množství |  | 5152.581 | [13 empty] | VV | 2 | 2 | False | 1 | ROZPOCET
47 | M | 63152104 | pás tepelně izolační univerzální λ=0,033-0,035 tl 160mm | m2 | 70.245 |  | 0 |  |  |  | základní |  | 0 | 0.0048 | 0.33718 | 0 | 0 | 32 | M | 2 |  |  |  | ROZPOCET | 0 | 0 | 0 | 0 | 0 | 1 | 0 | 16 | -841937014
| VV |  | 0,9*(46,46+4,08+11,9) |  | 56.196 | [13 empty] | VV | 2 | 2 | True | 1 | ROZPOCET
| VV |  | 56,196*1,25 'Přepočtené koeficientem množství |  | 70.245 | [13 empty] | VV | 2 | 2 | False | 1 | ROZPOCET
35 | K | 713151141 | Montáž izolace tepelné střech šikmých parotěsné reflexní tl do 5 mm | m2 | 1683.85 |  | 0 |  |  |  | základní |  | 0 | 1e-05 | 0.016838 | 0 | 0 | 16 | K | 2 |  |  |  | ROZPOCET | 0 | 0 | 0 | 0 | 0 | 1 | 0 | 16 | 136212796
36 | M | 28329011 | fólie PE vyztužená pro parotěsnou vrstvu (reakce na oheň - třída F) 110g/m2 | m2 | 1768.043 |  | 0 |  |  |  | základní |  | 0 | 0.00016 | 0.28289 | 0 | 0 | 32 | M | 2 |  |  |  | ROZPOCET | 0 | 0 | 0 | 0 | 0 | 1 | 0 | 16 | 324343442
| VV |  | 1683,85*1,05 'Přepočtené koeficientem množství |  | 1768.043 | [13 empty] | VV | 2 | 2 | False | 1 | ROZPOCET
183 | K | 998713203 | Přesun hmot procentní pro izolace tepelné v objektech v do 24 m | % |  |  | 0 |  |  |  | základní |  | 0 | 0 | 0 | 0 | 0 | 16 | K | 2 |  |  |  | ROZPOCET | 0 | 0 | 0 | 0 | 0 | 1 | 0 | 16 | -1192786603
| D | 721 | Zdravotechnika - vnitřní kanalizace |  |  |  | 0 | [5 empty] | 0 |  | 2.7923 |  | 0 | 2 | D | 1 |  |  |  | ROZPOCET | [6 empty] | 0
78 | K | 721173402.OSM | Potrubí kanalizační KG-Systém SN 4 DN 125 | m | 156 |  | 0 |  |  |  | základní |  | 0 | 0.00672 | 1.0483 | 0 | 0 | 16 | K | 2 |  |  |  | ROZPOCET | 0 | 0 | 0 | 0 | 0 | 1 | 0 | 16 | -1310065000
79 | K | 721173403.OSM | Potrubí kanalizační KG-Systém SN 4 DN 160 | m | 48 |  | 0 |  |  |  | základní |  | 0 | 0.01112 | 0.53376 | 0 | 0 | 16 | K | 2 |  |  |  | ROZPOCET | 0 | 0 | 0 | 0 | 0 | 1 | 0 | 16 | 1740418577
80 | K | 721173404.OSM | Potrubí kanalizační KG-Systém SN 4 DN 200 | m | 50 |  | 0 |  |  |  | základní |  | 0 | 0.01784 | 0.892 | 0 | 0 | 16 | K | 2 |  |  |  | ROZPOCET | 0 | 0 | 0 | 0 | 0 | 1 | 0 | 16 | -1626041936
81 | K | 721240001R | D+M Liniový odvodňovací žlab D150 | m | 6 |  | 0 |  |  |  | základní |  | 0 | 0.02652 | 0.15912 | 0 | 0 | 16 | K | 2 |  |  |  | ROZPOCET | 0 | 0 | 0 | 0 | 0 | 1 | 0 | 16 | -678764660
82 | K | 721241102 | Lapač střešních splavenin z litiny DN 125 | kus | 6 |  | 0 |  |  |  | základní |  | 0 | 0.02652 | 0.15912 | 0 | 0 | 16 | K | 2 |  |  |  | ROZPOCET | 0 | 0 | 0 | 0 | 0 | 1 | 0 | 16 | -196265736
184 | K | 998721203 | Přesun hmot procentní pro vnitřní kanalizace v objektech v do 24 m | % |  |  | 0 |  |  |  | základní |  | 0 | 0 | 0 | 0 | 0 | 16 | K | 2 |  |  |  | ROZPOCET | 0 | 0 | 0 | 0 | 0 | 1 | 0 | 16 | 1383088008
| D | 722 | Zdravotechnika - vnitřní vodovod |  |  |  | 0 | [5 empty] | 0 |  | 0.31972 |  | 0 | 2 | D | 1 |  |  |  | ROZPOCET | [6 empty] | 0
83 | K | 722130233 | Potrubí vodovodní ocelové závitové pozinkované svařované běžné DN 25 | m | 54 |  | 0 |  |  |  | základní |  | 0 | 0.00309 | 0.16686 | 0 | 0 | 16 | K | 2 |  |  |  | ROZPOCET | 0 | 0 | 0 | 0 | 0 | 1 | 0 | 16 | 1313079334
84 | K | 722232501.HNW | Potrubní oddělovač Honeywell BA295 G 1/2 PN 10 do 65°C vnější závit | kus | 1 |  | 0 |  |  |  | základní |  | 0 | 0.00186 | 0.00186 | 0 | 0 | 16 | K | 2 |  |  |  | ROZPOCET | 0 | 0 | 0 | 0 | 0 | 1 | 0 | 16 | -1638893044
85 | K | 722250001R1 | KK 1" | kus | 2 |  | 0 |  |  |  | základní |  | 0 | 0.0302 | 0.0604 | 0 | 0 | 16 | K | 2 |  |  |  | ROZPOCET | 0 | 0 | 0 | 0 | 0 | 1 | 0 | 16 | 1470804678
86 | K | 722250002R1 | Napojení na stávající rozvod v kotelně | kus | 1 |  | 0 |  |  |  | základní |  | 0 | 0.0302 | 0.0302 | 0 | 0 | 16 | K | 2 |  |  |  | ROZPOCET | 0 | 0 | 0 | 0 | 0 | 1 | 0 | 16 | -897969145
87 | K | 722250003R1 | Tlaková a funkční zkouška potrubí (včetně hydrantu) | kus | 1 |  | 0 |  |  |  | základní |  | 0 | 0.0302 | 0.0302 | 0 | 0 | 16 | K | 2 |  |  |  | ROZPOCET | 0 | 0 | 0 | 0 | 0 | 1 | 0 | 16 | -609470556
88 | K | 722250143 | Hydrantový systém s tvarově stálou hadicí D 25 x 30 m prosklený | soubor | 1 |  | 0 |  |  |  | základní |  | 0 | 0.0302 | 0.0302 | 0 | 0 | 16 | K | 2 |  |  |  | ROZPOCET | 0 | 0 | 0 | 0 | 0 | 1 | 0 | 16 | 702660134
185 | K | 998722203 | Přesun hmot procentní pro vnitřní vodovod v objektech v do 24 m | % |  |  | 0 |  |  |  | základní |  | 0 | 0 | 0 | 0 | 0 | 16 | K | 2 |  |  |  | ROZPOCET | 0 | 0 | 0 | 0 | 0 | 1 | 0 | 16 | -1778269706
| D | 723 | Zdravotechnika - vnitřní plynovod |  |  |  | 0 | [5 empty] | 0 |  | 0.00164 |  | 0 | 2 | D | 1 |  |  |  | ROZPOCET | [6 empty] | 0
89 | K | 723261001 | plynoměr G25 - 40m3/hod | kus | 1 |  | 0 |  |  |  | základní |  | 0 | 0.00082 | 0.00082 | 0 | 0 | 16 | K | 2 |  |  |  | ROZPOCET | 0 | 0 | 0 | 0 | 0 | 1 | 0 | 16 | 777490121
90 | K | 723261002 | uzavírací ventil, plynový d63 | kus | 1 |  | 0 |  |  |  | základní |  | 0 | 0.00082 | 0.00082 | 0 | 0 | 16 | K | 2 |  |  |  | ROZPOCET | 0 | 0 | 0 | 0 | 0 | 1 | 0 | 16 | 1003543127
186 | K | 998723203 | Přesun hmot procentní pro vnitřní plynovod v objektech v do 24 m | % |  |  | 0 |  |  |  | základní |  | 0 | 0 | 0 | 0 | 0 | 16 | K | 2 |  |  |  | ROZPOCET | 0 | 0 | 0 | 0 | 0 | 1 | 0 | 16 | -701341222
| D | 732 | Ústřední vytápění - strojovny |  |  |  | 0 | [5 empty] | 0 |  | 0.01505 |  | 0 | 2 | D | 1 |  |  |  | ROZPOCET | [6 empty] | 0
91 | K | 732820001R | Teplovzdušný agregát výkon 35kW | kus | 4 |  | 0 |  |  |  | základní |  | 0 | 0.00043 | 0.00172 | 0 | 0 | 16 | K | 2 |  |  |  | ROZPOCET | 0 | 0 | 0 | 0 | 0 | 1 | 0 | 16 | 1667968022
92 | K | 732820002R | Sestava pro sání a odtah spalin-pružná d=80 | kus | 4 |  | 0 |  |  |  | základní |  | 0 | 0.00043 | 0.00172 | 0 | 0 | 16 | K | 2 |  |  |  | ROZPOCET | 0 | 0 | 0 | 0 | 0 | 1 | 0 | 16 | -2109291762
93 | K | 732820003R | Sestava pro sání a odtah spalin-pružná d=80 | kus | 1 |  | 0 |  |  |  | základní |  | 0 | 0.00043 | 0.00043 | 0 | 0 | 16 | K | 2 |  |  |  | ROZPOCET | 0 | 0 | 0 | 0 | 0 | 1 | 0 | 16 | -2033363633
94 | K | 732820004R | Směšovací komora axiální R NEXT40 | kus | 2 |  | 0 |  |  |  | základní |  | 0 | 0.00043 | 0.00086 | 0 | 0 | 16 | K | 2 |  |  |  | ROZPOCET | 0 | 0 | 0 | 0 | 0 | 1 | 0 | 16 | 68752167
95 | K | 732820005R | Elektrické ovládaní klapek komory | kus | 2 |  | 0 |  |  |  | základní |  | 0 | 0.00043 | 0.00086 | 0 | 0 | 16 | K | 2 |  |  |  | ROZPOCET | 0 | 0 | 0 | 0 | 0 | 1 | 0 | 16 | 1152838318
96 | K | 732820006R | Servopohon s polohov.elektronikou NM 24 | kus | 2 |  | 0 |  |  |  | základní |  | 0 | 0.00043 | 0.00086 | 0 | 0 | 16 | K | 2 |  |  |  | ROZPOCET | 0 | 0 | 0 | 0 | 0 | 1 | 0 | 16 | -1461875021
97 | K | 732820007R | Potrubí pevné průchod stěnou R NEXT40 | kus | 2 |  | 0 |  |  |  | základní |  | 0 | 0.00043 | 0.00086 | 0 | 0 | 16 | K | 2 |  |  |  | ROZPOCET | 0 | 0 | 0 | 0 | 0 | 1 | 0 | 16 | -840174598
98 | K | 732820008R | Filtr Bulpren R NEXT40 | kus | 2 |  | 0 |  |  |  | základní |  | 0 | 0.00043 | 0.00086 | 0 | 0 | 16 | K | 2 |  |  |  | ROZPOCET | 0 | 0 | 0 | 0 | 0 | 1 | 0 | 16 | 381919721
99 | K | 732820009R | Protidešťová žaluzie R NEXT40 | kus | 2 |  | 0 |  |  |  | základní |  | 0 | 0.00043 | 0.00086 | 0 | 0 | 16 | K | 2 |  |  |  | ROZPOCET | 0 | 0 | 0 | 0 | 0 | 1 | 0 | 16 | -2098390624
100 | K | 732820010R | Konzola otočná - prodloužená 1100mm | kus | 2 |  | 0 |  |  |  | základní |  | 0 | 0.00043 | 0.00086 | 0 | 0 | 16 | K | 2 |  |  |  | ROZPOCET | 0 | 0 | 0 | 0 | 0 | 1 | 0 | 16 | -1464502148
101 | K | 732820011R | Montáž jednotek | kus | 4 |  | 0 |  |  |  | základní |  | 0 | 0.00043 | 0.00172 | 0 | 0 | 16 | K | 2 |  |  |  | ROZPOCET | 0 | 0 | 0 | 0 | 0 | 1 | 0 | 16 | 1023276758
102 | K | 732820012R | servis a uvedení do provozu | kus | 5 |  | 0 |  |  |  | základní |  | 0 | 0.00043 | 0.00215 | 0 | 0 | 16 | K | 2 |  |  |  | ROZPOCET | 0 | 0 | 0 | 0 | 0 | 1 | 0 | 16 | 76409354
103 | K | 732820013R | Demontáž stávající jednotky 40kW, včetně odtahu spalin | kus | 2 |  | 0 |  |  |  | základní |  | 0 | 0.00043 | 0.00086 | 0 | 0 | 16 | K | 2 |  |  |  | ROZPOCET | 0 | 0 | 0 | 0 | 0 | 1 | 0 | 16 | -1943297792
104 | K | 732820014R | Zpětná montáž stávající jednotky 40kW, včetně odtahu spalin | kus | 1 |  | 0 |  |  |  | základní |  | 0 | 0.00043 | 0.00043 | 0 | 0 | 16 | K | 2 |  |  |  | ROZPOCET | 0 | 0 | 0 | 0 | 0 | 1 | 0 | 16 | 600175214
187 | K | 998732202 | Přesun hmot procentní pro strojovny v objektech v do 15 m | % |  |  | 0 |  |  |  | základní |  | 0 | 0 | 0 | 0 | 0 | 16 | K | 2 |  |  |  | ROZPOCET | 0 | 0 | 0 | 0 | 0 | 1 | 0 | 16 | -1103107362
| D | 733 | Ústřední vytápění - rozvodné potrubí |  |  |  | 0 | [5 empty] | 0 |  | 14.743 |  | 0.47042 | 2 | D | 1 |  |  |  | ROZPOCET | [6 empty] | 0
105 | K | 733120001R | Demontáž stávající jednotky Robur 45kW a zaslepení rozvodu plynu | kus | 1 |  | 0 |  |  |  | základní |  | 0 | 6e-05 | 6e-05 | 0.00841 | 0.00841 | 16 | K | 2 |  |  |  | ROZPOCET | 0 | 0 | 0 | 0 | 0 | 1 | 0 | 16 | 1260282549
106 | K | 733120002R | Demontáž stávajících plynovodních rozvodů ve stávající regulační stanici ocel DN80 - DN25 | m | 21 |  | 0 |  |  |  | základní |  | 0 | 6e-05 | 0.00126 | 0.00841 | 0.17661 | 16 | K | 2 |  |  |  | ROZPOCET | 0 | 0 | 0 | 0 | 0 | 1 | 0 | 16 | 663036084
107 | K | 733120819 | Demontáž potrubí ocelového hladkého do D 60,3 | m | 23 |  | 0 |  |  |  | základní |  | 0 | 5e-05 | 0.00115 | 0.00473 | 0.10879 | 16 | K | 2 |  |  |  | ROZPOCET | 0 | 0 | 0 | 0 | 0 | 1 | 0 | 16 | -1497311931
108 | K | 733120826 | Demontáž potrubí ocelového hladkého do D 89 | m | 21 |  | 0 |  |  |  | základní |  | 0 | 6e-05 | 0.00126 | 0.00841 | 0.17661 | 16 | K | 2 |  |  |  | ROZPOCET | 0 | 0 | 0 | 0 | 0 | 1 | 0 | 16 | 1791399138
109 | K | 733121250R | Potrubí ocelové DN65 | m | 52.5 |  | 0 |  |  |  | základní |  | 0 | 0.0535 | 2.8087 | 0 | 0 | 16 | K | 2 |  |  |  | ROZPOCET | 0 | 0 | 0 | 0 | 0 | 1 | 0 | 16 | 1662381501
110 | K | 733121251R | Potrubí ocelové DN50 | m | 25 |  | 0 |  |  |  | základní |  | 0 | 0.0535 | 1.3375 | 0 | 0 | 16 | K | 2 |  |  |  | ROZPOCET | 0 | 0 | 0 | 0 | 0 | 1 | 0 | 16 | -1628095892
111 | K | 733121252R | Potrubí ocelové DN40 | m | 46 |  | 0 |  |  |  | základní |  | 0 | 0.0535 | 2.461 | 0 | 0 | 16 | K | 2 |  |  |  | ROZPOCET | 0 | 0 | 0 | 0 | 0 | 1 | 0 | 16 | 295457715
112 | K | 733121253R | Potrubí ocelové DN32 | m | 39 |  | 0 |  |  |  | základní |  | 0 | 0.0535 | 2.0865 | 0 | 0 | 16 | K | 2 |  |  |  | ROZPOCET | 0 | 0 | 0 | 0 | 0 | 1 | 0 | 16 | 223147568
113 | K | 733121254R | Potrubí ocelové DN25 | m | 48 |  | 0 |  |  |  | základní |  | 0 | 0.0535 | 2.568 | 0 | 0 | 16 | K | 2 |  |  |  | ROZPOCET | 0 | 0 | 0 | 0 | 0 | 1 | 0 | 16 | 134676920
114 | K | 733121255R | uzavírací kk 3/4" k jednotkce | kus | 5 |  | 0 |  |  |  | základní |  | 0 | 0.0535 | 0.2675 | 0 | 0 | 16 | K | 2 |  |  |  | ROZPOCET | 0 | 0 | 0 | 0 | 0 | 1 | 0 | 16 | 1453137841
115 | K | 733121256R | Plynová hadice - Flexigas DN 20 | kus | 4 |  | 0 |  |  |  | základní |  | 0 | 0.0535 | 0.214 | 0 | 0 | 16 | K | 2 |  |  |  | ROZPOCET | 0 | 0 | 0 | 0 | 0 | 1 | 0 | 16 | 319726058
116 | K | 733121257R | T-kus 63/40 + dopojení na stávající rozvod plynu | kus | 1 |  | 0 |  |  |  | základní |  | 0 | 0.0535 | 0.0535 | 0 | 0 | 16 | K | 2 |  |  |  | ROZPOCET | 0 | 0 | 0 | 0 | 0 | 1 | 0 | 16 | -29153495
117 | K | 733121258R | T-kus 63/50/32 + dopojení na stávající rozvod plynu | kus | 1 |  | 0 |  |  |  | základní |  | 0 | 0.0535 | 0.0535 | 0 | 0 | 16 | K | 2 |  |  |  | ROZPOCET | 0 | 0 | 0 | 0 | 0 | 1 | 0 | 16 | -705859055
118 | K | 733121259R | T-kus 50/50/40 + dopojení na stávající rozvod plynu | kus | 1 |  | 0 |  |  |  | základní |  | 0 | 0.0535 | 0.0535 | 0 | 0 | 16 | K | 2 |  |  |  | ROZPOCET | 0 | 0 | 0 | 0 | 0 | 1 | 0 | 16 | -1595257237
119 | K | 733121260R | Plynoměř G4, včetně uzavíracích KK | kus | 2 |  | 0 |  |  |  | základní |  | 0 | 0.0535 | 0.107 | 0 | 0 | 16 | K | 2 |  |  |  | ROZPOCET | 0 | 0 | 0 | 0 | 0 | 1 | 0 | 16 | 158417272
120 | K | 733121261R | Ocelové konstrukce pro kotvení potrubí k ocelovým vazníkům - potrubí ocel 94m | kus | 47 |  | 0 |  |  |  | základní |  | 0 | 0.0535 | 2.5145 | 0 | 0 | 16 | K | 2 |  |  |  | ROZPOCET | 0 | 0 | 0 | 0 | 0 | 1 | 0 | 16 | -761281294
121 | K | 733121262R | Přepojení plynoměr G4 na nové rozvody, ve stávajícím objektu regulační stanice | kus | 2 |  | 0 |  |  |  | základní |  | 0 | 0.0535 | 0.107 | 0 | 0 | 16 | K | 2 |  |  |  | ROZPOCET | 0 | 0 | 0 | 0 | 0 | 1 | 0 | 16 | -128866276
122 | K | 733121263R | Uzavírací ventil KK 1" | kus | 2 |  | 0 |  |  |  | základní |  | 0 | 0.0535 | 0.107 | 0 | 0 | 16 | K | 2 |  |  |  | ROZPOCET | 0 | 0 | 0 | 0 | 0 | 1 | 0 | 16 | -1837888402
188 | K | 998733203 | Přesun hmot procentní pro rozvody potrubí v objektech v do 24 m | % |  |  | 0 |  |  |  | základní |  | 0 | 0 | 0 | 0 | 0 | 16 | K | 2 |  |  |  | ROZPOCET | 0 | 0 | 0 | 0 | 0 | 1 | 0 | 16 | 1751172513
| D | 734 | Ústřední vytápění - armatury |  |  |  | 0 | [5 empty] | 0 |  | 0.04123 |  | 0 | 2 | D | 1 |  |  |  | ROZPOCET | [6 empty] | 0
123 | K | 734441001R | Napojení na nový STL plynovod d160 | kus | 1 |  | 0 |  |  |  | základní |  | 0 | 0.00133 | 0.00133 | 0 | 0 | 16 | K | 2 |  |  |  | ROZPOCET | 0 | 0 | 0 | 0 | 0 | 1 | 0 | 16 | 1565461423
124 | K | 734441002R | Potrubí PE100 RC SDR11 s ochr. Pláštěm d63x5,8 | m | 9 |  | 0 |  |  |  | základní |  | 0 | 0.00133 | 0.01197 | 0 | 0 | 16 | K | 2 |  |  |  | ROZPOCET | 0 | 0 | 0 | 0 | 0 | 1 | 0 | 16 | -129837254
125 | K | 734441003R | elektrospojka - koleno 90°, 63x5,8 | kus | 1 |  | 0 |  |  |  | základní |  | 0 | 0.00133 | 0.00133 | 0 | 0 | 16 | K | 2 |  |  |  | ROZPOCET | 0 | 0 | 0 | 0 | 0 | 1 | 0 | 16 | 703716371
126 | K | 734441004R | přechoska isiflo s integrovaným kk 2" | kus | 1 |  | 0 |  |  |  | základní |  | 0 | 0.00133 | 0.00133 | 0 | 0 | 16 | K | 2 |  |  |  | ROZPOCET | 0 | 0 | 0 | 0 | 0 | 1 | 0 | 16 | -1085188461
127 | K | 734441005R | Regulátor tlaku francel B40 | kus | 1 |  | 0 |  |  |  | základní |  | 0 | 0.00133 | 0.00133 | 0 | 0 | 16 | K | 2 |  |  |  | ROZPOCET | 0 | 0 | 0 | 0 | 0 | 1 | 0 | 16 | 1870465446
128 | K | 734441006R | konzole pro osazení jednotek | kus | 4 |  | 0 |  |  |  | základní |  | 0 | 0.00133 | 0.00532 | 0 | 0 | 16 | K | 2 |  |  |  | ROZPOCET | 0 | 0 | 0 | 0 | 0 | 1 | 0 | 16 | 159635451
129 | K | 734441007R | kryt před jednotky proti míčům | kus | 4 |  | 0 |  |  |  | základní |  | 0 | 0.00133 | 0.00532 | 0 | 0 | 16 | K | 2 |  |  |  | ROZPOCET | 0 | 0 | 0 | 0 | 0 | 1 | 0 | 16 | -138898838
130 | K | 734441008R | prostupy ocelovou konstrukcí - 500x440 | kus | 2 |  | 0 |  |  |  | základní |  | 0 | 0.00133 | 0.00266 | 0 | 0 | 16 | K | 2 |  |  |  | ROZPOCET | 0 | 0 | 0 | 0 | 0 | 1 | 0 | 16 | -101109510
131 | K | 734441009R | prostupy ocelovou konstrukcí - dn80 odvod a přívod spalin | kus | 8 |  | 0 |  |  |  | základní |  | 0 | 0.00133 | 0.01064 | 0 | 0 | 16 | K | 2 |  |  |  | ROZPOCET | 0 | 0 | 0 | 0 | 0 | 1 | 0 | 16 | 958298018
189 | K | 998734203 | Přesun hmot procentní pro armatury v objektech v do 24 m | % |  |  | 0 |  |  |  | základní |  | 0 | 0 | 0 | 0 | 0 | 16 | K | 2 |  |  |  | ROZPOCET | 0 | 0 | 0 | 0 | 0 | 1 | 0 | 16 | -1462790335
132 | K | VRN01010006 | Výchozí revize plynových zařízení a potrubí | ks | 1 |  | 0 |  |  |  | základní |  | 0 | 0 | 0 | 0 | 0 | 4 | K | 2 |  |  |  | ROZPOCET | 0 | 0 | 0 | 0 | 0 | 1 | 0 | 4 | 889235312
133 | K | VRN01010007 | Pronájem plošiny, montáž ve výškách 3,5m | hod | 24 |  | 0 |  |  |  | základní |  | 0 | 0 | 0 | 0 | 0 | 4 | K | 2 |  |  |  | ROZPOCET | 0 | 0 | 0 | 0 | 0 | 1 | 0 | 4 | 405061720
134 | K | VRN01010008 | Tlaková zkouška potrubí | m | 173 |  | 0 |  |  |  | základní |  | 0 | 0 | 0 | 0 | 0 | 4 | K | 2 |  |  |  | ROZPOCET | 0 | 0 | 0 | 0 | 0 | 1 | 0 | 4 | -203217569
| D | 742 | Elektroinstalace |  |  |  | 0 | [5 empty] | 0 |  | 0 |  | 0 | 2 | D | 1 |  |  |  | ROZPOCET | [6 empty] | 0
135 | K | 742010001 | Elektroinstalace | kpl | 1 |  | 0 |  |  |  | základní |  | 0 | 0 | 0 | 0 | 0 | 16 | K | 2 |  |  |  | ROZPOCET | 0 | 0 | 0 | 0 | 0 | 1 | 0 | 16 | 343441988
| D | 751 | Vzduchotechnika |  |  |  | 0 | [5 empty] | 0 |  | 0 |  | 0 | 2 | D | 1 |  |  |  | ROZPOCET | [6 empty] | 0
136 | K | 751010001 | VZT | kpl | 1 |  | 0 |  |  |  | základní |  | 0 | 0 | 0 | 0 | 0 | 16 | K | 2 |  |  |  | ROZPOCET | 0 | 0 | 0 | 0 | 0 | 1 | 0 | 16 | -1076462181
| D | 762 | Konstrukce tesařské |  |  |  | 0 | [5 empty] | 0 |  | 64.2975 |  | 0 | 2 | D | 1 |  |  |  | ROZPOCET | [6 empty] | 0
24 | K | 762395000 | Spojovací prostředky krovů, bednění, laťování, nadstřešních konstrukcí | m3 | 13.838 |  | 0 |  |  |  | základní |  | 0 | 0.02337 | 0.32339 | 0 | 0 | 16 | K | 2 |  |  |  | ROZPOCET | 0 | 0 | 0 | 0 | 0 | 1 | 0 | 16 | 1891267129
150 | K | 7624200001R | Obložení stropu z cementotřískových desek CETRIS FINISH, odstín A tl 16 mm na sraz šroubovaných | m2 | 68.73 |  | 0 |  |  |  | základní |  | 0 | 0.02367 | 1.6268 | 0 | 0 | 16 | K | 2 |  |  |  | ROZPOCET | 0 | 0 | 0 | 0 | 0 | 1 | 0 | 16 | 1184117260
| VV |  | Nářaďovny (chodby) | [15 empty] | VV | 2 | 1 | True | 0 | ROZPOCET
| VV |  | 3*2,7+3*3+4*3*2+2,9*2,7 |  | 48.93 | [13 empty] | VV | 2 | 2 | True | 0 | ROZPOCET
| VV |  | 2.NP | [15 empty] | VV | 2 | 1 | True | 0 | ROZPOCET
| VV |  | 3,3*3*2 |  | 19.8 | [13 empty] | VV | 2 | 2 | True | 0 | ROZPOCET
| VV |  | Součet |  | 68.73 | [13 empty] | VV | 2 | 4 | True | 1 | ROZPOCET
149 | K | 7624300001R | Obložení stěn z cementotřískových desek CETRIS FINISH, odstín A tl 16 mm na sraz šroubovaných | m2 | 545.037 |  | 0 |  |  |  | základní |  | 0 | 0.02368 | 12.9065 | 0 | 0 | 16 | K | 2 |  |  |  | ROZPOCET | 0 | 0 | 0 | 0 | 0 | 1 | 0 | 16 | -1016259732
| VV |  | Nářaďovny | [15 empty] | VV | 2 | 1 | True | 0 | ROZPOCET
| VV |  | 2,9*8*3,5-(1,45*2,1*8)+(6+9+8+5,9+2,7+3+4,01+3,9+2,7)*3,5-(1,6*2,15*3) |  | 204.755 | [13 empty] | VV | 2 | 2 | True | 0 | ROZPOCET
| VV |  | Čela chodby | [15 empty] | VV | 2 | 1 | True | 0 | ROZPOCET
| VV |  | (2,7+3+4+3,9+2,7)*1 |  | 16.3 | [13 empty] | VV | 2 | 2 | True | 0 | ROZPOCET
| VV |  | Obklad hřiště | [15 empty] | VV | 2 | 1 | True | 0 | ROZPOCET
| VV |  | (30,65-0,15-0,88)*2*2,8+(45,45)*2,8 |  | 293.132 | [13 empty] | VV | 2 | 2 | True | 0 | ROZPOCET
| VV |  | 2.NP | [15 empty] | VV | 2 | 1 | True | 0 | ROZPOCET
| VV |  | ((3,3+3)*3,35-(2*2+0,8*2,1))*2 |  | 30.85 | [13 empty] | VV | 2 | 2 | True | 0 | ROZPOCET
| VV |  | Součet |  | 545.037 | [13 empty] | VV | 2 | 4 | True | 1 | ROZPOCET
26 | K | 762511213 | Podlahové kce podkladové z desek OSB tl 15 mm na sraz lepených | m2 | 1423.999 |  | 0 |  |  |  | základní |  | 0 | 0.00978 | 13.9267 | 0 | 0 | 16 | K | 2 |  |  |  | ROZPOCET | 0 | 0 | 0 | 0 | 0 | 1 | 0 | 16 | 591807900
25 | K | 762511284 | Podlahové kce podkladové dvouvrstvé z desek OSB tl 2x15 mm broušených na pero a drážku lepených | m2 | 1423.999 |  | 0 |  |  |  | základní |  | 0 | 0.01956 | 27.8534 | 0 | 0 | 16 | K | 2 |  |  |  | ROZPOCET | 0 | 0 | 0 | 0 | 0 | 1 | 0 | 16 | 557770886
| VV |  | 30,65*46,46 |  | 1423.999 | [13 empty] | VV | 2 | 2 | True | 1 | ROZPOCET
22 | K | 762512261 | Montáž podlahové kce podkladového roštu | m | 4972.2 |  | 0 |  |  |  | základní |  | 0 | 1e-05 | 0.049722 | 0 | 0 | 16 | K | 2 |  |  |  | ROZPOCET | 0 | 0 | 0 | 0 | 0 | 1 | 0 | 16 | -771737990
| VV |  | 49*30,3+75*46,5 |  | 4972.2 | [13 empty] | VV | 2 | 2 | True | 1 | ROZPOCET
23 | M | 60514101 | řezivo jehličnaté lať 10-25cm2 | m3 | 13.838 |  | 0 |  |  |  | základní |  | 0 | 0.55 | 7.6109 | 0 | 0 | 32 | M | 2 |  |  |  | ROZPOCET | 0 | 0 | 0 | 0 | 0 | 1 | 0 | 16 | 329470335
| VV |  | 4972,2*0,11*0,022 |  | 12.033 | [13 empty] | VV | 2 | 2 | True | 1 | ROZPOCET
| VV |  | 12,033*1,15 'Přepočtené koeficientem množství |  | 13.838 | [13 empty] | VV | 2 | 2 | False | 1 | ROZPOCET
190 | K | 998762203 | Přesun hmot procentní pro kce tesařské v objektech v do 24 m | % |  |  | 0 |  |  |  | základní |  | 0 | 0 | 0 | 0 | 0 | 16 | K | 2 |  |  |  | ROZPOCET | 0 | 0 | 0 | 0 | 0 | 1 | 0 | 16 | 623380903
| D | 763 | Konstrukce suché výstavby |  |  |  | 0 | [5 empty] | 0 |  | 2.7981 |  | 0 | 2 | D | 1 |  |  |  | ROZPOCET | [6 empty] | 0
151 | K | 763121415 | SDK stěna předsazená tl 112,5 mm profil CW+UW 100 deska 1xA 12,5 bez izolace EI 15 | m2 | 211.34 |  | 0 |  |  |  | základní |  | 0 | 0.01324 | 2.7981 | 0 | 0 | 16 | K | 2 |  |  |  | ROZPOCET | 0 | 0 | 0 | 0 | 0 | 1 | 0 | 16 | -370880466
| VV |  | Nářaďovny | [15 empty] | VV | 2 | 1 | True | 0 | ROZPOCET
| VV |  | (2,9*8+6+9+8+5,7)*3,5 |  | 181.65 | [13 empty] | VV | 2 | 2 | True | 0 | ROZPOCET
| VV |  | -(1,45*2,1*8) |  | -24.36 | [13 empty] | VV | 2 | 2 | True | 0 | ROZPOCET
| VV |  | příčky mezi | [15 empty] | VV | 2 | 1 | True | 0 | ROZPOCET
| VV |  | (2,9*4)*2 |  | 23.2 | [13 empty] | VV | 2 | 2 | True | 0 | ROZPOCET
| VV |  | 2.NP | [15 empty] | VV | 2 | 1 | True | 0 | ROZPOCET
| VV |  | 30,85 |  | 30.85 | [13 empty] | VV | 2 | 2 | True | 0 | ROZPOCET
| VV |  | Součet |  | 211.34 | [13 empty] | VV | 2 | 4 | True | 1 | ROZPOCET
191 | K | 998763403 | Přesun hmot procentní pro sádrokartonové konstrukce v objektech v do 24 m | % |  |  | 0 |  |  |  | základní |  | 0 | 0 | 0 | 0 | 0 | 16 | K | 2 |  |  |  | ROZPOCET | 0 | 0 | 0 | 0 | 0 | 1 | 0 | 16 | 1509144585
| D | 764 | Konstrukce klempířské |  |  |  | 0 | [5 empty] | 0 |  | 4.2519 |  | 0 | 2 | D | 1 |  |  |  | ROZPOCET | [6 empty] | 0
65 | K | 764212420R1 | Oplechování konstrukcí klempířským prvkem z PZ plechu | m | 939.04 |  | 0 |  |  |  | základní |  | 0 | 0.00417 | 3.9158 | 0 | 0 | 16 | K | 2 |  |  |  | ROZPOCET | 0 | 0 | 0 | 0 | 0 | 1 | 0 | 16 | 5487611
| VV |  | otvory | [15 empty] | VV | 2 | 1 | True | 0 | ROZPOCET
| VV |  | 2*2+2*4+3*14++1,5*2 |  | 57 | [13 empty] | VV | 2 | 2 | True | 0 | ROZPOCET
| VV |  | střecha | [15 empty] | VV | 2 | 1 | True | 0 | ROZPOCET
| VV |  | (46,46+4,08+11,9)*2 |  | 124.88 | [13 empty] | VV | 2 | 2 | True | 0 | ROZPOCET
| VV |  | 46,46*2 |  | 92.92 | [13 empty] | VV | 2 | 2 | True | 0 | ROZPOCET
| VV |  | 35*2 |  | 70 | [13 empty] | VV | 2 | 2 | True | 0 | ROZPOCET
| VV |  | 35*2*2 |  | 140 | [13 empty] | VV | 2 | 2 | True | 0 | ROZPOCET
| VV |  | zakládací | [15 empty] | VV | 2 | 1 | True | 0 | ROZPOCET
| VV |  | (46,46+4,08+11,9)+30,65*2 |  | 123.74 | [13 empty] | VV | 2 | 2 | True | 0 | ROZPOCET
| VV |  | 3*14+3*7+2*4 |  | 71 | [13 empty] | VV | 2 | 2 | True | 0 | ROZPOCET
| VV |  | Rohy | [15 empty] | VV | 2 | 1 | True | 0 | ROZPOCET
| VV |  | 9,5*6 |  | 57 | [13 empty] | VV | 2 | 2 | True | 0 | ROZPOCET
| VV |  | Omegy | [15 empty] | VV | 2 | 1 | True | 0 | ROZPOCET
| VV |  | 7*9,5+(12*2+14,5*2+15)*2 |  | 202.5 | [13 empty] | VV | 2 | 2 | True | 0 | ROZPOCET
| VV |  | Součet |  | 939.04 | [13 empty] | VV | 2 | 4 | True | 1 | ROZPOCET
64 | K | 764216601 | Oplechování rovných parapetů mechanicky kotvené z Pz s povrchovou úpravou rš 150 mm | m | 46 |  | 0 |  |  |  | základní |  | 0 | 0.00136 | 0.06256 | 0 | 0 | 16 | K | 2 |  |  |  | ROZPOCET | 0 | 0 | 0 | 0 | 0 | 1 | 0 | 16 | 1814856124
| VV |  | 3*14+2*2 |  | 46 | [13 empty] | VV | 2 | 2 | True | 1 | ROZPOCET
66 | K | 764511602 | Žlab podokapní půlkruhový z Pz s povrchovou úpravou rš 330 mm | m | 62.44 |  | 0 |  |  |  | základní |  | 0 | 0.00169 | 0.10552 | 0 | 0 | 16 | K | 2 |  |  |  | ROZPOCET | 0 | 0 | 0 | 0 | 0 | 1 | 0 | 16 | -988328562
| VV |  | (46,46+4,08+11,9) |  | 62.44 | [13 empty] | VV | 2 | 2 | True | 1 | ROZPOCET
67 | K | 764518623 | Svody kruhové včetně objímek, kolen, odskoků z Pz s povrchovou úpravou průměru 120 mm | m | 80 |  | 0 |  |  |  | základní |  | 0 | 0.0021 | 0.168 | 0 | 0 | 16 | K | 2 |  |  |  | ROZPOCET | 0 | 0 | 0 | 0 | 0 | 1 | 0 | 16 | 261137151
| VV |  | 10*8 |  | 80 | [13 empty] | VV | 2 | 2 | True | 1 | ROZPOCET
192 | K | 998764203 | Přesun hmot procentní pro konstrukce klempířské v objektech v do 24 m | % |  |  | 0 |  |  |  | základní |  | 0 | 0 | 0 | 0 | 0 | 16 | K | 2 |  |  |  | ROZPOCET | 0 | 0 | 0 | 0 | 0 | 1 | 0 | 16 | -870239778
| D | 766 | Konstrukce truhlářské |  |  |  | 0 | [5 empty] | 0 |  | 2.4762 |  | 0 | 2 | D | 1 |  |  |  | ROZPOCET | [6 empty] | 0
60 | K | 766622121 | Montáž plastových oken plochy přes 1 m2 pevných výšky do 1,5 m s rámem do celostěnových panelů | m2 | 63 |  | 0 |  |  |  | základní |  | 0 | 0.00026 | 0.01638 | 0 | 0 | 16 | K | 2 |  |  |  | ROZPOCET | 0 | 0 | 0 | 0 | 0 | 1 | 0 | 16 | -586911526
| VV |  | 3*1,5*14 |  | 63 | [13 empty] | VV | 2 | 2 | True | 1 | ROZPOCET
61 | M | 61140044 | okno plastové s fixním zasklením trojsklo přes plochu 1m2 do v 1,5m | m2 | 63 |  | 0 |  |  |  | základní |  | 0 | 0.03472 | 2.1874 | 0 | 0 | 32 | M | 2 |  |  |  | ROZPOCET | 0 | 0 | 0 | 0 | 0 | 1 | 0 | 16 | 879463310
62 | K | 766622122 | Montáž plastových oken plochy přes 1 m2 pevných výšky do 2,5 m s rámem do celostěnových panelů | m2 | 8 |  | 0 |  |  |  | základní |  | 0 | 0.00026 | 0.00208 | 0 | 0 | 16 | K | 2 |  |  |  | ROZPOCET | 0 | 0 | 0 | 0 | 0 | 1 | 0 | 16 | 199450920
| VV |  | 2*2*2 |  | 8 | [13 empty] | VV | 2 | 2 | True | 1 | ROZPOCET
63 | M | 61140046 | okno plastové s fixním zasklením trojsklo přes plochu 1m2 v 1,5-2,5m | m2 | 8 |  | 0 |  |  |  | základní |  | 0 | 0.0338 | 0.2704 | 0 | 0 | 32 | M | 2 |  |  |  | ROZPOCET | 0 | 0 | 0 | 0 | 0 | 1 | 0 | 16 | -1064445357
193 | K | 998766203 | Přesun hmot procentní pro konstrukce truhlářské v objektech v do 24 m | % |  |  | 0 |  |  |  | základní |  | 0 | 0 | 0 | 0 | 0 | 16 | K | 2 |  |  |  | ROZPOCET | 0 | 0 | 0 | 0 | 0 | 1 | 0 | 16 | -460175540
| D | 767 | Konstrukce zámečnické |  |  |  | 0 | [5 empty] | 0 |  | 2.902 |  | 0 | 2 | D | 1 |  |  |  | ROZPOCET | [6 empty] | 0
179 | M | 76740045R2 | D + M protisluneční clony, pevné hliníkové lamely | m2 | 63 |  | 0 |  |  |  | základní |  | 0 | 0.02546 | 1.604 | 0 | 0 | 32 | M | 2 |  |  |  | ROZPOCET | 0 | 0 | 0 | 0 | 0 | 1 | 0 | 16 | -1210153126
| VV |  | 3*1,5*14 |  | 63 | [13 empty] | VV | 2 | 2 | True | 1 | ROZPOCET
164 | K | 767640221 | Montáž dveří ocelových dvoukřídlových bez nadsvětlíku | kus | 11 |  | 0 |  |  |  | základní |  | 0 | 0 | 0 | 0 | 0 | 16 | K | 2 |  |  |  | ROZPOCET | 0 | 0 | 0 | 0 | 0 | 1 | 0 | 16 | -402927748
| VV |  | 11 |  | 11 | [13 empty] | VV | 2 | 2 | True | 1 | ROZPOCET
165 | M | 55341327 | dveře dvoukřídlé ocelové interierové plné 1600x2150mm | kus | 3 |  | 0 |  |  |  | základní |  | 0 | 0.104 | 0.312 | 0 | 0 | 32 | M | 2 |  |  |  | ROZPOCET | 0 | 0 | 0 | 0 | 0 | 1 | 0 | 16 | 568167714
166 | M | 553413272R | dveře dvoukřídlé ocelové interierové plné 1450x2100mm | kus | 8 |  | 0 |  |  |  | základní |  | 0 | 0.104 | 0.832 | 0 | 0 | 32 | M | 2 |  |  |  | ROZPOCET | 0 | 0 | 0 | 0 | 0 | 1 | 0 | 16 | 239608376
167 | K | 767640311 | Montáž dveří ocelových vnitřních jednokřídlových | kus | 2 |  | 0 |  |  |  | základní |  | 0 | 0 | 0 | 0 | 0 | 16 | K | 2 |  |  |  | ROZPOCET | 0 | 0 | 0 | 0 | 0 | 1 | 0 | 16 | 719193240
| VV |  | 2 |  | 2 | [13 empty] | VV | 2 | 2 | True | 1 | ROZPOCET
168 | M | 553411551R | dveře jednokřídlé ocelové vchodové 800x2100mm | kus | 2 |  | 0 |  |  |  | základní |  | 0 | 0.077 | 0.154 | 0 | 0 | 32 | M | 2 |  |  |  | ROZPOCET | 0 | 0 | 0 | 0 | 0 | 1 | 0 | 16 | 1488256024
43 | K | 767880001R | Dodávka a montáž záchytného systému | kpl | 1 |  | 0 |  |  |  | základní |  | 0 | 1e-05 | 1e-05 | 0 | 0 | 16 | K | 2 |  |  |  | ROZPOCET | 0 | 0 | 0 | 0 | 0 | 1 | 0 | 16 | -1273932508
194 | K | 998767203 | Přesun hmot procentní pro zámečnické konstrukce v objektech v do 24 m | % |  |  | 0 |  |  |  | základní |  | 0 | 0 | 0 | 0 | 0 | 16 | K | 2 |  |  |  | ROZPOCET | 0 | 0 | 0 | 0 | 0 | 1 | 0 | 16 | -726070003
| D | 783 | Dokončovací práce - nátěry |  |  |  | 0 | [5 empty] | 0 |  | 0.05448 |  | 0 | 2 | D | 1 |  |  |  | ROZPOCET | [6 empty] | 0
175 | K | 783614001R | Nátěr potrubí - barva modrá 2x základ + email | m | 54 |  | 0 |  |  |  | základní |  | 0 | 0.00024 | 0.01296 | 0 | 0 | 16 | K | 2 |  |  |  | ROZPOCET | 0 | 0 | 0 | 0 | 0 | 1 | 0 | 16 | 2076278360
176 | K | 783614002R | Nátěr - potrubí plyn - základ + vrchní nátěr, potrubí do DN40 | m | 95.5 |  | 0 |  |  |  | základní |  | 0 | 0.00024 | 0.02292 | 0 | 0 | 16 | K | 2 |  |  |  | ROZPOCET | 0 | 0 | 0 | 0 | 0 | 1 | 0 | 16 | -1916963841
177 | K | 783614003R | Nátěr - potrubí plyn - základ + vrchní nátěr, potrubí do DN60 | m | 77.5 |  | 0 |  |  |  | základní |  | 0 | 0.00024 | 0.0186 | 0 | 0 | 16 | K | 2 |  |  |  | ROZPOCET | 0 | 0 | 0 | 0 | 0 | 1 | 0 | 16 | -536636259
| D | 784 | Dokončovací práce - malby a tapety |  |  |  | 0 | [5 empty] | 0 |  | 0.19725 |  | 0 | 2 | D | 1 |  |  |  | ROZPOCET | [6 empty] | 0
157 | K | 784181101 | Základní akrylátová jednonásobná bezbarvá penetrace podkladu v místnostech výšky do 3,80 m | m2 | 402.548 |  | 0 |  |  |  | základní |  | 0 | 0.0002 | 0.08051 | 0 | 0 | 16 | K | 2 |  |  |  | ROZPOCET | 0 | 0 | 0 | 0 | 0 | 1 | 0 | 16 | 717570858
| VV |  | SDK | [15 empty] | VV | 2 | 1 | True | 0 | ROZPOCET
| VV |  | 211,34 |  | 211.34 | [13 empty] | VV | 2 | 2 | True | 0 | ROZPOCET
| VV |  | Stávající stěna | [15 empty] | VV | 2 | 1 | True | 0 | ROZPOCET
| VV |  | 30,84*6,2 |  | 191.208 | [13 empty] | VV | 2 | 2 | True | 0 | ROZPOCET
| VV |  | Součet |  | 402.548 | [13 empty] | VV | 2 | 4 | True | 1 | ROZPOCET
158 | K | 784221101 | Dvojnásobné bílé malby ze směsí za sucha dobře otěruvzdorných v místnostech do 3,80 m | m2 | 402.548 |  | 0 |  |  |  | základní |  | 0 | 0.00029 | 0.11674 | 0 | 0 | 16 | K | 2 |  |  |  | ROZPOCET | 0 | 0 | 0 | 0 | 0 | 1 | 0 | 16 | 1201395364
| VV |  | 402,548 |  | 402.548 | [13 empty] | VV | 2 | 2 | True | 1 | ROZPOCET
| D | VRN | Vedlejší rozpočtové náklady |  |  |  | 0 | [5 empty] | 0 |  | 0 |  | 0 | 5 | D | 0 |  |  |  | ROZPOCET | [6 empty] | 0
| D | VRN1 | Průzkumné, geodetické a projektové práce |  |  |  | 0 | [5 empty] | 0 |  | 0 |  | 0 | 5 | D | 1 |  |  |  | ROZPOCET | [6 empty] | 0
174 | K | VRN01010002 | Projektová dokumentace | kpl | 1 |  | 0 |  |  |  | základní |  | 0 | 0 | 0 | 0 | 0 | 4 | K | 2 |  |  |  | ROZPOCET | 0 | 0 | 0 | 0 | 0 | 1 | 0 | 4 | 1477816738
137 | K | VRN01010003 | BOZP | kpl | 1 |  | 0 |  |  |  | základní |  | 0 | 0 | 0 | 0 | 0 | 4 | K | 2 |  |  |  | ROZPOCET | 0 | 0 | 0 | 0 | 0 | 1 | 0 | 4 | 404690678
138 | K | VRN01010005 | Geodetické zaměření a vytyčení ostatních sítí | kpl | 1 |  | 0 |  |  |  | základní |  | 0 | 0 | 0 | 0 | 0 | 4 | K | 2 |  |  |  | ROZPOCET | 0 | 0 | 0 | 0 | 0 | 1 | 0 | 4 | 1019787054
| D | VRN3 | Zařízení staveniště |  |  |  | 0 | [5 empty] | 0 |  | 0 |  | 0 | 5 | D | 1 |  |  |  | ROZPOCET | [6 empty] | 0
139 | K | VRN03010001 | Zařízení staveniště | kpl | 1 |  | 0 |  |  |  | základní |  | 0 | 0 | 0 | 0 | 0 | 4 | K | 2 |  |  |  | ROZPOCET | 0 | 0 | 0 | 0 | 0 | 1 | 0 | 4 | -1120126868

## 02 - SO 02 spojovací krček
[9 empty] | >> skryté sloupce << | [9 empty] | {47b4fa1d-b404-4124-99de-1950a05b643d}
2
| KRYCÍ LIST SOUPISU PRACÍ | [8 empty] | v --- níže se nacházejí doplnkové a pomocné údaje k sestavám --- v | [8 empty] | False
Stavba:
Novostavba tréninkové sportovní haly
Objekt:
02 - SO 02 spojovací krček
| KSO: |  |  |  |  | CC-CZ:
| Místo: |  | Havlíčkův Brod |  |  | Datum: | 8. 2. 2022
| Zadavatel: |  |  |  |  | IČ:
DIČ:
| Uchazeč: |  |  |  |  | IČ: | Vyplň údaj
|  | Vyplň údaj |  |  |  | DIČ: | Vyplň údaj
| Projektant: |  |  |  |  | IČ:
DIČ:
| Zpracovatel: |  |  |  |  | IČ:
DIČ:
Poznámka:
| Cena bez DPH | [5 empty] | 0
|  |  | Základ daně |  |  | Sazba daně | Výše daně
| DPH | základní | 0 |  |  | 21% | 0
|  | snížená | 0 |  |  | 15% | 0
|  | zákl. přenesená | 0 |  |  | 21% | 0
|  | sníž. přenesená | 0 |  |  | 15% | 0
|  | nulová | 0 |  |  | 0% | 0
| Cena s DPH |  |  | v | CZK |  | 0
| Projektant |  |  | Zpracovatel
| Datum a podpis: |  | Razítko | Datum a podpis: |  |  | Razítko
| Objednavatel |  |  | Uchazeč
| Datum a podpis: |  | Razítko | Datum a podpis: |  |  | Razítko
REKAPITULACE ČLENĚNÍ SOUPISU PRACÍ
Stavba:
Novostavba tréninkové sportovní haly
Objekt:
02 - SO 02 spojovací krček
Místo: |  |  | Havlíčkův Brod |  |  | Datum: | 8. 2. 2022
Zadavatel: | [5 empty] | Projektant:
Uchazeč: |  |  | Vyplň údaj |  |  | Zpracovatel:
Kód dílu - Popis | [6 empty] | Cena celkem [CZK]
Náklady ze soupisu prací | [6 empty] | 0 | [12 empty] | -1
| HSV - Práce a dodávky HSV | [5 empty] | 0
| 1 - Zemní práce | [5 empty] | 0
| 2 - Zakládání | [5 empty] | 0
| 3 - Svislé a kompletní konstrukce | [5 empty] | 0
| 4 - Vodorovné konstrukce | [5 empty] | 0
| 6 - Úpravy povrchů, podlahy a osazování výplní | [5 empty] | 0
| 9 - Ostatní konstrukce a práce, bourání | [5 empty] | 0
| 998 - Přesun hmot | [5 empty] | 0
| PSV - Práce a dodávky PSV | [5 empty] | 0
| 713 - Izolace tepelné | [5 empty] | 0
| 762 - Konstrukce tesařské | [5 empty] | 0
| 764 - Konstrukce klempířské | [5 empty] | 0
| 766 - Konstrukce truhlářské | [5 empty] | 0
| 767 - Konstrukce zámečnické | [5 empty] | 0
SOUPIS PRACÍ
Stavba:
Novostavba tréninkové sportovní haly
Objekt:
02 - SO 02 spojovací krček
Místo: |  |  | Havlíčkův Brod |  |  | Datum: | 8. 2. 2022
Zadavatel: | [5 empty] | Projektant:
Uchazeč: |  |  | Vyplň údaj |  |  | Zpracovatel:
PČ | Typ | Kód | Popis | MJ | Množství | J.cena [CZK] | Cena celkem [CZK] | Cenová soustava |  |  | DPH | J. Nh [h] | Nh celkem [h] | J. hmotnost [t] | Hmotnost celkem [t] | J. suť [t] | Suť Celkem [t]
Náklady soupisu celkem | [6 empty] | 0 | [5 empty] | 0 |  | 112.4062 |  | 0 |  | D | -1 | [10 empty] | 0
| D | HSV | Práce a dodávky HSV |  |  |  | 0 | [5 empty] | 0 |  | 107.7438 |  | 0 | 1 | D | 0 |  |  |  | ROZPOCET | [6 empty] | 0
| D | 1 | Zemní práce |  |  |  | 0 | [5 empty] | 0 |  | 0 |  | 0 | 1 | D | 1 |  |  |  | ROZPOCET | [6 empty] | 0
4 | K | 129911100R1 | Bourání stávajících konstrukcí, dle potřeb, vč. otvoru | kpl | 1 |  | 0 |  |  |  | základní |  | 0 | 0 | 0 | 0 | 0 | 4 | K | 2 |  |  |  | ROZPOCET | 0 | 0 | 0 | 0 | 0 | 1 | 0 | 4 | 357826279
3 | K | 131251100 | Hloubení jam nezapažených v hornině třídy těžitelnosti I, skupiny 3 objem do 20 m3 strojně | m3 | 34.935 |  | 0 |  |  |  | základní |  | 0 | 0 | 0 | 0 | 0 | 4 | K | 2 |  |  |  | ROZPOCET | 0 | 0 | 0 | 0 | 0 | 1 | 0 | 4 | -1562091757
| VV |  | patky | [15 empty] | VV | 2 | 1 | True | 0 | ROZPOCET
| VV |  | 6,6*1*2,6 |  | 17.16 | [13 empty] | VV | 2 | 2 | True | 0 | ROZPOCET
| VV |  | schodiště | [15 empty] | VV | 2 | 1 | True | 0 | ROZPOCET
| VV |  | (3*3,95)/2*3 |  | 17.775 | [13 empty] | VV | 2 | 2 | True | 0 | ROZPOCET
| VV |  | Součet |  | 34.935 | [13 empty] | VV | 2 | 4 | True | 1 | ROZPOCET
1 | K | 132251101 | Hloubení rýh nezapažených š do 800 mm v hornině třídy těžitelnosti I, skupiny 3 objem do 20 m3 strojně | m3 | 11.2 |  | 0 |  |  |  | základní |  | 0 | 0 | 0 | 0 | 0 | 4 | K | 2 |  |  |  | ROZPOCET | 0 | 0 | 0 | 0 | 0 | 1 | 0 | 4 | 2040381293
| VV |  | pro patky | [15 empty] | VV | 2 | 1 | True | 0 | ROZPOCET
| VV |  | 0,8*1*2,7*4 |  | 8.64 | [13 empty] | VV | 2 | 2 | True | 0 | ROZPOCET
| VV |  | 0,8*0,8*0,8*5 |  | 2.56 | [13 empty] | VV | 2 | 2 | True | 0 | ROZPOCET
| VV |  | Součet |  | 11.2 | [13 empty] | VV | 2 | 4 | True | 1 | ROZPOCET
2 | K | 162251101 | Vodorovné přemístění do 20 m výkopku/sypaniny z horniny třídy těžitelnosti I, skupiny 1 až 3 | m3 | 92.27 |  | 0 |  |  |  | základní |  | 0 | 0 | 0 | 0 | 0 | 4 | K | 2 |  |  |  | ROZPOCET | 0 | 0 | 0 | 0 | 0 | 1 | 0 | 4 | 1690744242
| VV |  | (34,935+11,2)*2 |  | 92.27 | [13 empty] | VV | 2 | 2 | True | 1 | ROZPOCET
9 | K | 174151101 | Zásyp jam, šachet rýh nebo kolem objektů sypaninou se zhutněním | m3 | 189.726 |  | 0 |  |  |  | základní |  | 0 | 0 | 0 | 0 | 0 | 4 | K | 2 |  |  |  | ROZPOCET | 0 | 0 | 0 | 0 | 0 | 1 | 0 | 4 | 1478357350
| VV |  | ke skladbě P3 | [15 empty] | VV | 2 | 1 | True | 0 | ROZPOCET
| VV |  | 6,5*2,6*0,33 |  | 5.577 | [13 empty] | VV | 2 | 2 | True | 0 | ROZPOCET
| VV |  | k objektu | [15 empty] | VV | 2 | 1 | True | 0 | ROZPOCET
| VV |  | 3,95*3*15,54 |  | 184.149 | [13 empty] | VV | 2 | 2 | True | 0 | ROZPOCET
| VV |  | Součet |  | 189.726 | [13 empty] | VV | 2 | 4 | True | 1 | ROZPOCET
| D | 2 | Zakládání |  |  |  | 0 | [5 empty] | 0 |  | 47.8754 |  | 0 | 1 | D | 1 |  |  |  | ROZPOCET | [6 empty] | 0
8 | K | 271572211 | Podsyp pod základové konstrukce se zhutněním z netříděného štěrkopísku | m3 | 13 |  | 0 |  |  |  | základní |  | 0 | 1.98 | 25.74 | 0 | 0 | 4 | K | 2 |  |  |  | ROZPOCET | 0 | 0 | 0 | 0 | 0 | 1 | 0 | 4 | 1643465049
| VV |  | 2,5*2,6*1*2 |  | 13 | [13 empty] | VV | 2 | 2 | True | 1 | ROZPOCET
28 | K | 273391114 | Antivibrační rohož základových desek z pryže tuhosti do 1 MPa volně položená | m2 | 57.083 |  | 0 |  |  |  | základní |  | 0 | 0.01383 | 0.78946 | 0 | 0 | 4 | K | 2 |  |  |  | ROZPOCET | 0 | 0 | 0 | 0 | 0 | 1 | 0 | 4 | -1389237071
5 | K | 275321611 | Základové patky ze ŽB bez zvýšených nároků na prostředí tř. C 30/37 | m3 | 8.508 |  | 0 |  |  |  | základní |  | 0 | 2.4533 | 20.8726 | 0 | 0 | 4 | K | 2 |  |  |  | ROZPOCET | 0 | 0 | 0 | 0 | 0 | 1 | 0 | 4 | -298968277
| VV |  | 0,8*0,8*0,8*9+2,6*0,5*1*3 |  | 8.508 | [13 empty] | VV | 2 | 2 | True | 1 | ROZPOCET
6 | K | 275351121 | Zřízení bednění základových patek | m2 | 18.6 |  | 0 |  |  |  | základní |  | 0 | 0.00264 | 0.049104 | 0 | 0 | 4 | K | 2 |  |  |  | ROZPOCET | 0 | 0 | 0 | 0 | 0 | 1 | 0 | 4 | -2071821940
| VV |  | (2,6+0,5)*2*3 |  | 18.6 | [13 empty] | VV | 2 | 2 | True | 1 | ROZPOCET
7 | K | 275361821 | Výztuž základových patek betonářskou ocelí 10 505 (R) | t | 0.4 |  | 0 |  |  |  | základní |  | 0 | 1.0606 | 0.42425 | 0 | 0 | 4 | K | 2 |  |  |  | ROZPOCET | 0 | 0 | 0 | 0 | 0 | 1 | 0 | 4 | 2050865244
| D | 3 | Svislé a kompletní konstrukce |  |  |  | 0 | [5 empty] | 0 |  | 25.428 |  | 0 | 1 | D | 1 |  |  |  | ROZPOCET | [6 empty] | 0
11 | K | 311113132 | Nosná zeď tl do 200 mm z hladkých tvárnic ztraceného bednění včetně výplně z betonu tř. C 16/20 | m2 | 35.35 |  | 0 |  |  |  | základní |  | 0 | 0.42832 | 15.1411 | 0 | 0 | 4 | K | 2 |  |  |  | ROZPOCET | 0 | 0 | 0 | 0 | 0 | 1 | 0 | 4 | -1651676217
| VV |  | 1,75*20,2 |  | 35.35 | [13 empty] | VV | 2 | 2 | True | 1 | ROZPOCET
12 | K | 311113134 | Nosná zeď tl do 300 mm z hladkých tvárnic ztraceného bednění včetně výplně z betonu tř. C 16/20 | m2 | 14.464 |  | 0 |  |  |  | základní |  | 0 | 0.67489 | 9.7616 | 0 | 0 | 4 | K | 2 |  |  |  | ROZPOCET | 0 | 0 | 0 | 0 | 0 | 1 | 0 | 4 | -181863727
| VV |  | 4,52*3,2/2*2 |  | 14.464 | [13 empty] | VV | 2 | 2 | True | 1 | ROZPOCET
10 | K | 3371731001R | Dodávka a montáž ocelové konstrukce krčku, včetně povrchové úpravy nátěr RAL 5010 | kg | 5577 |  | 0 |  |  |  | základní |  | 0 | 0 | 0 | 0 | 0 | 4 | K | 2 |  |  |  | ROZPOCET | 0 | 0 | 0 | 0 | 0 | 1 | 0 | 4 | 2107671808
31 | K | 342151111 | Montáž opláštění stěn ocelových kcí ze sendvičových panelů šroubovaných budov v do 6 m | m2 | 16.372 |  | 0 |  |  |  | základní |  | 0 | 0 | 0 | 0 | 0 | 4 | K | 2 |  |  |  | ROZPOCET | 0 | 0 | 0 | 0 | 0 | 1 | 0 | 4 | -365505289
| VV |  | 21,955*2,85-(3*2,2*7) |  | 16.372 | [13 empty] | VV | 2 | 2 | True | 1 | ROZPOCET
32 | M | 55324763 | panel sendvičový stěnový vnější, minerální vlna, viditelné kotvení, modulová/celková š 1000/1054mm tl 160mm | m2 | 18.828 |  | 0 |  |  |  | základní |  | 0 | 0.0279 | 0.5253 | 0 | 0 | 8 | M | 2 |  |  |  | ROZPOCET | 0 | 0 | 0 | 0 | 0 | 1 | 0 | 4 | -1833342777
| VV |  | 16,372*1,15 'Přepočtené koeficientem množství |  | 18.828 | [13 empty] | VV | 2 | 2 | False | 1 | ROZPOCET
| D | 4 | Vodorovné konstrukce |  |  |  | 0 | [5 empty] | 0 |  | 4.4701 |  | 0 | 1 | D | 1 |  |  |  | ROZPOCET | [6 empty] | 0
16 | K | 411354204 | Bednění stropů ztracené z hraněných trapézových vln v 40 mm plech lesklý tl 0,88 mm | m2 | 40.404 |  | 0 |  |  |  | základní |  | 0 | 0.00708 | 0.28606 | 0 | 0 | 4 | K | 2 |  |  |  | ROZPOCET | 0 | 0 | 0 | 0 | 0 | 1 | 0 | 4 | 97975420
| VV |  | 2,6*15,54 |  | 40.404 | [13 empty] | VV | 2 | 2 | True | 1 | ROZPOCET
13 | K | 435125013R1 | Dodávka a montáž provedení venkovního schodiště | kpl | 1 |  | 0 |  |  |  | základní |  | 0 | 0.08516 | 0.08516 | 0 | 0 | 4 | K | 2 |  |  |  | ROZPOCET | 0 | 0 | 0 | 0 | 0 | 1 | 0 | 4 | 1635329065
14 | K | 444151111 | Montáž krytiny ocelových střech ze sendvičových panelů šroubovaných budov v do 6 m | m2 | 110.349 |  | 0 |  |  |  | základní |  | 0 | 0 | 0 | 0 | 0 | 4 | K | 2 |  |  |  | ROZPOCET | 0 | 0 | 0 | 0 | 0 | 1 | 0 | 4 | -977723378
| VV |  | podlaha krček | [15 empty] | VV | 2 | 1 | True | 0 | ROZPOCET
| VV |  | 2,58*15,54 |  | 40.093 | [13 empty] | VV | 2 | 2 | True | 0 | ROZPOCET
| VV |  | Střecha | [15 empty] | VV | 2 | 1 | True | 0 | ROZPOCET
| VV |  | 3,2*21,955 |  | 70.256 | [13 empty] | VV | 2 | 2 | True | 0 | ROZPOCET
| VV |  | Součet |  | 110.349 | [13 empty] | VV | 2 | 4 | True | 1 | ROZPOCET
15 | M | 55324765 | panel sendvičový panel střešní, minerální vlna, modulová/celková š 1000/1054mm tl 200mm | m2 | 126.901 |  | 0 |  |  |  | základní |  | 0 | 0.0323 | 4.0989 | 0 | 0 | 8 | M | 2 |  |  |  | ROZPOCET | 0 | 0 | 0 | 0 | 0 | 1 | 0 | 4 | 120082328
| VV |  | 110,349 |  | 110.349 | [13 empty] | VV | 2 | 2 | True | 1 | ROZPOCET
| VV |  | 110,349*1,15 'Přepočtené koeficientem množství |  | 126.901 | [13 empty] | VV | 2 | 2 | False | 1 | ROZPOCET
| D | 6 | Úpravy povrchů, podlahy a osazování výplní |  |  |  | 0 | [5 empty] | 0 |  | 26.9132 |  | 0 | 1 | D | 1 |  |  |  | ROZPOCET | [6 empty] | 0
33 | K | 622142001 | Potažení vnějších stěn sklovláknitým pletivem vtlačeným do tenkovrstvé hmoty | m2 | 24.151 |  | 0 |  |  |  | základní |  | 0 | 0.00438 | 0.10578 | 0 | 0 | 4 | K | 2 |  |  |  | ROZPOCET | 0 | 0 | 0 | 0 | 0 | 1 | 0 | 4 | -1955024980
| VV |  | 21,955*1,1 |  | 24.151 | [13 empty] | VV | 2 | 2 | True | 1 | ROZPOCET
36 | K | 622143004 | Montáž omítkových samolepících začišťovacích profilů pro spojení s okenním rámem | m | 65.865 |  | 0 |  |  |  | základní |  | 0 | 0 | 0 | 0 | 0 | 4 | K | 2 |  |  |  | ROZPOCET | 0 | 0 | 0 | 0 | 0 | 1 | 0 | 4 | 1098237192
| VV |  | 21,955*3 |  | 65.865 | [13 empty] | VV | 2 | 2 | True | 1 | ROZPOCET
37 | M | 59051512 | profil začišťovací PVC s výztužnou tkaninou pro parapet ETICS | m | 69.158 |  | 0 |  |  |  | základní |  | 0 | 0.0002 | 0.013832 | 0 | 0 | 8 | M | 2 |  |  |  | ROZPOCET | 0 | 0 | 0 | 0 | 0 | 1 | 0 | 4 | -1457384684
| VV |  | 65,865*1,05 'Přepočtené koeficientem množství |  | 69.158 | [13 empty] | VV | 2 | 2 | False | 1 | ROZPOCET
34 | K | 622323111 | Vápenocementová omítka hladkých vnějších stěn tloušťky do 5 mm nanášená ručně | m2 | 24.151 |  | 0 |  |  |  | základní |  | 0 | 0.00656 | 0.15843 | 0 | 0 | 4 | K | 2 |  |  |  | ROZPOCET | 0 | 0 | 0 | 0 | 0 | 1 | 0 | 4 | -1388197148
| VV |  | 24,151 |  | 24.151 | [13 empty] | VV | 2 | 2 | True | 1 | ROZPOCET
35 | K | 622521011 | Tenkovrstvá silikátová zrnitá omítka tl. 1,5 mm včetně penetrace vnějších stěn | m2 | 24.151 |  | 0 |  |  |  | základní |  | 0 | 0.00268 | 0.064725 | 0 | 0 | 4 | K | 2 |  |  |  | ROZPOCET | 0 | 0 | 0 | 0 | 0 | 1 | 0 | 4 | 2033809165
| VV |  | 24,151 |  | 24.151 | [13 empty] | VV | 2 | 2 | True | 1 | ROZPOCET
17 | K | 631311136 | Mazanina tl do 240 mm z betonu prostého bez zvýšených nároků na prostředí tř. C 25/30 | m3 | 8.561 |  | 0 |  |  |  | základní |  | 0 | 2.4533 | 21.0026 | 0 | 0 | 4 | K | 2 |  |  |  | ROZPOCET | 0 | 0 | 0 | 0 | 0 | 1 | 0 | 4 | 724966827
| VV |  | 21,95*2,6*0,15 |  | 8.561 | [13 empty] | VV | 2 | 2 | True | 1 | ROZPOCET
18 | K | 631361821 | Výztuž mazanin betonářskou ocelí 10 505 | t | 0.4 |  | 0 |  |  |  | základní |  | 0 | 1.0416 | 0.41664 | 0 | 0 | 4 | K | 2 |  |  |  | ROZPOCET | 0 | 0 | 0 | 0 | 0 | 1 | 0 | 4 | 2101609119
27 | K | 636624300R1 | Dodávka a montáž sportovní podlahy litá PUR vrstva tl. 3mm | m2 | 57.083 |  | 0 |  |  |  | základní |  | 0 | 0.00998 | 0.56969 | 0 | 0 | 4 | K | 2 |  |  |  | ROZPOCET | 0 | 0 | 0 | 0 | 0 | 1 | 0 | 4 | -232753097
| VV |  | 21,955*2,6 |  | 57.083 | [13 empty] | VV | 2 | 2 | True | 1 | ROZPOCET
56 | K | 637121114 | Okapový chodník z kačírku tl 250 mm s udusáním | m2 | 9.975 |  | 0 |  |  |  | základní |  | 0 | 0.4593 | 4.5815 | 0 | 0 | 4 | K | 2 |  |  |  | ROZPOCET | 0 | 0 | 0 | 0 | 0 | 1 | 0 | 4 | 1759137622
| VV |  | 19,95*0,5 |  | 9.975 | [13 empty] | VV | 2 | 2 | True | 1 | ROZPOCET
| D | 9 | Ostatní konstrukce a práce, bourání |  |  |  | 0 | [5 empty] | 0 |  | 3.057 |  | 0 | 1 | D | 1 |  |  |  | ROZPOCET | [6 empty] | 0
39 | K | 916231212 | Osazení chodníkového obrubníku betonového stojatého bez boční opěry do lože z betonu prostého | m | 19.95 |  | 0 |  |  |  | základní |  | 0 | 0.09599 | 1.915 | 0 | 0 | 4 | K | 2 |  |  |  | ROZPOCET | 0 | 0 | 0 | 0 | 0 | 1 | 0 | 4 | -1678019530
| VV |  | 19,95 |  | 19.95 | [13 empty] | VV | 2 | 2 | True | 1 | ROZPOCET
40 | M | 59217017 | obrubník betonový chodníkový 1000x100x250mm | m | 20.349 |  | 0 |  |  |  | základní |  | 0 | 0.05612 | 1.142 | 0 | 0 | 8 | M | 2 |  |  |  | ROZPOCET | 0 | 0 | 0 | 0 | 0 | 1 | 0 | 4 | -1737864601
| VV |  | 19,95*1,02 'Přepočtené koeficientem množství |  | 20.349 | [13 empty] | VV | 2 | 2 | False | 1 | ROZPOCET
| D | 998 | Přesun hmot |  |  |  | 0 | [5 empty] | 0 |  | 0 |  | 0 | 1 | D | 1 |  |  |  | ROZPOCET | [6 empty] | 0
45 | K | 998011001 | Přesun hmot pro budovy zděné v do 6 m | t | 107.744 |  | 0 |  |  |  | základní |  | 0 | 0 | 0 | 0 | 0 | 4 | K | 2 |  |  |  | ROZPOCET | 0 | 0 | 0 | 0 | 0 | 1 | 0 | 4 | -1321392447
| D | PSV | Práce a dodávky PSV |  |  |  | 0 | [5 empty] | 0 |  | 4.6624 |  | 0 | 2 | D | 0 |  |  |  | ROZPOCET | [6 empty] | 0
| D | 713 | Izolace tepelné |  |  |  | 0 | [5 empty] | 0 |  | 0.48666 |  | 0 | 2 | D | 1 |  |  |  | ROZPOCET | [6 empty] | 0
23 | K | 713121111 | Montáž izolace tepelné podlah volně kladenými rohožemi, pásy, dílci, deskami 1 vrstva | m2 | 57.083 |  | 0 |  |  |  | základní |  | 0 | 0 | 0 | 0 | 0 | 16 | K | 2 |  |  |  | ROZPOCET | 0 | 0 | 0 | 0 | 0 | 1 | 0 | 16 | -114691199
| VV |  | podlaha | [15 empty] | VV | 2 | 1 | True | 0 | ROZPOCET
| VV |  | 21,955*2,6 |  | 57.083 | [13 empty] | VV | 2 | 2 | True | 1 | ROZPOCET
24 | M | 63150984 | rohož izolační z minerální vlny lamelová s Al fólií 25kg/m3 tl 60mm | m2 | 58.225 |  | 0 |  |  |  | základní |  | 0 | 0.004 | 0.2329 | 0 | 0 | 32 | M | 2 |  |  |  | ROZPOCET | 0 | 0 | 0 | 0 | 0 | 1 | 0 | 16 | -1088809404
| VV |  | 57,083*1,02 'Přepočtené koeficientem množství |  | 58.225 | [13 empty] | VV | 2 | 2 | False | 1 | ROZPOCET
19 | K | 713131145 | Montáž izolace tepelné stěn a základů lepením bodově rohoží, pásů, dílců, desek | m2 | 39.9 |  | 0 |  |  |  | základní |  | 0 | 0.003 | 0.1197 | 0 | 0 | 16 | K | 2 |  |  |  | ROZPOCET | 0 | 0 | 0 | 0 | 0 | 1 | 0 | 16 | -277541820
| VV |  | 2*19,95 |  | 39.9 | [13 empty] | VV | 2 | 2 | True | 1 | ROZPOCET
20 | M | 28376382 | deska z polystyrénu XPS, hrana polodrážková a hladký povrch s vyšší odolností tl 100mm | m2 | 41.895 |  | 0 |  |  |  | základní |  | 0 | 0.0032 | 0.13406 | 0 | 0 | 32 | M | 2 |  |  |  | ROZPOCET | 0 | 0 | 0 | 0 | 0 | 1 | 0 | 16 | 356849744
| VV |  | 39,9*1,05 'Přepočtené koeficientem množství |  | 41.895 | [13 empty] | VV | 2 | 2 | False | 1 | ROZPOCET
46 | K | 998713201 | Přesun hmot procentní pro izolace tepelné v objektech v do 6 m | % |  |  | 0 |  |  |  | základní |  | 0 | 0 | 0 | 0 | 0 | 16 | K | 2 |  |  |  | ROZPOCET | 0 | 0 | 0 | 0 | 0 | 1 | 0 | 16 | 2124776577
| D | 762 | Konstrukce tesařské |  |  |  | 0 | [5 empty] | 0 |  | 1.4876 |  | 0 | 2 | D | 1 |  |  |  | ROZPOCET | [6 empty] | 0
51 | K | 762395000 | Spojovací prostředky krovů, bednění, laťování, nadstřešních konstrukcí | m3 | 0.644 |  | 0 |  |  |  | základní |  | 0 | 0.02337 | 0.01505 | 0 | 0 | 16 | K | 2 |  |  |  | ROZPOCET | 0 | 0 | 0 | 0 | 0 | 1 | 0 | 16 | -787406730
| VV |  | 0,644 |  | 0.644 | [13 empty] | VV | 2 | 2 | True | 1 | ROZPOCET
25 | K | 762511284 | Podlahové kce podkladové dvouvrstvé z desek OSB tl 2x15 mm broušených na pero a drážku lepených | m2 | 57.083 |  | 0 |  |  |  | základní |  | 0 | 0.01956 | 1.1165 | 0 | 0 | 16 | K | 2 |  |  |  | ROZPOCET | 0 | 0 | 0 | 0 | 0 | 1 | 0 | 16 | 1808126025
21 | K | 762512261 | Montáž podlahové kce podkladového roštu | m | 179 |  | 0 |  |  |  | základní |  | 0 | 1e-05 | 0.00179 | 0 | 0 | 16 | K | 2 |  |  |  | ROZPOCET | 0 | 0 | 0 | 0 | 0 | 1 | 0 | 16 | -133194214
| VV |  | 35*2,6+4*22 |  | 179 | [13 empty] | VV | 2 | 2 | True | 1 | ROZPOCET
22 | M | 60514107R1 | řezivo jehličnaté lať průřez 60x60mm | m3 | 0.644 |  | 0 |  |  |  | základní |  | 0 | 0.55 | 0.3542 | 0 | 0 | 32 | M | 2 |  |  |  | ROZPOCET | 0 | 0 | 0 | 0 | 0 | 1 | 0 | 16 | -2054210071
| VV |  | (35*2,6+4*22)*0,06*0,06 |  | 0.644 | [13 empty] | VV | 2 | 2 | True | 1 | ROZPOCET
47 | K | 998762201 | Přesun hmot procentní pro kce tesařské v objektech v do 6 m | % |  |  | 0 |  |  |  | základní |  | 0 | 0 | 0 | 0 | 0 | 16 | K | 2 |  |  |  | ROZPOCET | 0 | 0 | 0 | 0 | 0 | 1 | 0 | 16 | -1380942340
| D | 764 | Konstrukce klempířské |  |  |  | 0 | [5 empty] | 0 |  | 0.91262 |  | 0 | 2 | D | 1 |  |  |  | ROZPOCET | [6 empty] | 0
38 | K | 764212420R1 | Oplechování konstrukcí klempířským prvkem z PZ plechu | m | 191.896 |  | 0 |  |  |  | základní |  | 0 | 0.00417 | 0.80021 | 0 | 0 | 16 | K | 2 |  |  |  | ROZPOCET | 0 | 0 | 0 | 0 | 0 | 1 | 0 | 16 | -1885509045
| VV |  | střecha | [15 empty] | VV | 2 | 1 | True | 0 | ROZPOCET
| VV |  | 21,955*3 |  | 65.865 | [13 empty] | VV | 2 | 2 | True | 0 | ROZPOCET
| VV |  | otvory | [15 empty] | VV | 2 | 1 | True | 0 | ROZPOCET
| VV |  | (3*7+2,2*2) |  | 25.4 | [13 empty] | VV | 2 | 2 | True | 0 | ROZPOCET
| VV |  | Rohy | [15 empty] | VV | 2 | 1 | True | 0 | ROZPOCET
| VV |  | 2,85*2+(2,398+0,735)*2 |  | 11.966 | [13 empty] | VV | 2 | 2 | True | 0 | ROZPOCET
| VV |  | omegy | [15 empty] | VV | 2 | 1 | True | 0 | ROZPOCET
| VV |  | 2,85*8 |  | 22.8 | [13 empty] | VV | 2 | 2 | True | 0 | ROZPOCET
| VV |  | stropní část | [15 empty] | VV | 2 | 1 | True | 0 | ROZPOCET
| VV |  | 21,955*2 |  | 43.91 | [13 empty] | VV | 2 | 2 | True | 0 | ROZPOCET
| VV |  | Zakládací | [15 empty] | VV | 2 | 1 | True | 0 | ROZPOCET
| VV |  | 21,955 |  | 21.955 | [13 empty] | VV | 2 | 2 | True | 0 | ROZPOCET
| VV |  | Součet |  | 191.896 | [13 empty] | VV | 2 | 4 | True | 1 | ROZPOCET
52 | K | 764216601 | Oplechování rovných parapetů mechanicky kotvené z Pz s povrchovou úpravou rš 150 mm | m | 21 |  | 0 |  |  |  | základní |  | 0 | 0.00136 | 0.02856 | 0 | 0 | 16 | K | 2 |  |  |  | ROZPOCET | 0 | 0 | 0 | 0 | 0 | 1 | 0 | 16 | -834617835
| VV |  | 3*7 |  | 21 | [13 empty] | VV | 2 | 2 | True | 1 | ROZPOCET
42 | K | 764511403 | Žlab podokapní půlkruhový z Pz plechu rš 250 mm | m | 21.955 |  | 0 |  |  |  | základní |  | 0 | 0.0026 | 0.057083 | 0 | 0 | 16 | K | 2 |  |  |  | ROZPOCET | 0 | 0 | 0 | 0 | 0 | 1 | 0 | 16 | -1925343353
53 | K | 764518623 | Svody kruhové včetně objímek, kolen, odskoků z Pz s povrchovou úpravou průměru 120 mm | m | 12.75 |  | 0 |  |  |  | základní |  | 0 | 0.0021 | 0.026775 | 0 | 0 | 16 | K | 2 |  |  |  | ROZPOCET | 0 | 0 | 0 | 0 | 0 | 1 | 0 | 16 | -1793785220
| VV |  | 4,25*3 |  | 12.75 | [13 empty] | VV | 2 | 2 | True | 1 | ROZPOCET
48 | K | 998764201 | Přesun hmot procentní pro konstrukce klempířské v objektech v do 6 m | % |  |  | 0 |  |  |  | základní |  | 0 | 0 | 0 | 0 | 0 | 16 | K | 2 |  |  |  | ROZPOCET | 0 | 0 | 0 | 0 | 0 | 1 | 0 | 16 | -1574379511
| D | 766 | Konstrukce truhlářské |  |  |  | 0 | [5 empty] | 0 |  | 1.5736 |  | 0 | 2 | D | 1 |  |  |  | ROZPOCET | [6 empty] | 0
29 | K | 766622122 | Montáž plastových oken plochy přes 1 m2 pevných výšky do 2,5 m s rámem do celostěnových panelů | m2 | 46.2 |  | 0 |  |  |  | základní |  | 0 | 0.00026 | 0.012012 | 0 | 0 | 16 | K | 2 |  |  |  | ROZPOCET | 0 | 0 | 0 | 0 | 0 | 1 | 0 | 16 | 457526478
| VV |  | 3*2,2*7 |  | 46.2 | [13 empty] | VV | 2 | 2 | True | 1 | ROZPOCET
30 | M | 61140046 | okno plastové s fixním zasklením trojsklo přes plochu 1m2 v 1,5-2,5m | m2 | 46.2 |  | 0 |  |  |  | základní |  | 0 | 0.0338 | 1.5616 | 0 | 0 | 32 | M | 2 |  |  |  | ROZPOCET | 0 | 0 | 0 | 0 | 0 | 1 | 0 | 16 | 1928244740
49 | K | 998766201 | Přesun hmot procentní pro konstrukce truhlářské v objektech v do 6 m | % |  |  | 0 |  |  |  | základní |  | 0 | 0 | 0 | 0 | 0 | 16 | K | 2 |  |  |  | ROZPOCET | 0 | 0 | 0 | 0 | 0 | 1 | 0 | 16 | -541475213
| D | 767 | Konstrukce zámečnické |  |  |  | 0 | [5 empty] | 0 |  | 0.202 |  | 0 | 2 | D | 1 |  |  |  | ROZPOCET | [6 empty] | 0
43 | K | 767640111 | Montáž dveří ocelových vchodových jednokřídlových bez nadsvětlíku | kus | 1 |  | 0 |  |  |  | základní |  | 0 | 0 | 0 | 0 | 0 | 16 | K | 2 |  |  |  | ROZPOCET | 0 | 0 | 0 | 0 | 0 | 1 | 0 | 16 | -871972537
44 | M | 55341157R1 | dveře jednokřídlé ocelové vchodové 1000x2100mm | kus | 1 |  | 0 |  |  |  | základní |  | 0 | 0.098 | 0.098 | 0 | 0 | 32 | M | 2 |  |  |  | ROZPOCET | 0 | 0 | 0 | 0 | 0 | 1 | 0 | 16 | -1543000804
54 | K | 767640221 | Montáž dveří ocelových vchodových dvoukřídlových bez nadsvětlíku | kus | 1 |  | 0 |  |  |  | základní |  | 0 | 0 | 0 | 0 | 0 | 16 | K | 2 |  |  |  | ROZPOCET | 0 | 0 | 0 | 0 | 0 | 1 | 0 | 16 | -1390662140
55 | M | 55341327 | dveře dvoukřídlé ocelové interierové plné 1650x1970mm | kus | 1 |  | 0 |  |  |  | základní |  | 0 | 0.104 | 0.104 | 0 | 0 | 32 | M | 2 |  |  |  | ROZPOCET | 0 | 0 | 0 | 0 | 0 | 1 | 0 | 16 | -1646361182
50 | K | 998767201 | Přesun hmot procentní pro zámečnické konstrukce v objektech v do 6 m | % |  |  | 0 |  |  |  | základní |  | 0 | 0 | 0 | 0 | 0 | 16 | K | 2 |  |  |  | ROZPOCET | 0 | 0 | 0 | 0 | 0 | 1 | 0 | 16 | 976191188

## 03 - SO 03 parkovací stání
[9 empty] | >> skryté sloupce << | [9 empty] | {01d91d0a-6327-448d-94a4-e6fac2355b61}
2
| KRYCÍ LIST SOUPISU PRACÍ | [8 empty] | v --- níže se nacházejí doplnkové a pomocné údaje k sestavám --- v | [8 empty] | False
Stavba:
Novostavba tréninkové sportovní haly
Objekt:
03 - SO 03 parkovací stání
| KSO: |  |  |  |  | CC-CZ:
| Místo: |  | Havlíčkův Brod |  |  | Datum: | 8. 2. 2022
| Zadavatel: |  |  |  |  | IČ:
DIČ:
| Uchazeč: |  |  |  |  | IČ: | Vyplň údaj
|  | Vyplň údaj |  |  |  | DIČ: | Vyplň údaj
| Projektant: |  |  |  |  | IČ:
DIČ:
| Zpracovatel: |  |  |  |  | IČ:
DIČ:
Poznámka:
| Cena bez DPH | [5 empty] | 0
|  |  | Základ daně |  |  | Sazba daně | Výše daně
| DPH | základní | 0 |  |  | 21% | 0
|  | snížená | 0 |  |  | 15% | 0
|  | zákl. přenesená | 0 |  |  | 21% | 0
|  | sníž. přenesená | 0 |  |  | 15% | 0
|  | nulová | 0 |  |  | 0% | 0
| Cena s DPH |  |  | v | CZK |  | 0
| Projektant |  |  | Zpracovatel
| Datum a podpis: |  | Razítko | Datum a podpis: |  |  | Razítko
| Objednavatel |  |  | Uchazeč
| Datum a podpis: |  | Razítko | Datum a podpis: |  |  | Razítko
REKAPITULACE ČLENĚNÍ SOUPISU PRACÍ
Stavba:
Novostavba tréninkové sportovní haly
Objekt:
03 - SO 03 parkovací stání
Místo: |  |  | Havlíčkův Brod |  |  | Datum: | 8. 2. 2022
Zadavatel: | [5 empty] | Projektant:
Uchazeč: |  |  | Vyplň údaj |  |  | Zpracovatel:
Kód dílu - Popis | [6 empty] | Cena celkem [CZK]
Náklady ze soupisu prací | [6 empty] | 0 | [12 empty] | -1
| HSV - Práce a dodávky HSV | [5 empty] | 0
| 1 - Zemní práce | [5 empty] | 0
| 4 - Vodorovné konstrukce | [5 empty] | 0
| 5 - Komunikace pozemní | [5 empty] | 0
| 9 - Ostatní konstrukce a práce, bourání | [5 empty] | 0
| 998 - Přesun hmot | [5 empty] | 0
SOUPIS PRACÍ
Stavba:
Novostavba tréninkové sportovní haly
Objekt:
03 - SO 03 parkovací stání
Místo: |  |  | Havlíčkův Brod |  |  | Datum: | 8. 2. 2022
Zadavatel: | [5 empty] | Projektant:
Uchazeč: |  |  | Vyplň údaj |  |  | Zpracovatel:
PČ | Typ | Kód | Popis | MJ | Množství | J.cena [CZK] | Cena celkem [CZK] | Cenová soustava |  |  | DPH | J. Nh [h] | Nh celkem [h] | J. hmotnost [t] | Hmotnost celkem [t] | J. suť [t] | Suť Celkem [t]
Náklady soupisu celkem | [6 empty] | 0 | [5 empty] | 0 |  | 217.3857 |  | 0 |  | D | -1 | [10 empty] | 0
| D | HSV | Práce a dodávky HSV |  |  |  | 0 | [5 empty] | 0 |  | 217.3857 |  | 0 | 1 | D | 0 |  |  |  | ROZPOCET | [6 empty] | 0
| D | 1 | Zemní práce |  |  |  | 0 | [5 empty] | 0 |  | 0 |  | 0 | 1 | D | 1 |  |  |  | ROZPOCET | [6 empty] | 0
1 | K | 131251106 | Hloubení jam nezapažených v hornině třídy těžitelnosti I, skupiny 3 objem do 5000 m3 strojně | m3 | 299.13 |  | 0 |  |  |  | základní |  | 0 | 0 | 0 | 0 | 0 | 4 | K | 2 |  |  |  | ROZPOCET | 0 | 0 | 0 | 0 | 0 | 1 | 0 | 4 | 1731953552
| VV |  | 19,5*29,5*0,52 |  | 299.13 | [13 empty] | VV | 2 | 2 | True | 1 | ROZPOCET
21 | K | 132251103 | Hloubení rýh nezapažených š do 800 mm v hornině třídy těžitelnosti I, skupiny 3 objem do 100 m3 strojně | m3 | 32.8 |  | 0 |  |  |  | základní |  | 0 | 0 | 0 | 0 | 0 | 4 | K | 2 |  |  |  | ROZPOCET | 0 | 0 | 0 | 0 | 0 | 1 | 0 | 4 | 1513248562
| VV |  | Chodník | [15 empty] | VV | 2 | 1 | True | 0 | ROZPOCET
| VV |  | 82*2*0,2 |  | 32.8 | [13 empty] | VV | 2 | 2 | True | 0 | ROZPOCET
| VV |  | Součet |  | 32.8 | [13 empty] | VV | 2 | 4 | True | 1 | ROZPOCET
2 | K | 162251101 | Vodorovné přemístění do 20 m výkopku/sypaniny z horniny třídy těžitelnosti I, skupiny 1 až 3 | m3 | 663.86 |  | 0 |  |  |  | základní |  | 0 | 0 | 0 | 0 | 0 | 4 | K | 2 |  |  |  | ROZPOCET | 0 | 0 | 0 | 0 | 0 | 1 | 0 | 4 | 73557169
| VV |  | 19,5*29,5*0,52*2+32,8*2 |  | 663.86 | [13 empty] | VV | 2 | 2 | True | 1 | ROZPOCET
15 | K | 175150001R | Vytvoření podrvrtu pod cyklostezkou pro potrubí PVC KG 125 - 200, délka do 4m, hloubka do 2m | kpl | 2 |  | 0 |  |  |  | základní |  | 0 | 0 | 0 | 0 | 0 | 4 | K | 2 |  |  |  | ROZPOCET | 0 | 0 | 0 | 0 | 0 | 1 | 0 | 4 | -764445247
| VV |  | 2 |  | 2 | [13 empty] | VV | 2 | 2 | True | 1 | ROZPOCET
16 | K | 175151101 | Obsypání potrubí strojně sypaninou bez prohození, uloženou do 3 m | m3 | 187.2 |  | 0 |  |  |  | základní |  | 0 | 0 | 0 | 0 | 0 | 4 | K | 2 |  |  |  | ROZPOCET | 0 | 0 | 0 | 0 | 0 | 1 | 0 | 4 | 1018299689
| VV |  | 254*0,6*1,2+6*0,6*1,2 |  | 187.2 | [13 empty] | VV | 2 | 2 | True | 1 | ROZPOCET
17 | K | 183902001R | Vsakovací zařízení 10x4,3 m, vsakovací plocha 43m2 | kus | 1 |  | 0 |  |  |  | základní |  | 0 | 0 | 0 | 0 | 0 | 4 | K | 2 |  |  |  | ROZPOCET | 0 | 0 | 0 | 0 | 0 | 1 | 0 | 4 | 535421402
18 | K | 183902002R | Vsakovací zařízení 17,6x8,8 m, vsakovací plocha 154m2 | kus | 1 |  | 0 |  |  |  | základní |  | 0 | 0 | 0 | 0 | 0 | 4 | K | 2 |  |  |  | ROZPOCET | 0 | 0 | 0 | 0 | 0 | 1 | 0 | 4 | -791676704
19 | K | 183902003R | D+M vsakovacích bloků - objem 54m3 | m3 | 54.3 |  | 0 |  |  |  | základní |  | 0 | 0 | 0 | 0 | 0 | 4 | K | 2 |  |  |  | ROZPOCET | 0 | 0 | 0 | 0 | 0 | 1 | 0 | 4 | -1271503211
20 | K | 183902004R | Vyůstní objekt do řeky 2x0,5m | kus | 1 |  | 0 |  |  |  | základní |  | 0 | 0 | 0 | 0 | 0 | 4 | K | 2 |  |  |  | ROZPOCET | 0 | 0 | 0 | 0 | 0 | 1 | 0 | 4 | 418111091
| D | 4 | Vodorovné konstrukce |  |  |  | 0 | [5 empty] | 0 |  | 0 |  | 0 | 1 | D | 1 |  |  |  | ROZPOCET | [6 empty] | 0
5 | K | 451577777 | Podklad nebo lože pod dlažbu vodorovný nebo do sklonu 1:5 z kameniva těženého tl do 100 mm | m2 | 527.25 |  | 0 |  |  |  | základní |  | 0 | 0 | 0 | 0 | 0 | 4 | K | 2 |  |  |  | ROZPOCET | 0 | 0 | 0 | 0 | 0 | 1 | 0 | 4 | 1124043273
| VV |  | 18,5*28,5 |  | 527.25 | [13 empty] | VV | 2 | 2 | True | 1 | ROZPOCET
| D | 5 | Komunikace pozemní |  |  |  | 0 | [5 empty] | 0 |  | 199.3704 |  | 0 | 1 | D | 1 |  |  |  | ROZPOCET | [6 empty] | 0
3 | K | 564861111 | Podklad ze štěrkodrtě ŠD tl 200 mm | m2 | 527.25 |  | 0 |  |  |  | základní |  | 0 | 0 | 0 | 0 | 0 | 4 | K | 2 |  |  |  | ROZPOCET | 0 | 0 | 0 | 0 | 0 | 1 | 0 | 4 | 930674340
| VV |  | 18,5*28,5 |  | 527.25 | [13 empty] | VV | 2 | 2 | True | 1 | ROZPOCET
4 | K | 564962111 | Podklad z mechanicky zpevněného kameniva MZK tl 200 mm | m2 | 691.25 |  | 0 |  |  |  | základní |  | 0 | 0 | 0 | 0 | 0 | 4 | K | 2 |  |  |  | ROZPOCET | 0 | 0 | 0 | 0 | 0 | 1 | 0 | 4 | 959817737
| VV |  | 18,5*28,5+82*2 |  | 691.25 | [13 empty] | VV | 2 | 2 | True | 1 | ROZPOCET
6 | K | 596212213 | Kladení zámkové dlažby pozemních komunikací tl 80 mm skupiny A pl přes 300 m2 | m2 | 691.25 |  | 0 |  |  |  | základní |  | 0 | 0.10362 | 71.6273 | 0 | 0 | 4 | K | 2 |  |  |  | ROZPOCET | 0 | 0 | 0 | 0 | 0 | 1 | 0 | 4 | -2102006946
| VV |  | 691,25 |  | 691.25 | [13 empty] | VV | 2 | 2 | True | 1 | ROZPOCET
7 | M | 59245213 | dlažba zámková tvaru I 196x161x80mm přírodní a barevná | m2 | 725.813 |  | 0 |  |  |  | základní |  | 0 | 0.176 | 127.7431 | 0 | 0 | 8 | M | 2 |  |  |  | ROZPOCET | 0 | 0 | 0 | 0 | 0 | 1 | 0 | 4 | -1083624570
| VV |  | 691,25*1,05 'Přepočtené koeficientem množství |  | 725.813 | [13 empty] | VV | 2 | 2 | False | 1 | ROZPOCET
8 | K | 596212214 | Příplatek za kombinaci dvou barev u betonových dlažeb pozemních komunikací tl 80 mm skupiny A | m2 | 527.25 |  | 0 |  |  |  | základní |  | 0 | 0 | 0 | 0 | 0 | 4 | K | 2 |  |  |  | ROZPOCET | 0 | 0 | 0 | 0 | 0 | 1 | 0 | 4 | -150204523
| D | 9 | Ostatní konstrukce a práce, bourání |  |  |  | 0 | [5 empty] | 0 |  | 18.0153 |  | 0 | 1 | D | 1 |  |  |  | ROZPOCET | [6 empty] | 0
9 | K | 916231212 | Osazení chodníkového obrubníku betonového stojatého bez boční opěry do lože z betonu prostého | m | 94 |  | 0 |  |  |  | základní |  | 0 | 0.09599 | 9.0231 | 0 | 0 | 4 | K | 2 |  |  |  | ROZPOCET | 0 | 0 | 0 | 0 | 0 | 1 | 0 | 4 | 178022645
| VV |  | (28,5+18,5)*2 |  | 94 | [13 empty] | VV | 2 | 2 | True | 0 | ROZPOCET
| VV |  | Součet |  | 94 | [13 empty] | VV | 2 | 4 | True | 1 | ROZPOCET
13 | M | 59217018 | obrubník betonový chodníkový 1000x80x200mm | m | 95.88 |  | 0 |  |  |  | základní |  | 0 | 0.036 | 3.4517 | 0 | 0 | 8 | M | 2 |  |  |  | ROZPOCET | 0 | 0 | 0 | 0 | 0 | 1 | 0 | 4 | 757384954
| VV |  | 94 |  | 94 | [13 empty] | VV | 2 | 2 | True | 0 | ROZPOCET
| VV |  | Součet |  | 94 | [13 empty] | VV | 2 | 4 | True | 1 | ROZPOCET
| VV |  | 94*1,02 'Přepočtené koeficientem množství |  | 95.88 | [13 empty] | VV | 2 | 2 | False | 1 | ROZPOCET
11 | K | 935113211 | Osazení odvodňovacího betonového žlabu s krycím roštem šířky do 200 mm | m | 18 |  | 0 |  |  |  | základní |  | 0 | 0.29221 | 5.2598 | 0 | 0 | 4 | K | 2 |  |  |  | ROZPOCET | 0 | 0 | 0 | 0 | 0 | 1 | 0 | 4 | 1961703367
| VV |  | 18 |  | 18 | [13 empty] | VV | 2 | 2 | True | 1 | ROZPOCET
12 | M | 59227006 | žlab odvodňovací polymerbetonový se spádem dna 0,5% 1000x130x155/160mm | m | 18 |  | 0 |  |  |  | základní |  | 0 | 0.0156 | 0.2808 | 0 | 0 | 8 | M | 2 |  |  |  | ROZPOCET | 0 | 0 | 0 | 0 | 0 | 1 | 0 | 4 | -651197047
| D | 998 | Přesun hmot |  |  |  | 0 | [5 empty] | 0 |  | 0 |  | 0 | 1 | D | 1 |  |  |  | ROZPOCET | [6 empty] | 0
14 | K | 998223011 | Přesun hmot pro pozemní komunikace s krytem dlážděným | t | 217.386 |  | 0 |  |  |  | základní |  | 0 | 0 | 0 | 0 | 0 | 4 | K | 2 |  |  |  | ROZPOCET | 0 | 0 | 0 | 0 | 0 | 1 | 0 | 4 | -1057929704

## 04 - SO 04 opěrná zeď
[9 empty] | >> skryté sloupce << | [9 empty] | {fbab7865-6a03-4205-8c80-3daa6954c117}
2
| KRYCÍ LIST SOUPISU PRACÍ | [8 empty] | v --- níže se nacházejí doplnkové a pomocné údaje k sestavám --- v | [8 empty] | False
Stavba:
Novostavba tréninkové sportovní haly
Objekt:
04 - SO 04 opěrná zeď
| KSO: |  |  |  |  | CC-CZ:
| Místo: |  | Havlíčkův Brod |  |  | Datum: | 8. 2. 2022
| Zadavatel: |  |  |  |  | IČ:
DIČ:
| Uchazeč: |  |  |  |  | IČ: | Vyplň údaj
|  | Vyplň údaj |  |  |  | DIČ: | Vyplň údaj
| Projektant: |  |  |  |  | IČ:
DIČ:
| Zpracovatel: |  |  |  |  | IČ:
DIČ:
Poznámka:
| Cena bez DPH | [5 empty] | 0
|  |  | Základ daně |  |  | Sazba daně | Výše daně
| DPH | základní | 0 |  |  | 21% | 0
|  | snížená | 0 |  |  | 15% | 0
|  | zákl. přenesená | 0 |  |  | 21% | 0
|  | sníž. přenesená | 0 |  |  | 15% | 0
|  | nulová | 0 |  |  | 0% | 0
| Cena s DPH |  |  | v | CZK |  | 0
| Projektant |  |  | Zpracovatel
| Datum a podpis: |  | Razítko | Datum a podpis: |  |  | Razítko
| Objednavatel |  |  | Uchazeč
| Datum a podpis: |  | Razítko | Datum a podpis: |  |  | Razítko
REKAPITULACE ČLENĚNÍ SOUPISU PRACÍ
Stavba:
Novostavba tréninkové sportovní haly
Objekt:
04 - SO 04 opěrná zeď
Místo: |  |  | Havlíčkův Brod |  |  | Datum: | 8. 2. 2022
Zadavatel: | [5 empty] | Projektant:
Uchazeč: |  |  | Vyplň údaj |  |  | Zpracovatel:
Kód dílu - Popis | [6 empty] | Cena celkem [CZK]
Náklady ze soupisu prací | [6 empty] | 0 | [12 empty] | -1
| HSV - Práce a dodávky HSV | [5 empty] | 0
| 1 - Zemní práce | [5 empty] | 0
| 2 - Zakládání | [5 empty] | 0
| 3 - Svislé a kompletní konstrukce | [5 empty] | 0
| 998 - Přesun hmot | [5 empty] | 0
| PSV - Práce a dodávky PSV | [5 empty] | 0
| 711 - Izolace proti vodě, vlhkosti a plynům | [5 empty] | 0
| 767 - Konstrukce zámečnické | [5 empty] | 0
SOUPIS PRACÍ
Stavba:
Novostavba tréninkové sportovní haly
Objekt:
04 - SO 04 opěrná zeď
Místo: |  |  | Havlíčkův Brod |  |  | Datum: | 8. 2. 2022
Zadavatel: | [5 empty] | Projektant:
Uchazeč: |  |  | Vyplň údaj |  |  | Zpracovatel:
PČ | Typ | Kód | Popis | MJ | Množství | J.cena [CZK] | Cena celkem [CZK] | Cenová soustava |  |  | DPH | J. Nh [h] | Nh celkem [h] | J. hmotnost [t] | Hmotnost celkem [t] | J. suť [t] | Suť Celkem [t]
Náklady soupisu celkem | [6 empty] | 0 | [5 empty] | 0 |  | 100.8467 |  | 0 |  | D | -1 | [10 empty] | 0
| D | HSV | Práce a dodávky HSV |  |  |  | 0 | [5 empty] | 0 |  | 100.7989 |  | 0 | 1 | D | 0 |  |  |  | ROZPOCET | [6 empty] | 0
| D | 1 | Zemní práce |  |  |  | 0 | [5 empty] | 0 |  | 0 |  | 0 | 1 | D | 1 |  |  |  | ROZPOCET | [6 empty] | 0
1 | K | 132251252 | Hloubení rýh nezapažených š do 2000 mm v hornině třídy těžitelnosti I, skupiny 3 objem do 50 m3 strojně | m3 | 41.943 |  | 0 |  |  |  | základní |  | 0 | 0 | 0 | 0 | 0 | 4 | K | 2 |  |  |  | ROZPOCET | 0 | 0 | 0 | 0 | 0 | 1 | 0 | 4 | 1799086292
| VV |  | 0,93*1,1*41 |  | 41.943 | [13 empty] | VV | 2 | 2 | True | 1 | ROZPOCET
12 | K | 162251101 | Vodorovné přemístění do 20 m výkopku/sypaniny z horniny třídy těžitelnosti I, skupiny 1 až 3 | m3 | 83.886 |  | 0 |  |  |  | základní |  | 0 | 0 | 0 | 0 | 0 | 4 | K | 2 |  |  |  | ROZPOCET | 0 | 0 | 0 | 0 | 0 | 1 | 0 | 4 | -1702977113
| VV |  | 41,943*2 |  | 83.886 | [13 empty] | VV | 2 | 2 | True | 1 | ROZPOCET
11 | K | 174151101 | Zásyp jam, šachet rýh nebo kolem objektů sypaninou se zhutněním | m3 | 151.126 |  | 0 |  |  |  | základní |  | 0 | 0 | 0 | 0 | 0 | 4 | K | 2 |  |  |  | ROZPOCET | 0 | 0 | 0 | 0 | 0 | 1 | 0 | 4 | -191384783
| VV |  | 0,2*0,53*41 |  | 4.346 | [13 empty] | VV | 2 | 2 | True | 0 | ROZPOCET
| VV |  | 0,6*1,8*41+0,6*2,3*41 |  | 100.86 | [13 empty] | VV | 2 | 2 | True | 0 | ROZPOCET
| VV |  | 1,4*1,6*41/2 |  | 45.92 | [13 empty] | VV | 2 | 2 | True | 0 | ROZPOCET
| VV |  | Součet |  | 151.126 | [13 empty] | VV | 2 | 4 | True | 1 | ROZPOCET
| D | 2 | Zakládání |  |  |  | 0 | [5 empty] | 0 |  | 45.1259 |  | 0 | 1 | D | 1 |  |  |  | ROZPOCET | [6 empty] | 0
10 | K | 212755214 | Trativody z drenážních trubek plastových flexibilních D 100 mm bez lože | m | 41 |  | 0 |  |  |  | základní |  | 0 | 0.00049 | 0.02009 | 0 | 0 | 4 | K | 2 |  |  |  | ROZPOCET | 0 | 0 | 0 | 0 | 0 | 1 | 0 | 4 | -1296186587
2 | K | 275321611 | Základové patky ze ŽB bez zvýšených nároků na prostředí tř. C 30/37 | m3 | 18.04 |  | 0 |  |  |  | základní |  | 0 | 2.4533 | 44.2574 | 0 | 0 | 4 | K | 2 |  |  |  | ROZPOCET | 0 | 0 | 0 | 0 | 0 | 1 | 0 | 4 | 1171612842
| VV |  | 1,1*0,4*41 |  | 18.04 | [13 empty] | VV | 2 | 2 | True | 1 | ROZPOCET
6 | K | 275361821 | Výztuž základových patek betonářskou ocelí 10 505 (R) | t | 0.8 |  | 0 |  |  |  | základní |  | 0 | 1.0606 | 0.8485 | 0 | 0 | 4 | K | 2 |  |  |  | ROZPOCET | 0 | 0 | 0 | 0 | 0 | 1 | 0 | 4 | 274591793
| D | 3 | Svislé a kompletní konstrukce |  |  |  | 0 | [5 empty] | 0 |  | 55.6729 |  | 0 | 1 | D | 1 |  |  |  | ROZPOCET | [6 empty] | 0
4 | K | 311321815 | Nosná zeď ze ŽB pohledového tř. C 30/37 bez výztuže | m3 | 22.14 |  | 0 |  |  |  | základní |  | 0 | 2.4533 | 54.3158 | 0 | 0 | 4 | K | 2 |  |  |  | ROZPOCET | 0 | 0 | 0 | 0 | 0 | 1 | 0 | 4 | -1762026415
| VV |  | 1,8*0,3*41 |  | 22.14 | [13 empty] | VV | 2 | 2 | True | 1 | ROZPOCET
3 | K | 311351121 | Zřízení oboustranného bednění nosných nadzákladových zdí | m2 | 73.8 |  | 0 |  |  |  | základní |  | 0 | 0.00275 | 0.20295 | 0 | 0 | 4 | K | 2 |  |  |  | ROZPOCET | 0 | 0 | 0 | 0 | 0 | 1 | 0 | 4 | 723561955
| VV |  | 1,8*41 |  | 73.8 | [13 empty] | VV | 2 | 2 | True | 1 | ROZPOCET
5 | K | 311361821 | Výztuž nosných zdí betonářskou ocelí 10 505 | t | 1.1 |  | 0 |  |  |  | základní |  | 0 | 1.0492 | 1.1541 | 0 | 0 | 4 | K | 2 |  |  |  | ROZPOCET | 0 | 0 | 0 | 0 | 0 | 1 | 0 | 4 | -1151573499
| D | 998 | Přesun hmot |  |  |  | 0 | [5 empty] | 0 |  | 0 |  | 0 | 1 | D | 1 |  |  |  | ROZPOCET | [6 empty] | 0
13 | K | 998011001 | Přesun hmot pro budovy zděné v do 6 m | t | 100.799 |  | 0 |  |  |  | základní |  | 0 | 0 | 0 | 0 | 0 | 4 | K | 2 |  |  |  | ROZPOCET | 0 | 0 | 0 | 0 | 0 | 1 | 0 | 4 | 2076966926
| D | PSV | Práce a dodávky PSV |  |  |  | 0 | [5 empty] | 0 |  | 0.047847 |  | 0 | 2 | D | 0 |  |  |  | ROZPOCET | [6 empty] | 0
| D | 711 | Izolace proti vodě, vlhkosti a plynům |  |  |  | 0 | [5 empty] | 0 |  | 0.045387 |  | 0 | 2 | D | 1 |  |  |  | ROZPOCET | [6 empty] | 0
7 | K | 711161273 | Provedení izolace proti zemní vlhkosti svislé z nopové fólie | m2 | 73.8 |  | 0 |  |  |  | základní |  | 0 | 4e-05 | 0.002952 | 0 | 0 | 16 | K | 2 |  |  |  | ROZPOCET | 0 | 0 | 0 | 0 | 0 | 1 | 0 | 16 | -1446319744
| VV |  | 1,8*41 |  | 73.8 | [13 empty] | VV | 2 | 2 | True | 1 | ROZPOCET
8 | M | 28323006 | fólie profilovaná (nopová) drenážní HDPE s nakašírovanou filtrační textilií s výškou nopů 8mm | m2 | 84.87 |  | 0 |  |  |  | základní |  | 0 | 0.0005 | 0.042435 | 0 | 0 | 32 | M | 2 |  |  |  | ROZPOCET | 0 | 0 | 0 | 0 | 0 | 1 | 0 | 16 | 309150797
| VV |  | 1,8*41 |  | 73.8 | [13 empty] | VV | 2 | 2 | True | 1 | ROZPOCET
| VV |  | 73,8*1,15 'Přepočtené koeficientem množství |  | 84.87 | [13 empty] | VV | 2 | 2 | False | 1 | ROZPOCET
14 | K | 998711201 | Přesun hmot procentní pro izolace proti vodě, vlhkosti a plynům v objektech v do 6 m | % |  |  | 0 |  |  |  | základní |  | 0 | 0 | 0 | 0 | 0 | 16 | K | 2 |  |  |  | ROZPOCET | 0 | 0 | 0 | 0 | 0 | 1 | 0 | 16 | -718399988
| D | 767 | Konstrukce zámečnické |  |  |  | 0 | [5 empty] | 0 |  | 0.00246 |  | 0 | 2 | D | 1 |  |  |  | ROZPOCET | [6 empty] | 0
9 | K | 767161214R1 | Dodávka a montáž zábradlí rovného z profilové oceli, včetně povrchové úpravy a výplně z nerezových lanek dle PD | m | 41 |  | 0 |  |  |  | základní |  | 0 | 6e-05 | 0.00246 | 0 | 0 | 16 | K | 2 |  |  |  | ROZPOCET | 0 | 0 | 0 | 0 | 0 | 1 | 0 | 16 | -598733015
15 | K | 998767201 | Přesun hmot procentní pro zámečnické konstrukce v objektech v do 6 m | % |  |  | 0 |  |  |  | základní |  | 0 | 0 | 0 | 0 | 0 | 16 | K | 2 |  |  |  | ROZPOCET | 0 | 0 | 0 | 0 | 0 | 1 | 0 | 16 | 450308982