## Pokyny pro vyplnění
Pokyny pro vyplnění
Ve všech listech tohoto souboru můžete měnit pouze buňky s modrým pozadím. Jedná se o tyto údaje : - údaje o firmě - jednotkové ceny položek zadané na maximálně dvě desetinná místa

## Stavba
#RTSROZP# | Položkový rozpočet stavby
| Stavba: |  | MO21/104 | MŠ DRUŽSTEVNÍ - OPRAVA TERAS
| Objekt: |  | 01 | MŠ DRUŽSTEVNÍ - OPRAVA TERAS
4029 | Rozpočet: |  | 01 | MŠ DRUŽSTEVNÍ - OPRAVA TERAS
| Objednatel: | [5 empty] | IČO:
DIČ:
| Projektant: | [5 empty] | IČO:
DIČ:
| Zhotovitel: | [5 empty] | IČO:
DIČ:
Vypracoval:
| Rozpis ceny | [6 empty] | Celkem
HSV | HSV | [6 empty] | 0
PSV | PSV | [6 empty] | 0
MON | MON | [6 empty] | 0
VN | Vedlejší náklady | [6 empty] | 0
ON | Ostatní náklady | [6 empty] | 0
| Celkem | [6 empty] | 0
Rekapitulace daní
0 | Základ pro sníženou DPH |  |  | 15 | % | 0 |  |  | CZK
0 | Snížená DPH |  |  | 15 | % | 0 |  |  | CZK
0 | Základ pro základní DPH |  |  | 21 | % | 0 |  |  | CZK
0 | Základní DPH |  |  | 21 | % | 0 |  |  | CZK
0 | Zaokrouhlení |  |  |  |  | 0 |  |  | CZK
| Cena celkem bez DPH |  |  |  |  | 0 |  |  | CZK
0 | Cena celkem s DPH |  |  |  |  | 0 |  |  | CZK
|  | v |  |  | dne
|  |  | Za zhotovitele |  |  |  | Za objednatele
Rekapitulace dílčích částí
#CASTI>> | Číslo | Název |  |  | Základ pro sníženou DPH | Základ pro základní DPH | DPH celkem | Cena celkem | %
1 | Stavba |  |  |  | 0 | 0 | 0 | 0
2 | 01 | MŠ DRUŽSTEVNÍ - OPRAVA TERAS |  |  | 0 | 0 | 0 | 0
3 | 01 | MŠ DRUŽSTEVNÍ - OPRAVA TERAS |  |  | 0 | 0 | 0 | 0
| Celkem za stavbu |  |  |  | 0 | 0 | 0 | 0 | 0
Rekapitulace dílů
| Číslo | Název |  |  | Typ dílu |  |  | Celkem | %
| 1 | Zemní práce |  |  | HSV |  |  | 0
| 5 | Komunikace |  |  | HSV |  |  | 0
| 62 | Úpravy povrchů vnější |  |  | HSV |  |  | 0
| 63 | Podlahy a podlahové konstrukce |  |  | HSV |  |  | 0
| 95 | Dokončovací konstrukce na pozemních stavbách |  |  | HSV |  |  | 0
| 96 | Bourání konstrukcí |  |  | HSV |  |  | 0
| 99 | Staveništní přesun hmot |  |  | HSV |  |  | 0
| 711 | Izolace proti vodě |  |  | PSV |  |  | 0
| 722 | Vnitřní vodovod |  |  | PSV |  |  | 0
| M21 | Elektromontáže |  |  | MON |  |  | 0
| D96 | Přesuny suti a vybouraných hmot |  |  | PSU |  |  | 0
| VN | Vedlejší náklady |  |  | VN |  |  | 0
| Cena celkem | [6 empty] | 0 | 0
Note on D11: Název
Note on I11: IČO
Note on D12: Ulice
Note on I12: DIČ
Note on D13: PSČ
Note on E13: Místo

## VzorPolozky (hidden)
Položkový rozpočet
S:
O:
R:

## 01 01 Pol
Položkový rozpočet | [26 empty] | #TypZaznamu#
S: | MO21/104 | MŠ DRUŽSTEVNÍ - OPRAVA TERAS | [24 empty] | STA
O: | 01 | MŠ DRUŽSTEVNÍ - OPRAVA TERAS | [21 empty] | STA |  |  | OBJ
R: | 01 | MŠ DRUŽSTEVNÍ - OPRAVA TERAS | [24 empty] | ROZ
P.č. | Číslo položky | Název položky | MJ | Množství | Cena / MJ | Celkem | Dodávka | Dodávka celk. | Montáž | Montáž celk. | DPH | Cena s DPH | Hmotnost / MJ | Hmotnost celk.(t) | Dem. hmotnost / MJ | Dem. hmotnost celk.(t) | Ceník | Cen. soustava / platnost | Cenová úroveň | Nhod / MJ | Nhod celk. | Dodavatel | Typ položky
Díl: | 1 | Zemní práce |  |  |  | 0 |  | 0 |  | 0 |  | 0 |  | 0 |  | 0 |  |  |  |  | 12.58 | [5 empty] | DIL
1 | 139601102R00 | Ruční výkop jam, rýh a šachet v hornině tř. 3 | m3 | 2.196 |  | 0 |  | 0 |  | 0 | 21 | 0 | 0 | 0 | 0 | 0 |  | RTS 22/ I | Kalkul | 3.533 | 7.76 |  | Práce |  |  |  | POL1_
|  | Obkopání po obvodě : 0,3*0,3*((4,32+0,3)*4+2,96*2) |  | 2.196 | [22 empty] | VV | 0
2 | 175101201R00 | Obsyp objektu bez prohození sypaniny | m3 | 2.196 |  | 0 |  | 0 |  | 0 | 21 | 0 | 0 | 0 | 0 | 0 |  | RTS 22/ I | Kalkul | 2.195 | 4.82 |  | Práce |  |  |  | POL1_
|  | Odkaz na mn. položky pořadí 1 : 2,19600 |  | 2.196 | [22 empty] | VV | 5
Díl: | 5 | Komunikace |  |  |  | 0 |  | 0 |  | 0 |  | 0 |  | 6.51 |  | 0 |  |  |  |  | 14.54 | [5 empty] | DIL
3 | 596215021R00 | Kladení zámkové dlažby tl. 6 cm do drtě tl. 4 cm | m2 | 29.0748 |  | 0 |  | 0 |  | 0 | 21 | 0 | 0.0739 | 2.15 | 0 | 0 |  | RTS 22/ I | Kalkul | 0.452 | 13.14 |  | Práce |  |  |  | POL1_
|  | Odkaz na mn. položky pořadí 28 : 6,51200 |  | 6.512 | [22 empty] | VV | 5
|  | Odkaz na mn. položky pořadí 29 : 22,56280 |  | 22.5628 | [22 empty] | VV | 5
4 | 639561111R00 | Obrubník zahradní betonový výšky 200 mm, šedý | m | 10.03 |  | 0 |  | 0 |  | 0 | 21 | 0 | 0.11583 | 1.16 | 0 | 0 |  | RTS 22/ I | Kalkul | 0.14 | 1.4 |  | Práce |  |  |  | POL1_
|  | 5,09+4,94 |  | 10.03 | [22 empty] | VV | 0
5 | 59245110R | Dlažba zámková 20x10x6 cm přírodní | m2 | 24.8191 |  | 0 |  | 0 |  | 0 | 21 | 0 | 0.129 | 3.2 | 0 | 0 | SPCM | RTS 22/ I | RTS 21/ II | 0 | 0 |  | Specifikace |  |  |  | POL3_
|  | Odkaz na mn. položky pořadí 29 : 22,56280 |  | 22.5628 | [22 empty] | VV | 5
|  | Koeficient Ztratné 10%: 0,1 |  | 2.2563 | [22 empty] | VV | 4
|  | Koeficient : | [24 empty] | VV | 4
Díl: | 62 | Úpravy povrchů vnější |  |  |  | 0 |  | 0 |  | 0 |  | 0 |  | 0.27 |  | 0 |  |  |  |  | 20.29 | [5 empty] | DIL
6 | 622432112R00 | Omítka stěn marmolit střednězrnná | m2 | 23.5375 |  | 0 |  | 0 |  | 0 | 21 | 0 | 0.00618 | 0.15 | 0 | 0 |  | RTS 22/ I | Kalkul | 0.5 | 11.77 |  | Práce |  |  |  | POL1_
|  | Obvod teras : 0,35*(4,32*2*2+2,96*2+12,23+10,07+11+10,75) |  | 23.5375 | [22 empty] | VV | 0
7 | 622481211RU1 | Montáž výztužné sítě(perlinky)do stěrky-vněj.stěny včetně výztužné sítě a stěrkového tmelu | m2 | 23.5375 |  | 0 |  | 0 |  | 0 | 21 | 0 | 0.00491 | 0.12 | 0 | 0 |  | RTS 22/ I | Kalkul | 0.362 | 8.52 |  | Práce |  |  |  | POL1_
|  | Odkaz na mn. položky pořadí 6 : 23,53750 |  | 23.5375 | [22 empty] | VV | 5
Díl: | 63 | Podlahy a podlahové konstrukce |  |  |  | 0 |  | 0 |  | 0 |  | 0 |  | 11.34 |  | 0 |  |  |  |  | 77.75 | [5 empty] | DIL
8 | 273351215R00 | Bednění čela mazaniny - zřízení | m2 | 8.751 |  | 0 |  | 0 |  | 0 | 21 | 0 | 0.0392 | 0.34 | 0 | 0 |  | RTS 22/ I | Kalkul | 1.6 | 14 |  | Práce |  |  |  | POL1_
|  | Po obvodě - Odhad tl. 150 mm : 0,15*(4,32*2*3+10,07+11+10,75) |  | 8.661 | [22 empty] | VV | 0
|  | Přeložení hromosvodu : 0,3*0,15 |  | 0.045 | [22 empty] | VV | 0
|  | Přeložení vodovodu : 0,3*0,15 |  | 0.045 | [22 empty] | VV | 0
9 | 273351216R00 | Bednění čela mazaniny - odstranění | m2 | 8.751 |  | 0 |  | 0 |  | 0 | 21 | 0 | 0 | 0 | 0 | 0 |  | RTS 22/ I | Kalkul | 0.32 | 2.8 |  | Práce |  |  |  | POL1_
|  | Odkaz na mn. položky pořadí 8 : 8,75100 |  | 8.751 | [22 empty] | VV | 5
10 | 631311131R00 | Doplnění mazanin betonem do 1 m2, nad tl. 8 cm | m3 | 2.6136 |  | 0 |  | 0 |  | 0 | 21 | 0 | 2.5 | 6.53 | 0 | 0 |  | RTS 22/ I | Kalkul | 4.4 | 11.5 |  | Práce |  |  |  | POL1_
|  | Po obvodě - Odhad tl. 150 mm : 0,3*0,15*(4,32*2*3+9,47+10,4+10,15) |  | 2.5173 | [22 empty] | VV | 0
|  | Přeložení hromosvodu : 0,3*0,15*1,07 |  | 0.04815 | [22 empty] | VV | 0
|  | Přeložení vodovodu : 0,3*0,15*1,07 |  | 0.04815 | [22 empty] | VV | 0
11 | 631319155R00 | Příplatek za přehlaz. mazanin pod povlaky tl. 24cm | m3 | 2.6136 |  | 0 |  | 0 |  | 0 | 21 | 0 | 0 | 0 | 0 | 0 |  | RTS 22/ I | Kalkul | 0.675 | 1.76 |  | Práce |  |  |  | POL1_
|  | Odkaz na mn. položky pořadí 10 : 2,61360 |  | 2.6136 | [22 empty] | VV | 5
12 | 631361821R00 | Výztuž mazanin z betonářské oceli 10 505(R) | t | 0.25373 |  | 0 |  | 0 |  | 0 | 21 | 0 | 1.0185 | 0.26 | 0 | 0 |  | RTS 22/ I | Kalkul | 15.29 | 3.88 |  | Práce |  |  |  | POL1_
|  | 01 - R10 : 30*6*0,64/1000 |  | 0.1152 | [22 empty] | VV | 0
|  | 02 - R10 : 206*0,73*0,64/1000 |  | 0.09624 | [22 empty] | VV | 0
|  | Koeficient Ztratné, přesahy 20%: 0,2 |  | 0.04229 | [22 empty] | VV | 4
|  | Koeficient : | [24 empty] | VV | 4
13 | 632477123R00 | Reprofil. betonových povrchů tixotropní maltou s kompenzovaným smršťováním | m2 | 14.5314 |  | 0 |  | 0 |  | 0 | 21 | 0 | 0.02118 | 0.31 | 0 | 0 |  | RTS 22/ I | Kalkul | 0.47 | 6.83 |  | Práce |  |  |  | POL1_
|  | Odhad 10% : | [24 empty] | VV | 0
|  | Odkaz na mn. položky pořadí 30 : 145,31450*0,1 |  | 14.5314 | [22 empty] | VV | 5
14 | 622474125RTX | Výplň spár reprofilační, vlákny vyztuženou tixotropní maltou, spára cca 25x150 mm včetně ošetření epoxidovým lepidlem | m | 80.4 |  | 0 |  | 0 |  | 0 | 21 | 0 | 0.04856 | 3.9 | 0 | 0 |  | Vlastní | Indiv | 0.46 | 36.98 |  | Práce |  |  |  | POL1_
|  | Odkaz na mn. položky pořadí 39 : 80,40000 |  | 80.4 | [22 empty] | VV | 5
Díl: | 95 | Dokončovací konstrukce na pozemních stavbách |  |  |  | 0 |  | 0 |  | 0 |  | 0 |  | 0 |  | 0 |  |  |  |  | 0 | [5 empty] | DIL
15 | 950001 | Dopadová plocha EPDM - tl. 30 mm | m2 | 192 |  | 0 |  | 0 |  | 0 | 21 | 0 | 0 | 0 | 0 | 0 |  | Vlastní | Indiv | 0 | 0 |  | Práce |  |  |  | POL1_
16 | 950002 | D+M 3D herní prvek MINI JEŽEK | ks | 1 |  | 0 |  | 0 |  | 0 | 21 | 0 | 0 | 0 | 0 | 0 |  | Vlastní | Indiv | 0 | 0 |  | Práce |  |  |  | POL1_
17 | 950003 | D+M 3D herní prvek MINI KRTEK laminát průlez | ks | 1 |  | 0 |  | 0 |  | 0 | 21 | 0 | 0 | 0 | 0 | 0 |  | Vlastní | Indiv | 0 | 0 |  | Práce |  |  |  | POL1_
18 | 950004 | D+M 3D herní prvek MINI ŠNEK | ks | 1 |  | 0 |  | 0 |  | 0 | 21 | 0 | 0 | 0 | 0 | 0 |  | Vlastní | Indiv | 0 | 0 |  | Práce |  |  |  | POL1_
19 | 950005 | D+M 3D herní prvek MINI ŠNEK laminát průlez | ks | 1 |  | 0 |  | 0 |  | 0 | 21 | 0 | 0 | 0 | 0 | 0 |  | Vlastní | Indiv | 0 | 0 |  | Práce |  |  |  | POL1_
20 | 950006 | D+M 3D herní prvek MINI BERUŠKA | ks | 1 |  | 0 |  | 0 |  | 0 | 21 | 0 | 0 | 0 | 0 | 0 |  | Vlastní | Indiv | 0 | 0 |  | Práce |  |  |  | POL1_
21 | 950007 | D+M 3D herní prvek MINI VČELA | ks | 1 |  | 0 |  | 0 |  | 0 | 21 | 0 | 0 | 0 | 0 | 0 |  | Vlastní | Indiv | 0 | 0 |  | Práce |  |  |  | POL1_
22 | 950008 | D+M 2D grafických motivů | soubor | 1 |  | 0 |  | 0 |  | 0 | 21 | 0 | 0 | 0 | 0 | 0 |  | Vlastní | Indiv | 0 | 0 |  | Práce |  |  |  | POL1_
23 | 950009 | Rozvržení a instalace 2D grafických motivů | kpl | 1 |  | 0 |  | 0 |  | 0 | 21 | 0 | 0 | 0 | 0 | 0 |  | Vlastní | Indiv | 0 | 0 |  | Práce |  |  |  | POL1_
24 | 950010 | Zhotovení lišt po obvodu betonových ploch a schodů | m | 122 |  | 0 |  | 0 |  | 0 | 21 | 0 | 0 | 0 | 0 | 0 |  | Vlastní | Indiv | 0 | 0 |  | Práce |  |  |  | POL1_
25 | 950011 | Pokládka prefabrikovaných schodových dílců | kpl | 1 |  | 0 |  | 0 |  | 0 | 21 | 0 | 0 | 0 | 0 | 0 |  | Vlastní | Indiv | 0 | 0 |  | Práce |  |  |  | POL1_
26 | 950012 | Penetrace betonového podkladu | m2 | 192 |  | 0 |  | 0 |  | 0 | 21 | 0 | 0 | 0 | 0 | 0 |  | Vlastní | Indiv | 0 | 0 |  | Práce |  |  |  | POL1_
27 | 950013 | Dopravní náklady + režie | kpl | 1 |  | 0 |  | 0 |  | 0 | 21 | 0 | 0 | 0 | 0 | 0 |  | Vlastní | Indiv | 0 | 0 |  | Práce |  |  |  | POL1_
Díl: | 96 | Bourání konstrukcí |  |  |  | 0 |  | 0 |  | 0 |  | 0 |  | 7.4 |  | 14.22 |  |  |  |  | 441.4 | [5 empty] | DIL
28 | 113106121R00 | Rozebrání dlažeb z betonových dlaždic na sucho | m2 | 6.512 |  | 0 |  | 0 |  | 0 | 21 | 0 | 0 | 0 | 0.138 | 0.9 |  | RTS 22/ I | Kalkul | 0.16 | 1.04 |  | Práce |  |  |  | POL1_
|  | 2,2*2,96 |  | 6.512 | [22 empty] | VV | 0
29 | 113108315R00 | Odstranění asfaltové vrstvy pl. do 50 m2, tl.15 cm | m2 | 22.5628 |  | 0 |  | 0 |  | 0 | 21 | 0 | 0 | 0 | 0.33 | 7.45 |  | RTS 22/ I | Kalkul | 0.625 | 14.1 |  | Práce |  |  |  | POL1_
|  | 1,56*5,09+4,94*2,96 |  | 22.5628 | [22 empty] | VV | 0
30 | 216903111R00 | Otryskání ploch pískem FP | m2 | 145.3145 |  | 0 |  | 0 |  | 0 | 21 | 0 | 0.05095 | 7.4 | 0 | 0 |  | RTS 22/ I | Kalkul | 1.11 | 161.3 |  | Práce |  |  |  | POL1_
|  | Terasy - nášlap : 4,02*(9,47+10,4+10,15)+1,07*12,23 |  | 133.7665 | [22 empty] | VV | 0
|  | Obvod (nebourané) : 0,2*(4,32*2*3+10,07+11+10,75) |  | 11.548 | [22 empty] | VV | 0
31 | 216904391R00 | Příplatek za ruční dočištění | m2 | 14.5314 |  | 0 |  | 0 |  | 0 | 21 | 0 | 0 | 0 | 0 | 0 |  | RTS 22/ I | Kalkul | 0.526 | 7.64 |  | Práce |  |  |  | POL1_
|  | Odhad 10% : | [24 empty] | VV | 0
|  | Odkaz na mn. položky pořadí 30 : 145,31450*0,1 |  | 14.5314 | [22 empty] | VV | 5
32 | 959571001R00 | Odklizení písku po tryskání do 1000 m | t | 5.9085 |  | 0 |  | 0 |  | 0 | 21 | 0 | 0 | 0 | 0 | 0 |  | RTS 22/ I | Kalkul | 1.31 | 7.74 |  | Práce |  |  |  | POL1_
33 | 965042241RT1 | Bourání mazanin betonových tl. nad 10 cm, nad 4 m2 ručně tl. mazaniny 10 - 15 cm | m3 | 2.6136 |  | 0 |  | 0 |  | 0 | 21 | 0 | 0 | 0 | 2.2 | 5.75 |  | RTS 22/ I | Kalkul | 9.21 | 24.07 |  | Práce |  |  |  | POL1_
|  | Po obvodě - Odhad tl. 150 mm : 0,3*0,15*(4,32*2*3+9,47+10,4+10,15) |  | 2.5173 | [22 empty] | VV | 0
|  | Přeložení hromosvodu : 0,3*0,15*1,07 |  | 0.04815 | [22 empty] | VV | 0
|  | Přeložení vodovodu : 0,3*0,15*1,07 |  | 0.04815 | [22 empty] | VV | 0
34 | 970041018R00 | Vrtání jádrové do prostého betonu d 14 - 18 mm | m | 57.68 |  | 0 |  | 0 |  | 0 | 21 | 0 | 0 | 0 | 0.00061 | 0.04 |  | RTS 22/ I | Kalkul | 2.35 | 135.55 |  | Práce |  |  |  | POL1_
|  | 02 - Hloubka 200 mm x 2 otvory : 0,14*2*206 |  | 57.68 | [22 empty] | VV | 0
35 | 970241150R00 | Řezání prostého betonu hl. řezu 150 mm | m | 58.42 |  | 0 |  | 0 |  | 0 | 21 | 0 | 0 | 0 | 0.00046 | 0.03 |  | RTS 22/ I | Kalkul | 1.35 | 78.87 |  | Práce |  |  |  | POL1_
|  | Odbourání obvodu teras : 4,02*2+9,47+4,02*2+10,4+4,02*2+10,15 |  | 54.14 | [22 empty] | VV | 0
|  | Přeložení hromosvodu : 1,07*2 |  | 2.14 | [22 empty] | VV | 0
|  | Přeložení vodovodu : 1,07*2 |  | 2.14 | [22 empty] | VV | 0
36 | 974041113R00 | Vysekání cementové zálivky ze spár | m | 8.04 |  | 0 |  | 0 |  | 0 | 21 | 0 | 0 | 0 | 0.006 | 0.05 |  | RTS 22/ I | Kalkul | 1.25 | 10.05 |  | Práce |  |  |  | POL1_
|  | Odkaz na mn. položky pořadí 39 : 80,40000*0,1 |  | 8.04 | [22 empty] | VV | 5
37 | 979054441R00 | Očištění vybour. dlaždic s výplní kamen. těženým | m2 | 6.512 |  | 0 |  | 0 |  | 0 | 21 | 0 | 0 | 0 | 0 | 0 |  | RTS 22/ I | Kalkul | 0.115 | 0.75 |  | Práce |  |  |  | POL1_
|  | Odkaz na mn. položky pořadí 28 : 6,51200 |  | 6.512 | [22 empty] | VV | 5
38 | 460030092R00 | Vytrhání obrubníků, lože MC, ležatých | m | 1.4 |  | 0 |  | 0 |  | 0 | 21 | 0 | 0 | 0 | 0 | 0 |  | RTS 22/ I | Kalkul | 0.21 | 0.29 |  | Práce |  |  |  | POL1_
39 | 188805T10 | Vyčištění spár - ruční | m | 80.4 |  | 0 |  | 0 |  | 0 | 21 | 0 | 0 | 0 | 0 | 0 |  | Vlastní | Kalkul | 0 | 0 |  | Práce |  |  |  | POL1_
|  | 4,02*(4+4+4)+1,07*2+9,47+10,4+10,15 |  | 80.4 | [22 empty] | VV | 0
Díl: | 99 | Staveništní přesun hmot |  |  |  | 0 |  | 0 |  | 0 |  | 0 |  | 0 |  | 0 |  |  |  |  | 23.95 | [5 empty] | DIL
40 | 999281105R00 | Přesun hmot pro opravy a údržbu do výšky 6 m | t | 25.5243 |  | 0 |  | 0 |  | 0 | 21 | 0 | 0 | 0 | 0 | 0 |  | RTS 22/ I | Kalkul | 0.9385 | 23.95 |  | Přesun hmot |  |  |  | POL7_
Díl: | 711 | Izolace proti vodě |  |  |  | 0 |  | 0 |  | 0 |  | 0 |  | 0.09 |  | 0 |  |  |  |  | 20.78 | [5 empty] | DIL
41 | 711132311R00 | Prov. izolace nopovou fólií svisle, vč.uchyc.prvků | m2 | 20.175 |  | 0 |  | 0 |  | 0 | 21 | 0 | 8e-05 | 0 | 0 | 0 |  | RTS 22/ I | Kalkul | 0.34 | 6.86 |  | Práce |  |  |  | POL1_
|  | Obvod teras : 0,3*(4,32*2*2+2,96*2+12,23+10,07+11+10,75) |  | 20.175 | [22 empty] | VV | 0
42 | 711191272RT2 | Izolace proti zem.vlhkosti,ochran.textilie,svislá včetně dodávky textílie 300 g/m2 | m2 | 20.175 |  | 0 |  | 0 |  | 0 | 21 | 0 | 0.00032 | 0.01 | 0 | 0 |  | RTS 22/ I | Kalkul | 0.14 | 2.82 |  | Práce |  |  |  | POL1_
|  | Odkaz na mn. položky pořadí 41 : 20,17500 |  | 20.175 | [22 empty] | VV | 5
43 | 711212001RS1 | Hydroizolační povlak - nátěr krystalická hydroizolace | m2 | 33.625 |  | 0 |  | 0 |  | 0 | 21 | 0 | 0.00095 | 0.03 | 0 | 0 |  | RTS 22/ I | Kalkul | 0.13 | 4.37 |  | Práce |  |  |  | POL1_
|  | Obvod teras : 0,5*(4,32*2*2+2,96*2+12,23+10,07+11+10,75) |  | 33.625 | [22 empty] | VV | 0
44 | 711823129RT2 | Montáž ukončovací lišty k nopové fólii včetně dodávky lišty | m | 67.25 |  | 0 |  | 0 |  | 0 | 21 | 0 | 0.00053 | 0.04 | 0 | 0 |  | RTS 22/ I | Kalkul | 0.1 | 6.73 |  | Práce |  |  |  | POL1_
|  | Obvod teras : 4,32*2*2+2,96*2+12,23+10,07+11+10,75 |  | 67.25 | [22 empty] | VV | 0
45 | 28323115R | Fólie nopová výška nopu 8 mm, tl. 0,6 mm š. 1000 mm | m2 | 22.1925 |  | 0 |  | 0 |  | 0 | 21 | 0 | 0.00055 | 0.01 | 0 | 0 | SPCM | RTS 22/ I | RTS 21/ II | 0 | 0 |  | Specifikace |  |  |  | POL3_
|  | Odkaz na mn. položky pořadí 41 : 20,17500 |  | 20.175 | [22 empty] | VV | 5
|  | Koeficient Ztratné 10%: 0,1 |  | 2.0175 | [22 empty] | VV | 4
|  | Koeficient : | [24 empty] | VV | 4
Díl: | 722 | Vnitřní vodovod |  |  |  | 0 |  | 0 |  | 0 |  | 0 |  | 0 |  | 0 |  |  |  |  | 0 | [5 empty] | DIL
46 | 210002 | Úprava vodovodního potrubí pro napojení zahradního kohoutu včetně přidružených stavebních prací | soubor | 1 |  | 0 |  | 0 |  | 0 | 21 | 0 | 0 | 0 | 0 | 0 |  | Vlastní | Indiv | 0 | 0 |  | Práce |  |  |  | POL1_
Díl: | M21 | Elektromontáže |  |  |  | 0 |  | 0 |  | 0 |  | 0 |  | 0 |  | 0 |  |  |  |  | 0 | [5 empty] | DIL
47 | 210001 | Úprava bleskosvodů v úrovni povrchu terasy - přeložení a napojení na stávající zemnění | soubor | 2 |  | 0 |  | 0 |  | 0 | 21 | 0 | 0 | 0 | 0 | 0 |  | Vlastní | Indiv | 0 | 0 |  | Práce |  |  |  | POL1_
Díl: | D96 | Přesuny suti a vybouraných hmot |  |  |  | 0 |  | 0 |  | 0 |  | 0 |  | 0 |  | 0 |  |  |  |  | 27.23 | [5 empty] | DIL
48 | 979087112R00 | Nakládání suti na dopravní prostředky | t | 14.2046 |  | 0 |  | 0 |  | 0 | 21 | 0 | 0 | 0 | 0 | 0 |  | RTS 22/ I | Indiv | 0.164 | 2.33 |  | Přesun suti |  |  |  | POL8_
49 | 979081111R00 | Odvoz suti a vybour. hmot na skládku do 1 km | t | 14.2046 |  | 0 |  | 0 |  | 0 | 21 | 0 | 0 | 0 | 0 | 0 |  | RTS 22/ I | Indiv | 0.49 | 6.96 |  | Přesun suti |  |  |  | POL8_
50 | 979081121R00 | Příplatek k odvozu za každý další 1 km | t | 14.2046 |  | 0 |  | 0 |  | 0 | 21 | 0 | 0 | 0 | 0 | 0 |  | RTS 22/ I | Indiv | 0 | 0 |  | Přesun suti |  |  |  | POL8_
51 | 979082111R00 | Vnitrostaveništní doprava suti do 10 m | t | 14.2046 |  | 0 |  | 0 |  | 0 | 21 | 0 | 0 | 0 | 0 | 0 |  | RTS 22/ I | Indiv | 0.942 | 13.38 |  | Přesun suti |  |  |  | POL8_
52 | 979082121R00 | Příplatek k vnitrost. dopravě suti za dalších 5 m | t | 42.6138 |  | 0 |  | 0 |  | 0 | 21 | 0 | 0 | 0 | 0 | 0 |  | RTS 22/ I | Indiv | 0.105 | 4.47 |  | Přesun suti |  |  |  | POL8_
53 | 979990001R00 | Poplatek za skládku stavební suti | t | 14.2046 |  | 0 |  | 0 |  | 0 | 21 | 0 | 0 | 0 | 0 | 0 |  | RTS 20/ I | Indiv | 0 | 0 |  | Přesun suti |  |  |  | POL8_
54 | 979093111R00 | Uložení suti na skládku bez zhutnění | t | 14.2046 |  | 0 |  | 0 |  | 0 | 21 | 0 | 0 | 0 | 0 | 0 |  | RTS 22/ I | Indiv | 0.006 | 0.09 |  | Přesun suti |  |  |  | POL8_
Díl: | VN | Vedlejší náklady |  |  |  | 0 |  | 0 |  | 0 |  | 0 |  | 0 |  | 0 |  |  |  |  | 0 | [5 empty] | DIL
55 | VN01 | Vedlejší náklady, zařízení staveniště | soubor | 1 |  | 0 |  | 0 |  | 0 | 21 | 0 | 0 | 0 | 0 | 0 |  | Vlastní | Indiv | 0 | 0 |  | VRN |  |  |  | POL99_0
[25 empty] | 15 | 21 | DPH
| Celkem |  |  |  |  | 0 | [18 empty] | 0 | 0 | SUM
Poznámky uchazeče k zadání
POPUZIV
END
Note on S6: Jedná se o informaci, zda se jedná o položku, která je do rozpočtu zadána z cenové soustavy RTS, nebo vlastní.
Note on T6: Jedná se o název CÚ, která je zadána u položky rozpočtu