## Rekapitulace
VÝKAZ VÝMĚR
Stavba: | OPRAVA ČÁSTI MÍSTNÍ KOMUNIKACE KVĚTNÁ, BRUNTÁL
Objekt: | SO 101 - Část místní komunikace Květná
Část:
Ceník: | OTSKP-SPK 2021
Objednatel: | Město Bruntál
Zhotovitel: | Ing. René Ryman
Datum: | 03/2022
Kód | Popis | Cena celkem
1 | 2 | 3
HSV | Práce a dodávky HSV
0 | Všeobecné kontrukce a práce | 0
1 | Zemní práce | 0
2 | Základy | 0
4 | Vodorovné konstrukce | 0
5 | Komunikace | 0
8 | Potrubí | 0
9 | Ostatní práce | 0
| Celkem bez DPH | 0
| Celkem s DPH | 0

## Všeobecné konstrukce a práce
VÝKAZ VÝMĚR
Stavba: | OPRAVA ČÁSTI MÍSTNÍ KOMUNIKACE KVĚTNÁ, BRUNTÁL
Objekt: | SO 101 - Část místní komunikace Květná
Část:
Ceník: | OTSKP-SPK 2021
Objednatel: | Město Bruntál
Zhotovitel: | Ing. René Ryman
Datum: | 03/2022
P.Č. | Kód položky | Popis | MJ | Množství celkem | Cena jednotková | Cena celkem
1 | 4 | 5 | 6 | 7 | 8 | 9
Práce a dodávky HSV
| 0 | Všeobecné kontrukce a práce |  |  |  | 0
1 | 02610 | ZKOUŠENÍ KONSTRUKCÍ A PRACÍ ZKUŠEBNOU ZHOTOVITELE | KPL | 1 | 0 | 0
zahrnuje veškeré náklady spojené s objednatelem požadovanými zkouškami
Předpokládané zkoušky - upřesněno bude dle odsouhlaseného KZP objednatelem
ŠDa tl. 220mm v místě lokální sanace - zrnitost,obsah jemn. Částic - 1zk/1000m2, tloušťka vrstvy - 1 zk/100bm
ŠDa tl. 150mm v místě lokálních sanací - zrnitost,obsah jemn. Částic - 1zk/1000m2, tloušťka vrstvy - 1 zk/100bm
AHV:
ACL 16+ - Teplota směsi - 1x za hodinu, rozbor směsi - 1zk na každých započatých 2000 t, MZ na vývrtech - 1zk na 1500m2, nerovnost podélná - průběžně, tloušťka vrstvy - 1zk/1500m2, mezerovitost - 1zk/1500m2
ACO 11+ - Teplota směsi - 1x za hodinu, rozbor směsi - 1zk na každých započatých 2000 t, MZ na vývrtech - 1zk na 1500m2, nerovnost podélná - průběžně, troušťka vrstvy - 1zk/1500m2, mezerovitost - 1zk/1500m2
Spojovací/infiltrační postřik - rovnoměrnost postřiku - průběžně vizuálně
2 | 02620 | ZKOUŠENÍ KONSTRUKCÍ A PRACÍ NEZÁVISLOU ZKUŠEBNOU | KPL | 1 | 0 | 0
zahrnuje veškeré náklady spojené s objednatelem požadovanými zkouškami
V případě požadavku objednatele
8 x SZZ
Kontrolní odvrty - 1 zk/1500m2
3 | 02710 | POMOC PRÁCE ZŘÍZ NEBO ZAJIŠŤ OBJÍŽĎKY A PŘÍSTUP CESTY | KPL | 1 | 0 | 0
zahrnuje veškeré náklady spojené s objednatelem požadovanými zařízeními
zajištění případných objízdných tras
4 | 02720 | POMOC PRÁCE ZŘÍZ NEBO ZAJIŠŤ REGULACI A OCHRANU DOPRAVY | KPL | 1 | 0 | 0
zahrnuje veškeré náklady spojené s objednatelem požadovanými zařízeními
přechodné DZ včetně stanovení a rozhodnutí
5 | 02730 | POMOC PRÁCE ZŘÍZ NEBO ZAJIŠŤ OCHRANU INŽENÝRSKÝCH SÍTÍ | KPL | 1 | 0 | 0
zahrnuje veškeré náklady spojené s objednatelem požadovanými zařízeními
vytýčení a ochrana IS po celou dobu stavby
6 | 02811 | PRŮZKUMNÉ PRÁCE GEOTECHNICKÉ NA POVRCHU | KPL | 1 | 0 | 0
zahrnuje veškeré náklady spojené s objednatelem požadovanými pracemi
Zjštění vhodnosti podkladu a stav základové spáry
7 | 02911 | OSTATNÍ POŽADAVKY - GEODETICKÉ ZAMĚŘENÍ | KPL | 1 | 0 | 0
zahrnuje veškeré náklady spojené s objednatelem požadovanými pracemi
zaměření před stavbou, během stavby a skutečného provedení stavby
8 | 02944 - R | OSTAT POŽADAVKY - DOKUMENTACE SKUTEČ PROVEDENÍ | KPL | 1 | 0 | 0
elektronická i papírová forma dle požadavků investora
geodet. zaměření před stavbou, geod. práce během stavby, zaměření skutečného provedení stavby
9 | 02946 | OSTAT POŽADAVKY - FOTODOKUMENTACE | KPL | 1 | 0 | 0
položka zahrnuje: - fotodokumentaci zadavatelem požadovaného děje a konstrukcí v požadovaných časových intervalech - zadavatelem specifikované výstupy (fotografie v papírovém a digitálním formátu) v požadovaném počtu
10 | 03100 | ZAŘÍZENÍ STAVENIŠTĚ - ZŘÍZENÍ, PROVOZ, DEMONTÁŽ | KPL | 1 | 0 | 0
zahrnuje objednatelem povolené náklady na pořízení (event. pronájem), provozování, udržování a likvidaci zhotovitelova zařízení
11 | 03350 | SLUŽBY ZAJIŠŤUJÍCÍ REGUL, PŘEVED A OCHRANU VEŘEJ DOPRAVY | KPL | 1 | 0 | 0
zahrnuje objednatelem povolené náklady na služby pro zhotovitele
kontinuální zajištění bezpečného provozu na staveništi
|  | Celkem bez DPH |  |  |  | 0
|  | Celkem s DPH |  |  |  | 0

## SO 101
VÝKAZ VÝMĚR
Stavba: | OPRAVA ČÁSTI MÍSTNÍ KOMUNIKACE KVĚTNÁ, BRUNTÁL
Objekt: | SO 101 - Část místní komunikace Květná
Část:
Ceník: | OTSKP-SPK 2021
Objednatel: | Město Bruntál
Zhotovitel: | Ing. René Ryman
Datum: | 03/2022
P.Č. | Kód položky | Popis | MJ | Množství celkem | Cena jednotková | Cena celkem
1 | 4 | 5 | 6 | 7 | 8 | 9
Práce a dodávky HSV
| 0 | Všeobecné kontrukce a práce |  |  |  | 0
1 | 015112 | POPLATKY ZA LIKVIDACŮ ODPADŮ NEKONTAMINOVANÝCH - 17 05 04 VYTĚŽENÉ ZEMINY A HORNINY - II. TŘÍDA TĚŽITELNOSTI | T | 1754.6 | 0 | 0
1. Položka obsahuje: – veškeré poplatky provozovateli skládky, recyklační linky nebo jiného zařízení na zpracování nebo likvidaci odpadů související s převzetím, uložením, zpracováním nebo likvidací odpadu 2. Položka neobsahuje: – náklady spojené s dopravou odpadu z místa stavby na místo převzetí provozovatelem skládky, recyklační linky nebo jiného zařízení na zpracování nebo likvidaci odpadů 3. Způsob měření: Tunou se rozumí hmotnost odpadu vytříděného v souladu se zákonem č. 185/2001 Sb., o nakládání s odpady, v platném znění.
Odkopaná štěrkodrť / podkladní zemina v místě lokálních sanací
Předpoklad sanací - 50% celkové plochy opravy
2990 m2 x 0,5 x 0,37 m = 553,15 m3 x 2,0 t/m3 = 1106,3 t
Odstraněné konstrukční vrstvy v místě kolmého stání ve slepé větvi ul. Květná tl. min. 250 mm
298 m2 x 0,3 m = 89,4 m3 x 2,0 t/m3 = 178,8 t
Výkopek pro RŠ1
2 m x 2m x 3m = 12 m3 x 2,0 t/m3 = 24 t
Materiál z výkopu v místě vedení přípojek uličních vpustí
123 m x 0,5 m x 2,5 m = 153,8 m3 x 2,0 t/m3 = 307,6
Materiál z výkopu v místě vedení drenáže DN 110
0,5 m x 1,0 m x 67,5 m = 33,8 m3 x 2,0 t/m3 = 67,6 t
Odstraněné konstrukční vrstvy v místě opravovaného pásu podél bourané přídlažby
87 m2 x 0,37 m = 32,19 m3 x 2,0 t/m3 = 64,38t
Odstraněné konstrukční vrstvy v místě dopojení asfaltového chodníku ke snížené obrubě
8 m2 x 0,37 m = 2,96 m3 x 2,0 t/m3 = 5,92 t
2 | 015140 | POPLATKY ZA LIKVIDACŮ ODPADŮ NEKONTAMINOVANÝCH - 17 01 01 BETON Z DEMOLIC OBJEKTŮ, ZÁKLADŮ TV | T | 108.66 | 0 | 0
1. Položka obsahuje: – veškeré poplatky provozovateli skládky, recyklační linky nebo jiného zařízení na zpracování nebo likvidaci odpadů související s převzetím, uložením, zpracováním nebo likvidací odpadu 2. Položka neobsahuje: – náklady spojené s dopravou odpadu z místa stavby na místo převzetí provozovatelem skládky, recyklační linky nebo jiného zařízení na zpracování nebo likvidaci odpadů 3. Způsob měření: Tunou se rozumí hmotnost odpadu vytříděného v souladu se zákonem č. 185/2001 Sb., o nakládání s odpady, v platném znění.
Vybouraná betonová přídlažba, vč. betonové patky
(420 m x 0,25 m x 0,1 m) + (0,03 m2 x 420 m) = 10,5 m3 + 12,6 m3 = 23,1 m3 x 2,2 t/m3 = 50,82 t
Odstraněná stávající silniční obruba - chodník ul. Květná + parkoviště slepé větve ul. Květná + mezi asfaltovými parkovišti, vč. bet. lože
(215 m x 0,15 m x 0,25 m) + (0,05 m2 x 215 m) = 8,06 m3 + 10,75 m3 = 18,81 m3 x 2,2 t/m3 = 41,38 t
Odstraněná stávající chodníková obruba - chodník ul. Květná, vč. bet. lože
(63 m x 0,10 m x 0,20 m) + (0,03 m2 x 63 m) = 1,26 m3 + 1,89 m3 = 3,15 m3 x 2,2 t/m3 = 6,93 t
Odstraněná stávající zahradní - napojení stávajícího chodníku slepé větve ul. Květná, vč. bet. lože
(8 m x 0,05 m x 0,20 m) + (0,02 m2 x 8 m) = 0,08 m3 + 0,16 m3 = 0,24 m3 x 2,2 t/m3 = 0,53 t
Vybourané uliční vpusti
0,3 m3 x 13 ks x 2,2 t/m3 = 8,6 t x 1,05 = 9 t
3 | 015330 | POPLATKY ZA LIKVIDACŮ ODPADŮ NEKONTAMINOVANÝCH - 17 05 04 KAMENNÁ SUŤ | T | 63.4 | 0 | 0
1. Položka obsahuje: – veškeré poplatky provozovateli skládky, recyklační linky nebo jiného zařízení na zpracování nebo likvidaci odpadů související s převzetím, uložením, zpracováním nebo likvidací odpadu 2. Položka neobsahuje: – náklady spojené s dopravou odpadu z místa stavby na místo převzetí provozovatelem skládky, recyklační linky nebo jiného zařízení na zpracování nebo likvidaci odpadů 3. Způsob měření: Tunou se rozumí hmotnost odpadu vytříděného v souladu se zákonem č. 185/2001 Sb., o nakládání s odpady, v platném znění.
Vybouraný jednořádek z drobného žulového kameniva, vč. podkladního betonu
(340 m x 0,12 m x 0,12 m) + (340 m x 0,03 m2) = 4,90 m3 x 2,6 t/m3 + 10,2 m3 x 2,2 t/m3 = 12,74 t + 22,44 t = 35,18 t
Vybouraný dvojřádek z drobného žulového kameniva, vč. podkladního betonu
(170 m x 0,12 m x 0,25 m) + (170 m x 0,04 m2) = 5,1 m3 x 2,6 t/m3 + 6,8 m3 x 2,2 t/m3 = 13,26 t + 14,96 t = 28,22 t
| 1 | Zemní práce |  |  |  | 0
4 | 113742 | FRÉZOVÁNÍ ZPEVNĚNÝCH PLOCH ASFALTOVÝCH TL. DO 40MM | M2 | 3183 | 0 | 0
Položka zahrnuje veškerou manipulaci s vybouranou sutí a s vybouranými hmotami vč. uložení na skládku. Nezahrnuje poplatek za skládku, který se vykazuje v položce 0141** (s výjimkou malého množství bouraného materiálu, kde je možné poplatek zahrnout do jednotkové ceny bourání – tento fakt musí být uveden v doplňujícím textu k položce).
Frézování obrusné vrstvy komunikace, vč. parkoviště ve slepé větvi, tl. 40 mm
Vyfrézovaný materiál odkupuje zhotovitel (dle dgn ZAS - T1)
2903 m2 + 280 m2 = 3183 m2
5 | 113745 | FRÉZOVÁNÍ ZPEVNĚNÝCH PLOCH ASFALTOVÝCH TL. DO 80MM | M2 | 3183 | 0 | 0
Položka zahrnuje veškerou manipulaci s vybouranou sutí a s vybouranými hmotami vč. uložení na skládku. Nezahrnuje poplatek za skládku, který se vykazuje v položce 0141** (s výjimkou malého množství bouraného materiálu, kde je možné poplatek zahrnout do jednotkové ceny bourání – tento fakt musí být uveden v doplňujícím textu k položce).
Frézování obrusné vrstvy komunikace, vč. parkoviště ve slepé větvi tl. 70 mm
Vyfrézovaný materiál odkupuje zhotovitel (dle dgn ZAS - T1)
2903 m2 + 280 m2 = 3183 m2
6 | 11313A | ODSTRANĚNÍ KRYTU ZPEVNĚNÝCH PLOCH S ASFALTOVÝM POJIVEM - BEZ DOPRAVY | M3 | 1.98 | 0 | 0
Položka zahrnuje veškerou manipulaci s vybouranou sutí a s vybouranými hmotami, kromě vodorovné dopravy, vč. uložení na skládku. Nezahrnuje poplatek za skládku, který se vykazuje v položce 0141** (s výjimkou malého množství bouraného materiálu, kde je možné poplatek zahrnout do jednotkové ceny bourání – tento fakt musí být uveden v doplňujícím textu k položce).
Ruční odstranění / vyfrézování asfaltových vrstev v místě kolmého stání pro potřeby osazení nové revizní šachty
10 m2 x 0,11 m = 1,10 m3
Ruční odstranění / vyfrézování asfaltových vrstev v místě dopojení asfaltového chodníku ke snížené obrubě
8 m2 x 0,11 m = 0,88 m3
Vyfrézovaný materiál odkupuje zhotovitel, případně zajistí jeho odvoz a skládkovné
7 | 11313A | ODSTRANĚNÍ KRYTU ZPEVNĚNÝCH PLOCH S ASFALTOVÝM POJIVEM - BEZ DOPRAVY | M3 | 5.83 | 0 | 0
Položka zahrnuje veškerou manipulaci s vybouranou sutí a s vybouranými hmotami, kromě vodorovné dopravy, vč. uložení na skládku. Nezahrnuje poplatek za skládku, který se vykazuje v položce 0141** (s výjimkou malého množství bouraného materiálu, kde je možné poplatek zahrnout do jednotkové ceny bourání – tento fakt musí být uveden v doplňujícím textu k položce).
Ruční odstranění asfaltového pásu podél bourané přídlažby
Položka bude čerpána v případě nutnosti zásahu do přilehlého parkoviště
53 m2 x 0,11 m = 5,83 m3
Vyfrézovaný materiál odkupuje zhotovitel, případně zajistí jeho odvoz a skládkovné
8 | 113184 | ODSTRANĚNÍ KRYTU ZPEVNĚNÝCH PLOCH Z DLAŽDIC, ODVOZ DO 5KM | M3 | 0.28 | 0 | 0
Položka zahrnuje veškerou manipulaci s vybouranou sutí a s vybouranými hmotami vč. uložení na skládku. Nezahrnuje poplatek za skládku, který se vykazuje v položce 0141** (s výjimkou malého množství bouraného materiálu, kde je možné poplatek zahrnout do jednotkové ceny bourání – tento fakt musí být uveden v doplňujícím textu k položce).
Odstranění pásu š. 1,0 m v místě stání pro popelnice (mezi asfaltovými parkoviště) pro potřeby demolice stávajícíc přídlažby a osazení dvouřádku.
3,5 m x 0,08 m = 0,28 m3
vč. poplatku za skládku
9 | 113514 | ODSTRANĚNÍ ZÁHONOVÝCH OBRUBNÍKŮ, ODVOZ DO 5KM | M | 8 | 0 | 0
Položka zahrnuje veškerou manipulaci s vybouranou sutí a s vybouranými hmotami vč. uložení na skládku. Nezahrnuje poplatek za skládku, který se vykazuje v položce 0141** (s výjimkou malého množství bouraného materiálu, kde je možné poplatek zahrnout do jednotkové ceny bourání – tento fakt musí být uveden v doplňujícím textu k položce).
Odstranění obruby v místě úpravy asfaltového chodníku pro potřeby dopojení ke snížené obrubě
dl. 8 m
vč. poplatku za sládku a dopravy do 15 km
10 | 113524 | ODSTRANĚNÍ CHODNÍKOVÝCH A SILNIČNÍCH OBRUBNÍKŮ BETONOVÝCH, ODVOZ DO 5KM | M | 278 | 0 | 0
Položka zahrnuje veškerou manipulaci s vybouranou sutí a s vybouranými hmotami vč. uložení na skládku. Nezahrnuje poplatek za skládku, který se vykazuje v položce 0141** (s výjimkou malého množství bouraného materiálu, kde je možné poplatek zahrnout do jednotkové ceny bourání – tento fakt musí být uveden v doplňujícím textu k položce).
Odstranění stávající chodníkové a silniční obruby renovovaného chodníku na pozemu parc. č. 4884, vč. betonové patky
silniční obruba 65 m, chodníková obruba 63 m
Odstranění stávající obruby - slepá větev ul. Květná + mezi asfaltovými parkovišti, vč. bet. lože
9+80+31+7x1,0+13+5+5 = 150 m
11 | 113524 - R | ODSTRANĚNÍ CHODNÍKOVÝCH A SILNIČNÍCH OBRUBNÍKŮ BETONOVÝCH, ODVOZ DO 5KM (ODSTRANĚNÍ PŘÍDLAŽBY) | M | 420 | 0 | 0
Položka zahrnuje veškerou manipulaci s vybouranou sutí a s vybouranými hmotami vč. uložení na skládku. Nezahrnuje poplatek za skládku, který se vykazuje v položce 0141** (s výjimkou malého množství bouraného materiálu, kde je možné poplatek zahrnout do jednotkové ceny bourání – tento fakt musí být uveden v doplňujícím textu k položce).
Odstranění stávající betonové přídlažby, vč. betonové patky
8+65+45+9+80+69+31+36+13+34+5+5+20 = 420 m
12 | 113554 | ODSTRANĚNÍ OBRUB Z DLAŽEBNÍCH KOSTEK JEDNODUCHÝCH, ODVOZ DO 5KM | M | 340 | 0 | 0
Položka zahrnuje veškerou manipulaci s vybouranou sutí a s vybouranými hmotami vč. uložení na skládku. Nezahrnuje poplatek za skládku, který se vykazuje v položce 0141** (s výjimkou malého množství bouraného materiálu, kde je možné poplatek zahrnout do jednotkové ceny bourání – tento fakt musí být uveden v doplňujícím textu k položce).
Odstranění žulového jednářádku vč. bet. lože
Položka bude čerpána v případě poškození jednořádku při provádění frézování / odkopu pro lokální sanace
340 m
13 | 113564 | ODSTRANĚNÍ OBRUB Z DLAŽEBNÍCH KOSTEK DVOJITÝCH, ODVOZ DO 5KM | M | 170 | 0 | 0
Položka zahrnuje veškerou manipulaci s vybouranou sutí a s vybouranými hmotami vč. uložení na skládku. Nezahrnuje poplatek za skládku, který se vykazuje v položce 0141** (s výjimkou malého množství bouraného materiálu, kde je možné poplatek zahrnout do jednotkové ceny bourání – tento fakt musí být uveden v doplňujícím textu k položce).
Odstranění žulového dvojřádku vč. bet. lože
Položka bude čerpána v případě poškození jednořádku při provádění frézování / odkopu pro lokální sanace
170 m
14 | 122834 | ODKOPÁVKY A PROKOPÁVKY OBECNÉ TŘ. II, ODVOZ DO 5KM | M3 | 69 | 0 | 0
položka zahrnuje: - vodorovná a svislá doprava, přemístění, přeložení, manipulace s výkopkem - kompletní provedení vykopávky nezapažené i zapažené - ošetření výkopiště po celou dobu práce v něm vč. klimatických opatření - ztížení vykopávek v blízkosti podzemního vedení, konstrukcí a objektů vč. jejich dočasného zajištění - ztížení pod vodou, v okolí výbušnin, ve stísněných prostorech a pod. - těžení po vrstvách, pásech a po jiných nutných částech (figurách) - čerpání vody vč. čerpacích jímek, potrubí a pohotovostní čerpací soupravy (viz ustanovení k pol. 1151,2) - potřebné snížení hladiny podzemní vody - těžení a rozpojování jednotlivých balvanů - vytahování a nošení výkopku - svahování a přesvah. svahů do konečného tvaru, výměna hornin v podloží a v pláni znehodnocené klimatickými vlivy - eventuelně nutné druhotné rozpojení odstřelené horniny - ruční vykopávky, odstranění kořenů a napadávek - pažení, vzepření a rozepření vč. přepažování (vyjma štětových stěn) - úpravu, ochranu a očištění dna, základové spáry, stěn a svahů - zhutnění podloží, případně i svahů vč. svahování - zřízení stupňů v podloží a lavic na svazích, není-li pro tyto práce zřízena samostatná položka - udržování výkopiště a jeho ochrana proti vodě - odvedení nebo obvedení vody v okolí výkopiště a ve výkopišti - třídění výkopku - veškeré pomocné konstrukce umožňující provedení vykopávky (příjezdy, sjezdy, nájezdy, lešení, podpěr. konstr., přemostění, zpevněné plochy, zakrytí a pod.) - nezahrnuje uložení zeminy (na skládku, do násypu) ani poplatky za skládku, vykazují se v položce č.0141**
Odkop pro potřeby osazení nových UV a demolici stávajících UV
1 m x 1 m x 2,5 m x 22 ks = 55 m3
Odkop pro potřeby osazení nové revizní šachty
2 m x 2 m x 3,5 m = 14 m3
15 | 123834 | ODKOP PRO SPOD STAVBU SILNIC A ŽELEZNIC TŘ. II, ODVOZ DO 5KM | M3 | 677.7 | 0 | 0
položka zahrnuje: - vodorovná a svislá doprava, přemístění, přeložení, manipulace s výkopkem - kompletní provedení vykopávky nezapažené i zapažené - ošetření výkopiště po celou dobu práce v něm vč. klimatických opatření - ztížení vykopávek v blízkosti podzemního vedení, konstrukcí a objektů vč. jejich dočasného zajištění - ztížení pod vodou, v okolí výbušnin, ve stísněných prostorech a pod. - těžení po vrstvách, pásech a po jiných nutných částech (figurách) - čerpání vody vč. čerpacích jímek, potrubí a pohotovostní čerpací soupravy (viz ustanovení k pol. 1151,2) - potřebné snížení hladiny podzemní vody - těžení a rozpojování jednotlivých balvanů - vytahování a nošení výkopku - svahování a přesvah. svahů do konečného tvaru, výměna hornin v podloží a v pláni znehodnocené klimatickými vlivy - eventuelně nutné druhotné rozpojení odstřelené horniny - ruční vykopávky, odstranění kořenů a napadávek - pažení, vzepření a rozepření vč. přepažování (vyjma štětových stěn) - úpravu, ochranu a očištění dna, základové spáry, stěn a svahů - zhutnění podloží, případně i svahů vč. svahování - zřízení stupňů v podloží a lavic na svazích, není-li pro tyto práce zřízena samostatná položka - udržování výkopiště a jeho ochrana proti vodě - odvedení nebo obvedení vody v okolí výkopiště a ve výkopišti - třídění výkopku - veškeré pomocné konstrukce umožňující provedení vykopávky (příjezdy, sjezdy, nájezdy, lešení, podpěr. konstr., přemostění, zpevněné plochy, zakrytí a pod.) - nezahrnuje uložení zeminy (na skládku, do násypu) ani poplatky za skládku, vykazují se v položce č.0141**
Odstranění stávajících konstrukčních vrstev komunikace v místě lokálních sanací tl. 370 mm. Předpoklad 50% celkové plochy opravy.
2990 m2 x 0,5 x 0,37 m = 553,15 m3
Odstranění stávajících konstrukčních vrstev kolmého stání ve slepé větvi ul. Květná tl. min. 250 mm
298 m2 x 0,3 m = 89,4 m3
Odstranění konstrukčních vrstev v místě opravovaného pásu podél bourané přídlažby
87 m2 x 0,37 m = 32,19 m3
Odstranění konstrukčních vrstev v místě dopojení asfaltového chodníku ke snížené obrubě
8 m2 x 0,37 m = 2,96 m3
16 | 132834 | HLOUBENÍ RÝH ŠÍŘ DO 2M PAŽ I NEPAŽ TŘ. II, ODVOZ DO 5KM | M3 | 153.8 | 0 | 0
položka zahrnuje: - vodorovná a svislá doprava, přemístění, přeložení, manipulace s výkopkem - kompletní provedení vykopávky nezapažené i zapažené - ošetření výkopiště po celou dobu práce v něm vč. klimatických opatření - ztížení vykopávek v blízkosti podzemního vedení, konstrukcí a objektů vč. jejich dočasného zajištění - ztížení pod vodou, v okolí výbušnin, ve stísněných prostorech a pod. - těžení po vrstvách, pásech a po jiných nutných částech (figurách) - čerpání vody vč. čerpacích jímek, potrubí a pohotovostní čerpací soupravy (viz ustanovení k pol. 1151,2) - potřebné snížení hladiny podzemní vody - těžení a rozpojování jednotlivých balvanů - vytahování a nošení výkopku - svahování a přesvah. svahů do konečného tvaru, výměna hornin v podloží a v pláni znehodnocené klimatickými vlivy - eventuelně nutné druhotné rozpojení odstřelené horniny - ruční vykopávky, odstranění kořenů a napadávek - pažení, vzepření a rozepření vč. přepažování (vyjma štětových stěn) - úpravu, ochranu a očištění dna, základové spáry, stěn a svahů - odvedení nebo obvedení vody v okolí výkopiště a ve výkopišti - třídění výkopku - veškeré pomocné konstrukce umožňující provedení vykopávky (příjezdy, sjezdy, nájezdy, lešení, podpěr. konstr., přemostění, zpevněné plochy, zakrytí a pod.) - nezahrnuje uložení zeminy (na skládku, do násypu) ani poplatky za skládku, vykazují se v položce č.0141**
Odkop pro potřeby osazení přípojek nových UV a odstranění přípojek rušených UV
123 m x 0,5 m x 2,5 m = 153,8 m3
17 | 17481 | ZÁSYP JAM A RÝH Z NAKUPOVANÝCH MATERIÁLŮ | M3 | 105.4 | 0 | 0
položka zahrnuje: - kompletní provedení zemní konstrukce včetně nákupu a dopravy materiálu dle zadávací dokumentace - úprava ukládaného materiálu vlhčením, tříděním, promícháním nebo vysoušením, příp. jiné úpravy za účelem zlepšení jeho mech. vlastností - hutnění i různé míry hutnění - ošetření úložiště po celou dobu práce v něm vč. klimatických opatření - ztížení v okolí vedení, konstrukcí a objektů a jejich dočasné zajištění - ztížení provádění vč. hutnění ve ztížených podmínkách a stísněných prostorech - ztížené ukládání sypaniny pod vodu - ukládání po vrstvách a po jiných nutných částech (figurách) vč. dosypávek - spouštění a nošení materiálu - výměna částí zemní konstrukce znehodnocené klimatickými vlivy - udržování úložiště a jeho ochrana proti vodě - odvedení nebo obvedení vody v okolí úložiště a v úložišti - veškeré pomocné konstrukce umožňující provedení zemní konstrukce (příjezdy, sjezdy, nájezdy, lešení, podpěrné konstrukce, přemostění, zpevněné plochy, zakrytí a pod.)
Zhutněný zásyp dle TKP 4 v místě přípojek nových UV - zeminou vhodnou dle ČSN 73 6133
0,5 m x 111 m = 55,5 m2 x 1, 47 m = 81,6 m3
Zhutněný zásyp RŠ1 dle TKP 4 - zeminou vhodnou dle ČSN 73 6133
11,3 m3
Zhutněný zásyp rušených UV dle TKP 4 - zeminou vhodnou dle ČSN 73 6133
5 ks x 1,0 m x 1,0 m x 2,5 m = 12,5 m3
18 | 18090 | VŠEOBECNÉ ÚPRAVY OSTATNÍCH PLOCH | M2 | 213 | 0 | 0
Všeobecné úpravy musí zahrnovat úpravu území po uskutečnění stavby, tak jak je požadováno v zadávací dokumentaci s výjimkou těch prací, pro které jsou uvedeny samostatné položky.
Úpravy travnatých ploch v místě vedení nových obrub - vč. ohumusování a osetí
150 m2 + 63 m2
19 | 18120 | ÚPRAVA PLÁNĚ SE ZHUTNĚNÍM V HORNINĚ TŘ. II | M2 | 1975.5 | 0 | 0
položka zahrnuje úpravu pláně včetně vyrovnání výškových rozdílů. Míru zhutnění určuje projekt.
V místě:
Odkopu pro potřeby osazení nových UV a demolici stávajících UV
1 m x 1 m x 22 ks = 22 m2
Odkopu pro potřeby osazení nové revizní šachty
2 m x 2 m = 4 m2
Odstranění stávajících konstrukčních vrstev komunikace v místě lokálních sanací tl. 370 mm. Předpoklad 50% celkové plochy opravy.
2990 m2 x 0,5 = 1495 m2
Odstranění stávajících konstrukčních vrstev kolmého stání ve slepé větvi ul. Květná tl. min. 250 mm
298 m2
Odstranění konstrukčních vrstev v místě opravovaného pásu podél bourané přídlažby
87 m2
Odstranění konstrukčních vrstev v místě dopojení asfaltového chodníku ke snížené obrubě
8 m2
Odkopu pro potřeby osazení přípojek nových UV a odstranění přípojek rušených UV
123 m x 0,5 m = 61,5 m2
| 2 | Základy |  |  |  | 0
20 | 212636 | TRATIVODY KOMPL Z TRUB Z PLAST HM DN DO 150MM, RÝHA TŘ II | M | 67.5 | 0 | 0
Položka platí pro kompletní konstrukce trativodů a zahrnuje zejména: - výkop rýhy předepsaného tvaru v dané třídě těžitelnosti, výplň, zásyp trativodu včetně dopravy, uložení přebytečného materiálu, dodávky předepsaného materiálu pro výplň a zásyp - zřízení spojovací vrstvy - zřízení podkladu a lože trativodu z předepsaného materiálu - dodávka a uložení trativodu předepsaného materiálu a profilu - obsyp trativodu předepsaným materiálem - ukončení trativodu zaústěním do potrubí nebo vodoteče, případně vybudování ukončujícího objektu (kapličky) dle VL - veškerý materiál, výrobky a polotovary, včetně mimostaveništní a vnitrostaveništní dopravy - nezahrnuje opláštění z geotextilie, fólie
Trativod podél kolmého stání ve slepé větvi ulice Květná.
Drenáž DN 110
Lože ze ŠD 0/22 tl. 0,1 m, obsyp - hrubý štěrkopísek fr. 8/32, podsyp fr. 16/63
Dl. 67,5 m
| 4 | Vodorovné konstrukce |  |  |  | 0
21 | 466923 | PŘEDLÁŽDĚNÍ DLAŽBY Z VEGETAČNÍCH TVÁRNIC | M2 | 77 | 0 | 0
- pod pojmem *předláždění* se rozumí rozebrání stávající dlažby a pokládka dlažby ze stávajícího dlažebního materiálu (bez dodávky nového) - zahrnuje nezbytnou manipulaci s tímto materiálem (nakládání, doprava, složení, očištění) - dodání a rozprostření materiálu pro lože a jeho tloušťku předepsanou dokumentací a pro předepsanou výplň spar - výplň otvorů drnem nebo ornicí s osetím, případně kamenivem - nutné zemní práce (svahování, úpravu pláně a pod.) - nezahrnuje podklad pod dlažbu, vykazuje se samostatně položkami SD 45
Předláždění pásu š. 1,5 m přilehlého stání z vegetačních tvárnic a oprava části stání v místě rušené PUV - vč. podsypu tl. 40 mm
77 m2
| 5 | Komunikace |  |  |  | 0
22 | 561451 | KAMENIVO ZPEVNĚNÉ CEMENTEM TŘ. I TL. DO 250MM | M2 | 24 | 0 | 0
- dodání směsi v požadované kvalitě - očištění podkladu - uložení směsi dle předepsaného technologického předpisu a zhutnění vrstvy v předepsané tloušťce - zřízení vrstvy bez rozlišení šířky, pokládání vrstvy po etapách, včetně pracovních spar a spojů - úpravu napojení, ukončení - úpravu dilatačních spar včetně předepsané výztuže - nezahrnuje postřiky, nátěry - nezahrnuje úpravu povrchu krytu
SC-C 20/25 (PB1) tl. 230 mm
Podklad v místě zpomalovacích polštářů
24 m2
23 | 56330 | VOZOVKOVÉ VRSTVY ZE ŠTĚRKODRTI | M3 | 89.4 | 0 | 0
- dodání kameniva předepsané kvality a zrnitosti - rozprostření a zhutnění vrstvy v předepsané tloušťce - zřízení vrstvy bez rozlišení šířky, pokládání vrstvy po etapách - nezahrnuje postřiky, nátěry
Štěrkodrť ŠDa fr. 0/32 tl. min 250 mm
Podkladní vrstva v místě kolmého stání tl. min 250 mm
298 m2 x 0,3 m = 89,4 m3
24 | 56331 | VOZOVKOVÉ VRSTVY ZE ŠTĚRKODRTI TL. DO 50MM | M2 | 298 | 0 | 0
- dodání kameniva předepsané kvality a zrnitosti - rozprostření a zhutnění vrstvy v předepsané tloušťce - zřízení vrstvy bez rozlišení šířky, pokládání vrstvy po etapách - nezahrnuje postřiky, nátěry
Drcené kamenivo fr. 4/8 tl. 40 mm
V místě kolmého stání
298 m2
25 | 56332 | VOZOVKOVÉ VRSTVY ZE ŠTĚRKODRTI TL. DO 100MM | M2 | 55.5 | 0 | 0
- dodání kameniva předepsané kvality a zrnitosti - rozprostření a zhutnění vrstvy v předepsané tloušťce - zřízení vrstvy bez rozlišení šířky, pokládání vrstvy po etapách - nezahrnuje postřiky, nátěry
Ložná vrstva přípojek UV - fr. 0/4 nebo 0/8 tl. 100 mm
0,5 m x 111 m = 55,5 m2
26 | 56333 | VOZOVKOVÉ VRSTVY ZE ŠTĚRKODRTI TL. DO 150MM | M2 | 1818.92 | 0 | 0
- dodání kameniva předepsané kvality a zrnitosti - rozprostření a zhutnění vrstvy v předepsané tloušťce - zřízení vrstvy bez rozlišení šířky, pokládání vrstvy po etapách - nezahrnuje postřiky, nátěry
Štěrkodrť ŠDa fr. 0/32 tl. 150 mm
Komunikace + asfaltový pás podél bourané přídlažby (na odfrézovaný povrch - v 50% celkové plochy - lokální sanace)
(2990 m2 x 0,5) + 87 m2 = 1582 m2 x 1,1 = 1740,2m2
Oprava parkoviště v místě nové RŠ1
10 m2 - 0,78 m2 = 9,22 m2
Dopojení asfaltového chodníku ke snížené obrubě
8 m2
Konstrukční vrstva nad zásypem přípjek UV
123 m x 0,5 m = 61,5 m2
27 | 56334 | VOZOVKOVÉ VRSTVY ZE ŠTĚRKODRTI TL. DO 200MM | M2 | 55.5 | 0 | 0
- dodání kameniva předepsané kvality a zrnitosti - rozprostření a zhutnění vrstvy v předepsané tloušťce - zřízení vrstvy bez rozlišení šířky, pokládání vrstvy po etapách - nezahrnuje postřiky, nátěry
ŠD fr. 0/22 - v místě přípojek nových UV, tl. 200 mm
0,5 m x 111 m = 55,5 m2
28 | 56335 | VOZOVKOVÉ VRSTVY ZE ŠTĚRKODRTI TL. DO 250MM | M2 | 2048.44 | 0 | 0
- dodání kameniva předepsané kvality a zrnitosti - rozprostření a zhutnění vrstvy v předepsané tloušťce - zřízení vrstvy bez rozlišení šířky, pokládání vrstvy po etapách - nezahrnuje postřiky, nátěry
Štěrkodrť ŠDa 0/63 tl. 220 mm
Komunikace + asfaltový pás podél bourané přídlažby (na odfrézovaný povrch - v 50% celkové plochy - lokální sanace)
(2990 m2 x 0,5) + 87 m2 = 1582 m2 x 1,1 = 1740,2 m2 x 1,1 = 1914,22 m2
Oprava parkoviště v místě nové RŠ1
10 m2 - 0,78 m2 = 9,22 m2
Dopojení asfaltového chodníku ke snížené obrubě
8 m2
Konstrukční vrstva nad zásypem přípojek UV
123 m x 0,5 m = 61,5 m2
Obsyp přípojek UV - fr. 0/4 nebo 0/8 tl. 250 mm
0,5 m x 111 m = 55,5 m2
29 | 572123 | INFILTRAČNÍ POSTŘIK Z EMULZE DO 1,0KG/M2 | M2 | 1555.72 | 0 | 0
- dodání všech předepsaných materiálů pro postřiky v předepsaném množství - provedení dle předepsaného technologického předpisu - zřízení vrstvy bez rozlišení šířky, pokládání vrstvy po etapách - úpravu napojení, ukončení
Infiltrační postřik PS C 1,0 kg/m2
Komunikace + asfaltový pás podél bourané přídlažby (na odfrézovaný povrch - v 50% celkové plochy - lokální sanace)
(2903 m2 x 0,5) + 87 m2 = 1538,5 m2
Oprava parkoviště v místě nové RŠ1
10 m2 - 0,78 m2 = 9,22 m2
Dopojení asfaltového chodníku ke snížené obrubě
8 m2
30 | 572223 | SPOJOVACÍ POSTŘIK Z EMULZE DO 1,0KG/M2 | M2 | 3007.22 | 0 | 0
- dodání všech předepsaných materiálů pro postřiky v předepsaném množství - provedení dle předepsaného technologického předpisu - zřízení vrstvy bez rozlišení šířky, pokládání vrstvy po etapách - úpravu napojení, ukončení
Spojovací postřik PS C 0,6 kg/m2
Komunikace + asfaltový pás podél bourané přídlažby
2903 m2 + 87 m2 = 2990 m2
Oprava parkoviště v místě nové RŠ1
10 m2 - 0,78 m2 = 9,22 m2
Dopojení asfaltového chodníku ke snížené obrubě
8 m2
31 | 572223 | SPOJOVACÍ POSTŘIK Z EMULZE DO 1,0KG/M2 | M2 | 1451.5 | 0 | 0
- dodání všech předepsaných materiálů pro postřiky v předepsaném množství - provedení dle předepsaného technologického předpisu - zřízení vrstvy bez rozlišení šířky, pokládání vrstvy po etapách - úpravu napojení, ukončení
Spojovací postřik PS C 1,0 kg/m2
Komunikace (na odfrézovaný povrch - v 50% celkové plochy, mimo lokální sanace)
(2903 m2 x 0,5) = 1451,5 m2
32 | 574A44 | ASFALTOVÝ BETON PRO OBRUSNÉ VRSTVY ACO 11+, 11S TL. 50MM | M2 | 3007.22 | 0 | 0
- dodání směsi v požadované kvalitě - očištění podkladu - uložení směsi dle předepsaného technologického předpisu, zhutnění vrstvy v předepsané tloušťce - zřízení vrstvy bez rozlišení šířky, pokládání vrstvy po etapách, včetně pracovních spar a spojů - úpravu napojení, ukončení podél obrubníků, dilatačních zařízení, odvodňovacích proužků, odvodňovačů, vpustí, šachet a pod. - nezahrnuje postřiky, nátěry - nezahrnuje těsnění podél obrubníků, dilatačních zařízení, odvodňovacích proužků, odvodňovačů, vpustí, šachet a pod.
Provedení vrstvy ACO 11+ (50/70), tl. 50 mm
Komunikace + asfaltový pás podél bourané přídlažby
2903 m2 + 87 m2 = 2990 m2
Oprava parkoviště v místě nové RŠ1
10 m2 - 0,78 m2 = 9,22 m2
Dopojení asfaltového chodníku ke snížené obrubě
8 m2
33 | 574C56 | ASFALTOVÝ BETON PRO LOŽNÍ VRSTVY ACL 16+, 16S TL. 60MM | M2 | 3097.4366 | 0 | 0
- dodání směsi v požadované kvalitě - očištění podkladu - uložení směsi dle předepsaného technologického předpisu, zhutnění vrstvy v předepsané tloušťce - zřízení vrstvy bez rozlišení šířky, pokládání vrstvy po etapách, včetně pracovních spar a spojů - úpravu napojení, ukončení podél obrubníků, dilatačních zařízení, odvodňovacích proužků, odvodňovačů, vpustí, šachet a pod. - nezahrnuje postřiky, nátěry - nezahrnuje těsnění podél obrubníků, dilatačních zařízení, odvodňovacích proužků, odvodňovačů, vpustí, šachet a pod.
Provedení vrstvy ACL 16+ (50/70), tl. 60 mm
Komunikace + asfaltový pás podél bourané přídlažby
2903 m2 + 87 m2 = 2990 m2 x 1,03 = 3079,7 m2
Oprava parkoviště v místě nové RŠ1
10 m2 - 0,78 m2 = 9,22 m2 x 1,03 = 9,50 m2
Dopojení asfaltového chodníku ke snížené obrubě
8 m2 x 1,03 = 8,24 m2
34 | 58222 | DLÁŽDĚNÉ KRYTY Z DROBNÝCH KOSTEK DO LOŽE Z MC | M2 | 10 | 0 | 0
- dodání dlažebního materiálu v požadované kvalitě, dodání materiálu pro předepsané lože v tloušťce předepsané dokumentací a pro předepsanou výplň spar - očištění podkladu - uložení dlažby dle předepsaného technologického předpisu včetně předepsané podkladní vrstvy a předepsané výplně spar - zřízení vrstvy bez rozlišení šířky, pokládání vrstvy po etapách - úpravu napojení, ukončení podél obrubníků, dilatačních zařízení, odvodňovacích proužků, odvodňovačů, vpustí, šachet a pod., nestanoví-li zadávací dokumentace jinak - nezahrnuje postřiky, nátěry - nezahrnuje těsnění podél obrubníků, dilatačních zařízení, odvodňovacích proužků, odvodňovačů, vpustí, šachet a pod.
Povrch zpomalovacích polštářů z drobného žulového kameniva, kladeno do lože z cementové malty
5,0 m2 x 2 = 10 m2
35 | 58920 | VÝPLŇ SPAR MODIFIKOVANÝM ASFALTEM | M | 112 | 0 | 0
položka zahrnuje: - dodávku předepsaného materiálu - vyčištění a výplň spar tímto materiálem
Ošetření pracovních spár - včetně prořezání a zalití
Dl. 112 m
36 | 582601 | KRYTY Z BETON DLAŽDIC SE ZÁMKEM ŠEDÝCH TL 60MM BEZ LOŽE | M2 | 298 | 0 | 0
- dodání dlažebního materiálu v požadované kvalitě, dodání materiálu pro předepsanou výplň spar - očištění podkladu - uložení dlažby dle předepsaného technologického předpisu včetně předepsané výplně spar - zřízení vrstvy bez rozlišení šířky, pokládání vrstvy po etapách - úpravu napojení, ukončení podél obrubníků, dilatačních zařízení, odvodňovacích proužků, odvodňovačů, vpustí, šachet a pod., nestanoví-li zadávací dokumentace jinak - nezahrnuje postřiky, nátěry - nezahrnuje těsnění podél obrubníků, dilatačních zařízení, odvodňovacích proužků, odvodňovačů, vpustí, šachet a pod.
Vegetační - zasakovací betonová mrazuvzdorná vibrolisovaná dlažba tl. 80 mm (např. rozměr 210(240)/140(170)/80mm, barva přírodní šedá. Výplň spár drceným přírodním kamenivem fr. 4/8.
298 m2 - 94,5 m2 =203,5 m2
Stání pro imobilní - betonová mrazuvzdorná vibrolisovaná zámková dlažba tl. 80 mm bez fazety (např. rozměr 200/100/80 mm), barva přírodní šedá. Výplň spár křemičitým pískem fr. 0-2 mm
3,5 x 4,5 x 6 = 94,5 m2
| 8 | Potrubí |  |  |  | 0
37 | 87433 | POTRUBÍ Z TRUB PLASTOVÝCH ODPADNÍCH DN DO 150MM | M | 111 | 0 | 0
položky pro zhotovení potrubí platí bez ohledu na sklon zahrnuje: - výrobní dokumentaci (včetně technologického předpisu) - dodání veškerého trubního a pomocného materiálu (trouby, trubky, tvarovky, spojovací a těsnící materiál a pod.), podpěrných, závěsných a upevňovacích prvků, včetně potřebných úprav - úprava a příprava podkladu a podpěr, očištění a ošetření podkladu a podpěr - zřízení plně funkčního potrubí, kompletní soustavy, podle příslušného technologického předpisu - zřízení potrubí i jednotlivých částí po etapách, včetně pracovních spar a spojů, pracovního zaslepení konců a pod. - úprava prostupů, průchodů šachtami a komorami, okolí podpěr a vyústění, zaústění, napojení, vyvedení a upevnění odpad. výustí - ochrana potrubí nátěrem (vč. úpravy povrchu), případně izolací, nejsou-li tyto práce předmětem jiné položky - úprava, očištění a ošetření prostoru kolem potrubí - položky platí pro práce prováděné v prostoru zapaženém i nezapaženém a i v kolektorech, chráničkách - položky zahrnují i práce spojené s nutnými obtoky, převáděním a čerpáním vody nezahrnuje zkoušky vodotěsnosti a televizní prohlídku
Přípojky nových UV DN 110 - vč. napojení do stávajícíc kanalizace a s tím spojeny práce
dl. 111 m
38 | 894171 | ŠACHTY KANALIZAČ Z BETON DÍLCŮ NA POTRUBÍ DN DO 1000MM | KUS | 1 | 0 | 0
položka zahrnuje: - poklopy s rámem, mříže s rámem, stupadla, žebříky, stropy z bet. dílců a pod. - předepsané betonové skruže, prefabrikované nebo monolitické betonové dno - dodání dílce požadovaného tvaru a vlastností, jeho skladování, doprava a osazení do definitivní polohy, včetně komplexní technologie výroby a montáže dílců, ošetření a ochrana dílců, - u dílců železobetonových a předpjatých veškerá výztuž, případně i tuhé kovové prvky a závěsná oka, - úpravy a zařízení pro uložení a transport dílce, - veškeré požadované úpravy dílců, včetně doplňkových konstrukcí a vybavení, - sestavení dílce na stavbě včetně montážních zařízení, plošin a prahů a pod., - výplň, těsnění a tmelení spár a spojů, - očištění a ošetření úložných ploch, - zednické výpomoce pro montáž dílců, - označení dílce výrobním štítkem nebo jiným způsobem, - úpravy dílce pro dodržení požadované přesnosti jeho osazení, včetně případných měření, - veškerá zařízení pro zajištění stability v každém okamžiku - předepsané podkladní konstrukce
Nová revizní šachta hl. 3,0 - 3,5 m - dle skutečné hloubky stávající kanalizace
1 ks
39 | 89921 | VÝŠKOVÁ ÚPRAVA POKLOPŮ | KUS | 22 | 0 | 0
- položka výškové úpravy zahrnuje všechny nutné práce a materiály pro zvýšení nebo snížení zařízení (včetně nutné úpravy stávajícího povrchu vozovky nebo chodníku).
Výšková úprava poklopů stávajících šachet a uličních vpustí
Šachty 9 ks
UV 13 ks
40 | 89712 | VPUSŤ KANALIZAČNÍ ULIČNÍ KOMPLETNÍ Z BETONOVÝCH DÍLCŮ | KUS | 17 | 0 | 0
položka zahrnuje: - dodávku a osazení předepsaných dílů včetně mříže - výplň, těsnění a tmelení spar a spojů, - opatření povrchů betonu izolací proti zemní vlhkosti v částech, kde přijdou do styku se zeminou nebo kamenivem, - předepsané podkladní konstrukce
Nové uliční vpusti
17 ks
| 9 | Ostatní práce |  |  |  | 0
41 | 915111 | VODOROVNÉ DOPRAVNÍ ZNAČENÍ BARVOU HLADKÉ - DODÁVKA A POKLÁDKA | M2 | 17.1 | 0 | 0
položka zahrnuje: - dodání a pokládku nátěrového materiálu (měří se pouze natíraná plocha) - předznačení a reflexní úpravu
V 10a - kolmé stání - 24 ks x 4,4 m x 0,125 m = 13,2 m2
V 10f - piktogram parkování pro ZTP - 0,4 m2 x 6 ks = 2,4 m2
V 17 - trojúhelník před zpomal. polštářem - 0,25 m2 x 6 ks = 1,5 m2
42 | 917212 | ZÁHONOVÉ OBRUBY Z BETONOVÝCH OBRUBNÍKŮ ŠÍŘ 80MM | M | 8 | 0 | 0
Položka zahrnuje: dodání a pokládku betonových obrubníků o rozměrech předepsaných zadávací dokumentací betonové lože i boční betonovou opěrku.
Obruby v místě úpravy asfaltového chodníku pro potřeby dopojení ke snížené obrubě
dl. 8 m
43 | 917224 | SILNIČNÍ A CHODNÍKOVÉ OBRUBY Z BETONOVÝCH OBRUBNÍKŮ ŠÍŘ 150MM | M | 278 | 0 | 0
Položka zahrnuje: dodání a pokládku betonových obrubníků o rozměrech předepsaných zadávací dokumentací betonové lože i boční betonovou opěrku.
Silniční obruba 150 x 250 mm, uloženo do bet. C25/30, XF2
Dl. 215 m
Chodníková obruba 100 x 200 mm, uloženo do bet. C25/30, XF2
Dl. 63 m
44 | 91772 | OBRUBA Z DLAŽEBNÍCH KOSTEK DROBNÝCH | M | 1230 | 0 | 0
Položka zahrnuje: dodání a pokládku jedné řady dlažebních kostek o rozměrech předepsaných zadávací dokumentací betonové lože i boční betonovou opěrku.
Jednořádek z drobného žulového kameniva
480 m
Dvojřádek z drobného žulového kameniva
375 m x 2 = 750 m
45 | 919113 | ŘEZÁNÍ ASFALTOVÉHO KRYTU VOZOVEK TL DO 150MM | M | 120 | 0 | 0
položka zahrnuje řezání vozovkové vrstvy v předepsané tloušťce, včetně spotřeby vody
Prořezání stávajících asfaltových vrstev.
Dl. 120 m
46 | 96687 | VYBOURÁNÍ ULIČNÍCH VPUSTÍ KOMPLETNÍCH | KUS | 13 | 0 | 0
položka zahrnuje: - kompletní bourací práce včetně nezbytného rozsahu zemních prací, - veškerou manipulaci s vybouranou sutí a hmotami včetně uložení na skládku, - veškeré další práce plynoucí z technologického předpisu a z platných předpisů, nezahrnuje poplatek za skládku, který se vykazuje v položce 0141** (s výjimkou malého množství bouraného materiálu, kde je možné poplatek zahrnout do jednotkové ceny bourání – tento fakt musí být uveden v doplňujícím textu k položce)
Vč. odvozu
13 ks
47 | 969233 | VYBOURÁNÍ POTRUBÍ DN DO 150MM KANALIZAČ | M | 60 | 0 | 0
- položka zahrnuje veškerou manipulaci s vybouranou sutí a hmotami včetně uložení na skládku. Nezahrnuje poplatek za skládku, který se vykazuje v položce 0141** (s výjimkou malého množství bouraného materiálu, kde je možné poplatek zahrnout do jednotkové ceny bourání – tento fakt musí být uveden v doplňujícím textu k položce) - položka zahrnuje veškeré další práce plynoucí z technologického předpisu a z platných předpisů
Vybourání stávajících přípojek rušených UV
Vč. dopravy na skládku a poplatku za skládku
60 m
|  | Celkem bez DPH |  |  |  | 0
|  | Celkem s DPH |  |  |  | 0