## Krycí list
Krycí list rozpočtu
0 | Číslo zakázky | Zakázka
21 |  | Oprava a čištění požární nádrže Blatno 1
_ | Komentář
| Popis verze | Nabídka
Komentář verze
| Adresa |  | Datum zahájení
| Rok |  | Datum dokončení
| Typ Firmy | Název | Kontaktní osoba | Telefon
| Význam (funkce) | Jméno
REKAPITULACE
| Kód stavebního objektu | Popis objektu | Kód zatřídění | Zatřídění
| SO_01 | Oprava a čištění nádrže
| VON | VON
|  |  | Celkem (bez DPH) | 0
|  |  | DPH | 0
0
0
|  |  | Celkem (včetně DPH) | 0
| Za zhotovitele |  | Za objednatele
| Jméno : |  | Jméno :
| Datum : |  | Datum :
| Podpis: |  | Podpis :
Poznámka :

## Rekapitulace
Zakázka:
0 | Oprava a čištění požární nádrže Blatno 1
21 | Popis | Cena | Hmotnost | DPH | Cena s DPH | Počet položek
_
| S: Oprava a čištění požární nádrže Blatno1 – p.p.č. 90/1, 73, 1098/6, k.ú. Blatno u Chomutova |  | 665.2965 |  |  | 79
| SO_01: Oprava a čištění nádrže |  | 665.2965 |  |  | 73
| 001: Zemní práce |  | 473.7163 |  |  | 21
| 002: Základy |  | 26.3433 |  |  | 6
| 003: Svislé konstrukce |  | 1.1551 |  |  | 4
| 004: Vodorovné konstrukce |  | 155.208 |  |  | 2
| 008: Trubní vedení |  | 6.8679 |  |  | 19
| 009: Ostatní konstrukce a práce |  | 0.30749 |  |  | 6
| 099: Přesun hmot HSV |  |  |  |  | 6
| 711: Izolace proti vodě |  | 1.6983 |  |  | 7
| 767: Konstrukce zámečnické |  |  |  |  | 2
| VON: VON |  |  |  |  | 6
| V01: Průzkumné, geodetické a projektové práce |  |  |  |  | 3
| V05: Finanční náklady |  |  |  |  | 1
| VRN: Vedlejší rozpočtové náklady |  |  |  |  | 2
| Celkem (bez DPH) | 0
| DPH | 0
0
0
| Celkem (včetně DPH) | 0

## Zakazka
Zakázka:
Oprava a čištění požární nádrže Blatno 1
[5 empty] | Poř. | Typ | Kód | Popis | MJ | Výměra bez ztr. | Ztratné | Výměra | Jedn. cena | Cena | Jedn. hmotn. | Hmotnost | Jedn. suť | Suť | Sazba DPH | DPH | Cena s DPH | Komentář | Cen. soustava | Počet
[8 empty] | S: Oprava a čištění požární nádrže Blatno1 – p.p.č. 90/1, 73, 1098/6, k.ú. Blatno u Chomutova | [5 empty] | 0 |  | 665.2965 |  | 336.8875 |  | 0 | 0 |  |  | 79
[8 empty] | SO_01: Oprava a čištění nádrže | [5 empty] | 0 |  | 665.2965 |  | 336.8875 |  | 0 | 0 |  |  | 73
[8 empty] | 001: Zemní práce | [5 empty] | 0 |  | 473.7163 |  | 308.3375 |  | 0 | 0 |  |  | 21
##T3##N_Catalog_catGUID | ##T3##PRO_ITEM_catID | ##T3##PRO_ITEM_iteCode | ##T3##PRO_ITEM_szvCode | ##T3##PRO_ITEM_tevCode | 1 | SP | 132301101 | Hloubení rýh š do 600 mm v hornině tř. 4 objemu do 100 m3 | m3 | 2 | 0 | 2 |  | 0 |  | 0 |  | 0 | 21 | 0 | 0 |  |  | 1
[7 empty] | Plný popis: | Hloubení zapažených i nezapažených rýh šířky do 600 mm s urovnáním dna do předepsaného profilu a spádu v hornině tř. 4 do 100 m3
[7 empty] | Výkaz výměr: | odkop pro napojení potrubí |  |  |  | 0 | [6 empty] | _
[8 empty] | 2 |  |  |  | 2 | [6 empty] | _
[12 empty] | 0 | [6 empty] | _
[5 empty] | 2 | SP | 132301109 | Příplatek za lepivost k hloubení rýh š do 600 mm v hornině tř. 4 | m3 | 2 | 0 | 2 |  | 0 |  | 0 |  | 0 | 21 | 0 | 0 |  |  | 1
[7 empty] | Plný popis: | Hloubení zapažených i nezapažených rýh šířky do 600 mm s urovnáním dna do předepsaného profilu a spádu v hornině tř. 4 Příplatek k cenám za lepivost horniny tř. 4
[5 empty] | 3 | SP | 174101101 | Zásyp jam, šachet rýh nebo kolem objektů sypaninou se zhutněním | m3 | 2 | 0 | 2 |  | 0 |  | 0 |  | 0 | 21 | 0 | 0 |  |  | 1
[7 empty] | Plný popis: | Zásyp sypaninou z jakékoliv horniny s uložením výkopku ve vrstvách se zhutněním jam, šachet, rýh nebo kolem objektů v těchto vykopávkách
[5 empty] | 4 | SP | 113107232 | Odstranění podkladu z betonu prostého tl 300 mm strojně pl přes 200 m2 | m2 | 493.34 | 0 | 493.34 |  | 0 |  | 0 | 0.625 | 308.3375 | 21 | 0 | 0 |  |  | 1
[7 empty] | Plný popis: | Odstranění podkladů nebo krytů strojně plochy jednotlivě přes 200 m2 s přemístěním hmot na skládku na vzdálenost do 20 m nebo s naložením na dopravní prostředek z betonu prostého, o tl. vrstvy přes 150 do 300 mm
[7 empty] | Výkaz výměr: | dno nádrže |  |  |  | 0 | [6 empty] | _
[8 empty] | 493,34 |  |  |  | 493.34 | [6 empty] | _
[12 empty] | 0 | [6 empty] | _
[5 empty] | 5 | SP | 122703601 | Odstranění nánosů při únosnosti dna přes 0,15 do 40 kPa | m3 | 20 | 0 | 20 |  | 0 |  | 0 |  | 0 | 21 | 0 | 0 |  |  | 1
[7 empty] | Plný popis: | Odstranění nánosů z vypuštěných vodních nádrží nebo rybníků s uložením do hromad na vzdálenost do 20 m ve výkopišti při únosnosti dna přes 15 kPa do 40 kPa
[5 empty] | 6 | SP | 162253102 | Vodorovné přemístění nánosu z nádrží do 40 m při únosnost dna do 40 kPa | m3 | 20 | 0 | 20 |  | 0 |  | 0 |  | 0 | 21 | 0 | 0 |  |  | 1
[7 empty] | Plný popis: | Vodorovné přemístění nánosu z vodních nádrží nebo rybníků s vyklopením a hrubým urovnáním skládky při únosnosti dna přes 15 do 40 kPa, na vzdálenost přes 20 do 40 m
[5 empty] | 7 | SP | 162253902 | Příplatek k vodorovnému přemístění nánosu při únosnosti dna do 40 kPa ZKD 10 m přes 40 m | m3 | 20 | 0 | 20 |  | 0 |  | 0 |  | 0 | 21 | 0 | 0 |  |  | 1
[7 empty] | Plný popis: | Vodorovné přemístění nánosu z vodních nádrží nebo rybníků s vyklopením a hrubým urovnáním skládky Příplatek k ceně -3102 za každých dalších i započatých 10 m přes 40 m
[5 empty] | 8 | SP | 162701105 | Vodorovné přemístění do 10000 m výkopku/sypaniny z horniny tř. 1 až 4 | m3 | 20 | 0 | 20 |  | 0 |  | 0 |  | 0 | 21 | 0 | 0 |  |  | 1
[7 empty] | Plný popis: | Vodorovné přemístění výkopku nebo sypaniny po suchu na obvyklém dopravním prostředku, bez naložení výkopku, avšak se složením bez rozhrnutí z horniny tř. 1 až 4 na vzdálenost přes 9 000 do 10 000 m
[5 empty] | 9 | SP | 162701109 | Příplatek k vodorovnému přemístění výkopku/sypaniny z horniny tř. 1 až 4 ZKD 1000 m přes 10000 m | m3 | 100 | 0 | 100 |  | 0 |  | 0 |  | 0 | 21 | 0 | 0 |  |  | 1
[7 empty] | Plný popis: | Vodorovné přemístění výkopku nebo sypaniny po suchu na obvyklém dopravním prostředku, bez naložení výkopku, avšak se složením bez rozhrnutí z horniny tř. 1 až 4 na vzdálenost Příplatek k ceně za každých dalších i započatých 1 000 m
[7 empty] | Výkaz výměr: | 20*5 |  |  |  | 100 | [6 empty] | _
[12 empty] | 0 | [6 empty] | _
[5 empty] | 10 | SP | 171201201 | Uložení sypaniny na skládky | m3 | 20 | 0 | 20 |  | 0 |  | 0 |  | 0 | 21 | 0 | 0 |  |  | 1
[7 empty] | Plný popis: | Uložení sypaniny na skládky
[5 empty] | 11 | SP | 171201211A | Poplatek za uložení odpadu ze sypaniny na skládce (skládkovné) bahno | t | 36 | 0 | 36 |  | 0 |  | 0 |  | 0 | 21 | 0 | 0 |  |  | 1
[7 empty] | Plný popis: | Uložení sypaniny poplatek za uložení sypaniny na skládce (skládkovné)
[7 empty] | Výkaz výměr: | 20*1,8 |  |  |  | 36 | [6 empty] | _
[12 empty] | 0 | [6 empty] | _
[5 empty] | 12 | SP | 115001104 | Převedení vody potrubím DN do 300 | m | 20 | 0 | 20 |  | 0 | 0.01559 | 0.3118 |  | 0 | 21 | 0 | 0 |  |  | 1
[7 empty] | Plný popis: | Převedení vody potrubím průměru DN přes 250 do 300
[5 empty] | 13 | SP | 167101102 | Nakládání výkopku z hornin tř. 1 až 4 přes 100 m3 | m3 | 263 | 0 | 263 |  | 0 |  | 0 |  | 0 | 21 | 0 | 0 |  |  | 1
[7 empty] | Plný popis: | Nakládání, skládání a překládání neulehlého výkopku nebo sypaniny nakládání, množství přes 100 m3, z hornin tř. 1 až 4
[7 empty] | Výkaz výměr: | 248 |  |  |  | 248 | [6 empty] | _
[8 empty] | 15 |  |  |  | 15 | [6 empty] | _
[12 empty] | 0 | [6 empty] | _
[5 empty] | 14 | SP | 162701105 | Vodorovné přemístění do 10000 m výkopku/sypaniny z horniny tř. 1 až 4 | m3 | 263 | 0 | 263 |  | 0 |  | 0 |  | 0 | 21 | 0 | 0 |  |  | 1
[7 empty] | Plný popis: | Vodorovné přemístění výkopku nebo sypaniny po suchu na obvyklém dopravním prostředku, bez naložení výkopku, avšak se složením bez rozhrnutí z horniny tř. 1 až 4 na vzdálenost přes 9 000 do 10 000 m
[5 empty] | 15 | SP | 162701109 | Příplatek k vodorovnému přemístění výkopku/sypaniny z horniny tř. 1 až 4 ZKD 1000 m přes 10000 m | m3 | 1315 | 0 | 1315 |  | 0 |  | 0 |  | 0 | 21 | 0 | 0 |  |  | 1
[7 empty] | Plný popis: | Vodorovné přemístění výkopku nebo sypaniny po suchu na obvyklém dopravním prostředku, bez naložení výkopku, avšak se složením bez rozhrnutí z horniny tř. 1 až 4 na vzdálenost Příplatek k ceně za každých dalších i započatých 1 000 m
[7 empty] | Výkaz výměr: | 263*5 |  |  |  | 1315 | [6 empty] | _
[12 empty] | 0 | [6 empty] | _
[5 empty] | 16 | SP | 171101105 | Uložení sypaniny z hornin soudržných do násypů zhutněných do 103 % PS | m3 | 248 | 0 | 248 |  | 0 |  | 0 |  | 0 | 21 | 0 | 0 |  |  | 1
[7 empty] | Plný popis: | Uložení sypaniny do násypů s rozprostřením sypaniny ve vrstvách a s hrubým urovnáním zhutněných s uzavřením povrchu násypu z hornin soudržných s předepsanou mírou zhutnění v procentech výsledků zkoušek Proctor-Standard (dále jen PS) na 103 % PS
[7 empty] | Výkaz výměr: | násyp zeminy na urovnání svahů nádrže |  |  |  | 0 | [6 empty] | _
[8 empty] | 216 |  |  |  | 216 | [6 empty] | _
[8 empty] | Urovnaný násyp dna zeminou |  |  |  | 0 | [6 empty] | _
[8 empty] | 32 |  |  |  | 32 | [6 empty] | _
[12 empty] | 0 | [6 empty] | _
[5 empty] | 17 | H | 10364100 | zemina pro terénní úpravy - tříděná | t | 446.4 | 0 | 446.4 |  | 0 | 1 | 446.4 |  | 0 | 21 | 0 | 0 |  |  | 1
[7 empty] | Plný popis: | zemina pro terénní úpravy - tříděná
[7 empty] | Výkaz výměr: | 248*1,8 |  |  |  | 446.4 | [6 empty] | _
[12 empty] | 0 | [6 empty] | _
[5 empty] | 18 | SP | 182301121 | Rozprostření ornice pl do 500 m2 ve svahu přes 1:5 tl vrstvy do 100 mm | m2 | 150 | 0 | 150 |  | 0 |  | 0 |  | 0 | 21 | 0 | 0 |  |  | 1
[7 empty] | Plný popis: | Rozprostření a urovnání ornice ve svahu sklonu přes 1:5 při souvislé ploše do 500 m2, tl. vrstvy do 100 mm
[5 empty] | 19 | H | 10364101 | zemina pro terénní úpravy - ornice | t | 27 | 0 | 27 |  | 0 | 1 | 27 |  | 0 | 21 | 0 | 0 |  |  | 1
[7 empty] | Plný popis: | zemina pro terénní úpravy - ornice
[7 empty] | Výkaz výměr: | 150*0,1*1,8 |  |  |  | 27 | [6 empty] | _
[12 empty] | 0 | [6 empty] | _
[5 empty] | 20 | SP | 181411122 | Založení lučního trávníku výsevem plochy do 1000 m2 ve svahu do 1:2 | m2 | 150 | 0 | 150 |  | 0 |  | 0 |  | 0 | 21 | 0 | 0 |  |  | 1
[7 empty] | Plný popis: | Založení trávníku na půdě předem připravené plochy do 1000 m2 výsevem včetně utažení lučního na svahu přes 1:5 do 1:2
[7 empty] | Výkaz výměr: | Ohumusování a osetí svahů a horní hrany břehu |  |  |  | 0 | [6 empty] | _
[8 empty] | 150 |  |  |  | 150 | [6 empty] | _
[12 empty] | 0 | [6 empty] | _
[5 empty] | 21 | H | 00572474 | osivo směs travní krajinná-svahová | kg | 4.5 | 0 | 4.5 |  | 0 | 0.001 | 0.0045 |  | 0 | 21 | 0 | 0 |  |  | 1
[7 empty] | Plný popis: | osivo směs travní krajinná-svahová
[7 empty] | Výkaz výměr: | 150*0,03 |  |  |  | 4.5 | [6 empty] | _
[12 empty] | 0 | [6 empty] | _
_
[8 empty] | 002: Základy | [5 empty] | 0 |  | 26.3433 |  | 0 |  | 0 | 0 |  |  | 6
[5 empty] | 22 | SP | 275322611 | Základové patky ze ŽB se zvýšenými nároky na prostředí tř. C 30/37 | m3 | 1.5 | 0 | 1.5 |  | 0 | 2.4533 | 3.6799 |  | 0 | 21 | 0 | 0 |  |  | 1
[7 empty] | Plný popis: | Základy z betonu železového (bez výztuže) patky z betonu se zvýšenými nároky na prostředí tř. C 30/37
[7 empty] | Výkaz výměr: | beton.patky u požeráku a výpustí |  |  |  | 0 | [6 empty] | _
[8 empty] | 1,5 |  |  |  | 1.5 | [6 empty] | _
[5 empty] | 23 | SP | 275351121 | Zřízení bednění základových patek | m2 | 5.696 | 0 | 5.696 |  | 0 | 0.00264 | 0.015037 |  | 0 | 21 | 0 | 0 |  |  | 1
[7 empty] | Plný popis: | Bednění základů patek zřízení
[7 empty] | Výkaz výměr: | Betonáž výpusti a kolem požeráku |  |  |  | 0 | [6 empty] | _
[8 empty] | 0,62*1,25*2*2+0,62*0,85*2+0,62*0,3*2 |  |  |  | 4.526 | [6 empty] | _
[8 empty] | 0,45*0,65*04 |  |  |  | 1.17 | [6 empty] | _
[12 empty] | 0 | [6 empty] | _
[5 empty] | 24 | SP | 275351122 | Odstranění bednění základových patek | m2 | 5.696 | 0 | 5.696 |  | 0 |  | 0 |  | 0 | 21 | 0 | 0 |  |  | 1
[7 empty] | Plný popis: | Bednění základů patek odstranění
[5 empty] | 25 | SP | 275361821 | Výztuž základových patek betonářskou ocelí 10 505 (R) | t | 0.135 | 0 | 0.135 |  | 0 | 1.0602 | 0.14312 |  | 0 | 21 | 0 | 0 |  |  | 1
[7 empty] | Plný popis: | Výztuž základů patek z betonářské oceli 10 505 (R)
[7 empty] | Výkaz výměr: | 1,5*0,09 |  |  |  | 0.135 | [6 empty] | _
[12 empty] | 0 | [6 empty] | _
[5 empty] | 26 | SP | 212755213 | Trativody z drenážních trubek plastových flexibilních D 80 mm bez lože | m | 84 | 0 | 84 |  | 0 | 0.00033 | 0.02772 |  | 0 | 21 | 0 | 0 |  |  | 1
[7 empty] | Plný popis: | Trativody bez lože z drenážních trubek plastových flexibilních D 80 mm
[5 empty] | 27 | SP | 211561111 | Výplň odvodňovacích žeber nebo trativodů kamenivem hrubým drceným frakce 4 až 16 mm | m3 | 13.5 | 0 | 13.5 |  | 0 | 1.665 | 22.4775 |  | 0 | 21 | 0 | 0 |  |  | 1
[7 empty] | Plný popis: | Výplň kamenivem do rýh odvodňovacích žeber nebo trativodů bez zhutnění, s úpravou povrchu výplně kamenivem hrubým drceným frakce 4 až 16 mm
[7 empty] | Výkaz výměr: | Obsyp drenáže drtí |  |  |  | 0 | [6 empty] | _
[8 empty] | 13,5 |  |  |  | 13.5 | [6 empty] | _
[12 empty] | 0 | [6 empty] | _
_
[8 empty] | 003: Svislé konstrukce | [5 empty] | 0 |  | 1.1551 |  | 0 |  | 0 | 0 |  |  | 4
[5 empty] | 28 | SP | 320101112 | Osazení betonových a železobetonových prefabrikátů hmotnosti nad 1000 do 5000 kg | m3 | 0.50465 | 0 | 0.50465 |  | 0 | 0.07955 | 0.040145 |  | 0 | 21 | 0 | 0 |  |  | 1
[7 empty] | Plný popis: | Osazení betonových a železobetonových prefabrikátů hmotnosti jednotlivě přes 1 000 do 5 000 kg
[7 empty] | Výkaz výměr: | (0,62*0,11*2+0,41*0,15)*2,55 |  |  |  | 0.50465 | [6 empty] | _
[12 empty] | 0 | [6 empty] | _
[5 empty] | 29 | H | X1 | dodávka - nový prefa požerák 0,65x0,62x2,55 m | kus | 1 | 0 | 1 |  | 0 | 1.115 | 1.115 |  | 0 | 21 | 0 | 0 |  |  | 1
Plný popis:
[5 empty] | 30 | SP | 359901212 | Monitoring stoky jakékoli výšky na stávající kanalizaci | m | 50 | 0 | 50 |  | 0 |  | 0 |  | 0 | 21 | 0 | 0 |  |  | 1
[7 empty] | Plný popis: | Monitoring stok (kamerový systém) jakékoli výšky stávající kanalizace
[5 empty] | 31 | SP | X1 | Oprava betonového požeráku 1,6x1,6x2,5m | soubor | 1 | 0 | 1 |  | 0 |  | 0 |  | 0 | 21 | 0 | 0 |  |  | 1
Plný popis:
_
[8 empty] | 004: Vodorovné konstrukce | [5 empty] | 0 |  | 155.208 |  | 0 |  | 0 | 0 |  |  | 2
[5 empty] | 32 | SP | 464531112 | Pohoz z hrubého drceného kamenivo zrno 63 až 125 mm z terénu | m3 | 53.3 | 0 | 53.3 |  | 0 | 2.16 | 115.128 |  | 0 | 21 | 0 | 0 |  |  | 1
[7 empty] | Plný popis: | Pohoz dna nebo svahů jakékoliv tloušťky z hrubého drceného kameniva, z terénu, frakce 63 - 125 mm
[7 empty] | Výkaz výměr: | Urovnaný zához dna makadamem tl. 25 cm |  |  |  | 0 | [6 empty] | _
[8 empty] | 10,8 |  |  |  | 10.8 | [6 empty] | _
[8 empty] | Urovnaný zához svahů 1:2 makadamem ve vrstvě 25 cm |  |  |  | 0 | [6 empty] | _
[8 empty] | 42,5 |  |  |  | 42.5 | [6 empty] | _
[12 empty] | 0 | [6 empty] | _
[5 empty] | 33 | SP | 464571111 | Pohoz ze štěrkopísku zrno do 63 mm z terénu | m3 | 20 | 0 | 20 |  | 0 | 2.004 | 40.08 |  | 0 | 21 | 0 | 0 |  |  | 1
[7 empty] | Plný popis: | Pohoz dna nebo svahů jakékoliv tloušťky ze štěrkopísků, z terénu, frakce do 63 mm
[7 empty] | Výkaz výměr: | Položení štěrkopísku 25 cm ve svahu 1:5 |  |  |  | 0 | [6 empty] | _
[8 empty] | 20 |  |  |  | 20 | [6 empty] | _
[12 empty] | 0 | [6 empty] | _
_
[8 empty] | 008: Trubní vedení | [5 empty] | 0 |  | 6.8679 |  | 0 |  | 0 | 0 |  |  | 19
[5 empty] | 34 | B | X2 | D+M požární bajonet | soubor | 1 | 0 | 1 |  | 0 |  | 0 |  | 0 | 21 | 0 | 0 |  |  | 1
Plný popis:
[5 empty] | 35 | SP | 894812502 | Revizní a čistící šachta z PP typ DN 1000/160 šachtové dno sběrné 45°, 90° | kus | 1 | 0 | 1 |  | 0 | 0.16374 | 0.16374 |  | 0 | 21 | 0 | 0 |  |  | 1
[7 empty] | Plný popis: | Revizní a čistící šachta z polypropylenu PP pro hladké trouby DN 1000 šachtové dno (DN šachty / DN trubního vedení) DN 1000/160 sběrné 45 st., 90 st.
[5 empty] | 36 | SP | 894812522 | Revizní a čistící šachta z PP DN 1000 šachtová roura korugovaná světlé hloubky 2400 mm | kus | 1 | 0 | 1 |  | 0 | 0.09496 | 0.09496 |  | 0 | 21 | 0 | 0 |  |  | 1
[7 empty] | Plný popis: | Revizní a čistící šachta z polypropylenu PP pro hladké trouby DN 1000 roura šachtová korugovaná, světlé hloubky 2 400 mm
[5 empty] | 37 | SP | 894812529 | Příplatek k rourám revizní a čistící šachty z PP DN 1000 za uříznutí šachtové skruže | kus | 1 | 0 | 1 |  | 0 |  | 0 |  | 0 | 21 | 0 | 0 |  |  | 1
[7 empty] | Plný popis: | Revizní a čistící šachta z polypropylenu PP pro hladké trouby DN 1000 Příplatek k cenám 2431 - 2438 za uříznutí šachtové roury
[5 empty] | 38 | SP | 894812542 | Revizní a čistící šachta z PP DN 1000 poklop litinový pro třídu zatížení B125 na betonovém prstenci | kus | 1 | 0 | 1 |  | 0 | 0.27168 | 0.27168 |  | 0 | 21 | 0 | 0 |  |  | 1
[7 empty] | Plný popis: | Revizní a čistící šachta z polypropylenu PP pro hladké trouby DN 1000 poklop (mříž) litinový s přechodovým konusem pro třídu zatížení B125 na betonovém prstenci
[5 empty] | 39 | SP | 871251211 | Montáž potrubí z PE100 SDR 11 otevřený výkop svařovaných elektrotvarovkou D 110 x 10,0 mm | m | 15 | 0 | 15 |  | 0 |  | 0 |  | 0 | 21 | 0 | 0 |  |  | 1
[7 empty] | Plný popis: | Montáž vodovodního potrubí z plastů v otevřeném výkopu z polyetylenu PE 100 svařovaných elektrotvarovkou SDR 11/PN16 D 110 x 10,0 mm
[5 empty] | 40 | H | 28613116 | potrubí vodovodní PE100 PN 16 SDR11 6m 12m 100m 110x10,0mm | m | 15 | 10 | 16.5 |  | 0 | 0.00318 | 0.05247 |  | 0 | 21 | 0 | 0 |  |  | 1
[7 empty] | Plný popis: | potrubí vodovodní PE100 PN16 SDR11 6m 12m 100m 110x10,0mm
[5 empty] | 41 | SP | 894411111 | Zřízení šachet kanalizačních z betonových dílců na potrubí DN do 200 dno beton tř. C 25/30 | kus | 1 | 0 | 1 |  | 0 | 1.9273 | 1.9273 |  | 0 | 21 | 0 | 0 |  |  | 1
[7 empty] | Plný popis: | Zřízení šachet kanalizačních z betonových dílců výšky vstupu do 1,50 m s obložením dna betonem tř. C 25/30, na potrubí DN do 200
[5 empty] | 42 | H | 59224062 | dno betonové šachtové kulaté DN 1000 x 800, 100 x 95 x 15 cm | kus | 1 | 0 | 1 |  | 0 | 1.548 | 1.548 |  | 0 | 21 | 0 | 0 |  |  | 1
[7 empty] | Plný popis: | dno betonové šachtové kulaté DN 1000 x 800, 100 x 95 x 15 cm
[5 empty] | 43 | H | 59224066 | skruž betonová DN 1000x250 PS, 100x25x12 cm | kus | 1 | 0 | 1 |  | 0 | 0.262 | 0.262 |  | 0 | 21 | 0 | 0 |  |  | 1
[7 empty] | Plný popis: | skruž betonová DN 1000x250 PS, 100x25x12 cm
[5 empty] | 44 | H | 59224068 | skruž betonová DN 1000x500 PS, 100x50x12 cm | kus | 1 | 0 | 1 |  | 0 | 0.526 | 0.526 |  | 0 | 21 | 0 | 0 |  |  | 1
[7 empty] | Plný popis: | skruž betonová DN 1000x500 PS, 100x50x12 cm
[5 empty] | 45 | H | 59224070 | skruž betonová DN 1000x1000 PS, 100x100x12 cm | kus | 1 | 0 | 1 |  | 0 | 1.054 | 1.054 |  | 0 | 21 | 0 | 0 |  |  | 1
[7 empty] | Plný popis: | skruž betonová DN 1000x1000 PS, 100x100x12 cm
[5 empty] | 46 | H | 59224312 | kónus šachetní betonový kapsové plastové stupadlo 100x62,5x58 cm | kus | 1 | 0 | 1 |  | 0 | 0.585 | 0.585 |  | 0 | 21 | 0 | 0 |  |  | 1
[7 empty] | Plný popis: | kónus šachetní betonový kapsové plastové stupadlo 100x62,5x58 cm
[5 empty] | 47 | H | 59224348 | těsnění elastomerové pro spojení šachetních dílů DN 1000 | kus | 5 | 0 | 5 |  | 0 | 0.002 | 0.01 |  | 0 | 21 | 0 | 0 |  |  | 1
[7 empty] | Plný popis: | těsnění elastomerové pro spojení šachetních dílů DN 1000
[5 empty] | 48 | SP | 899104112 | Osazení poklopů litinových nebo ocelových včetně rámů pro třídu zatížení D400, E600 | kus | 1 | 0 | 1 |  | 0 | 0.21734 | 0.21734 |  | 0 | 21 | 0 | 0 |  |  | 1
[7 empty] | Plný popis: | Osazení poklopů litinových a ocelových včetně rámů pro třídu zatížení D400, E600
[5 empty] | 49 | H | 28661934 | poklop šachtový litinový dno DN 600 pro třídu zatížení C250 | kus | 1 | 0 | 1 |  | 0 | 0.124 | 0.124 |  | 0 | 21 | 0 | 0 |  |  | 1
[7 empty] | Plný popis: | poklop šachtový litinový dno DN 600 pro třídu zatížení C250
[5 empty] | 50 | SP | 871370410 | Montáž kanalizačního potrubí korugovaného SN 10 z polypropylenu DN 300 | m | 5 | 0 | 5 |  | 0 | 2e-05 | 0.0001 |  | 0 | 21 | 0 | 0 |  |  | 1
[7 empty] | Plný popis: | Montáž kanalizačního potrubí z plastů z polypropylenu PP korugovaného nebo žebrovaného SN 10 DN 300
[5 empty] | 51 | H | 28617046 | trubka kanalizační PP korugovaná DN 300x6000 mm SN 10 | m | 6 | 0 | 6 |  | 0 | 0.00483 | 0.02898 |  | 0 | 21 | 0 | 0 |  |  | 1
[7 empty] | Plný popis: | trubka kanalizační PP korugovaná DN 300x6000 mm SN 10
[5 empty] | 52 | H | 28617423 | spojka přesuvná kanalizace PP korugované DN 300 | kus | 2 | 0 | 2 |  | 0 | 0.0012 | 0.0024 |  | 0 | 21 | 0 | 0 |  |  | 1
[7 empty] | Plný popis: | spojka přesuvná kanalizace PP korugované DN 300
_
[8 empty] | 009: Ostatní konstrukce a práce | [5 empty] | 0 |  | 0.30749 |  | 28.55 |  | 0 | 0 |  |  | 6
[5 empty] | 53 | SP | 938901132 | Vyčištění nádrže po vyklizení bahna | m2 | 510 | 0 | 510 |  | 0 |  | 0 |  | 0 | 21 | 0 | 0 |  |  | 1
[7 empty] | Plný popis: | Čištění nádrží, ploch dřevěných nebo betonových konstrukcí, potrubí vyčištění nádrže po vyklizení bahna
[5 empty] | 54 | SP | 933901312 | Naplnění a vyprázdnění nádrže pro propláchnutí nad 1000 m3 | m3 | 222 | 0 | 222 |  | 0 |  | 0 |  | 0 | 21 | 0 | 0 |  |  | 1
[7 empty] | Plný popis: | Zkoušky objektů a vymývání naplnění a vyprázdnění nádrže pro účely vymývací (proplachovací) o obsahu přes 1000 m3
[5 empty] | 55 | SP | 952903112 | Vyčištění objektů ČOV, nádrží, žlabů a kanálů při v do 3,5 m | m2 | 510 | 0 | 510 |  | 0 | 1e-05 | 0.0051 |  | 0 | 21 | 0 | 0 |  |  | 1
[7 empty] | Plný popis: | Vyčištění objektů čistíren odpadních vod, nádrží, žlabů nebo kanálů světlé výšky prostoru do 3,5 m
[5 empty] | 56 | SP | 934956125 | Hradítka z dubového dřeva tl 60 mm | m2 | 5.6575 | 0 | 5.6575 |  | 0 | 0.05345 | 0.30239 |  | 0 | 21 | 0 | 0 |  |  | 1
[7 empty] | Plný popis: | Přepadová a ochranná zařízení nádrží dřevěná hradítka (dluže požeráku) š.150 mm, bez nátěru, s potřebným kováním z dubového dřeva, tl. 60 mm
[7 empty] | Výkaz výměr: | 0,65*2,55 |  |  |  | 1.6575 | [6 empty] | _
[8 empty] | Oprava betonového požeráku včetně dluží |  |  |  | 0 | [6 empty] | _
[8 empty] | 1,6*2,5 |  |  |  | 4 | [6 empty] | _
[5 empty] | 57 | SP | 960321271 | Bourání vodních staveb ze železobetonu, z vodní hladiny | m3 | 3 | 0 | 3 |  | 0 |  | 0 | 2.85 | 8.55 | 21 | 0 | 0 |  |  | 1
[7 empty] | Plný popis: | Bourání konstrukcí vodních staveb z hladiny, s naložením vybouraných hmot a suti na dopravní prostředek nebo s odklizením na hromady do vzdálenosti 20 m ze železobetonu
[7 empty] | Výkaz výměr: | bourání stáv.požeráku |  |  |  | 0 | [6 empty] | _
[8 empty] | 3 |  |  |  | 3 | [6 empty] | _
[12 empty] | 0 | [6 empty] | _
[5 empty] | 58 | SP | 961044111 | Bourání základů z betonu prostého | m3 | 10 | 0 | 10 |  | 0 |  | 0 | 2 | 20 | 21 | 0 | 0 |  |  | 1
[7 empty] | Plný popis: | Bourání základů z betonu prostého
[7 empty] | Výkaz výměr: | Odstranění betonové patky starého oplocení |  |  |  | 0 | [6 empty] | _
[8 empty] | 10 |  |  |  | 10 | [6 empty] | _
[12 empty] | 0 | [6 empty] | _
_
[8 empty] | 099: Přesun hmot HSV | [5 empty] | 0 |  | 0 |  | 0 |  | 0 | 0 |  |  | 6
[5 empty] | 59 | SP | 998144471 | Přesun hmot pro montované betonové nádrže, jímky a zásobníky v do 25 m | t | 663.5982 | 0 | 663.5982 |  | 0 |  | 0 |  | 0 | 21 | 0 | 0 |  |  | 1
[7 empty] | Plný popis: | Přesun hmot pro nádrže, jímky, zásobníky a jámy pozemní mimo zemědělství se svislou nosnou konstrukcí montovanou z dílců betonových tyčových nebo plošných vodorovná dopravní vzdálenost do 50 m, pro nádrže výšky do 25 m
[5 empty] | 60 | SP | 997321211 | Svislá doprava suti a vybouraných hmot v do 4 m | t | 336.8875 | 0 | 336.8875 |  | 0 |  | 0 |  | 0 | 21 | 0 | 0 |  |  | 1
[7 empty] | Plný popis: | Svislá doprava suti a vybouraných hmot s naložením do dopravního zařízení a s vyprázdněním dopravního zařízení na hromadu nebo do dopravního prostředku na výšku do 4 m
[5 empty] | 61 | SP | 997321511 | Vodorovná doprava suti a vybouraných hmot po suchu do 1 km | t | 336.8875 | 0 | 336.8875 |  | 0 |  | 0 |  | 0 | 21 | 0 | 0 |  |  | 1
[7 empty] | Plný popis: | Vodorovná doprava suti a vybouraných hmot bez naložení, s vyložením a hrubým urovnáním po suchu, na vzdálenost do 1 km
[5 empty] | 62 | SP | 997321519 | Příplatek ZKD 1km vodorovné dopravy suti a vybouraných hmot po suchu | t | 4716.418 | 0 | 4716.418 |  | 0 |  | 0 |  | 0 | 21 | 0 | 0 |  |  | 1
[7 empty] | Plný popis: | Vodorovná doprava suti a vybouraných hmot bez naložení, s vyložením a hrubým urovnáním po suchu, na vzdálenost Příplatek k cenám za každý další i započatý 1 km přes 1 km
[7 empty] | Výkaz výměr: | 336,887*14 |  |  |  | 4716.418 | [6 empty] | _
[12 empty] | 0 | [6 empty] | _
[5 empty] | 63 | SP | 997321611 | Nakládání nebo překládání suti a vybouraných hmot | t | 336.8875 | 0 | 336.8875 |  | 0 |  | 0 |  | 0 | 21 | 0 | 0 |  |  | 1
[7 empty] | Plný popis: | Vodorovná doprava suti a vybouraných hmot bez naložení, s vyložením a hrubým urovnáním nakládání nebo překládání na dopravní prostředek při vodorovné dopravě suti a vybouraných hmot
[5 empty] | 64 | SP | 997013801 | Poplatek za uložení na skládce (skládkovné) stavebního odpadu betonového kód odpadu 170 101 | t | 336.8875 | 0 | 336.8875 |  | 0 |  | 0 |  | 0 | 21 | 0 | 0 |  |  | 1
[7 empty] | Plný popis: | Poplatek za uložení stavebního odpadu na skládce (skládkovné) z prostého betonu zatříděného do Katalogu odpadů pod kódem 170 101
_
[8 empty] | 711: Izolace proti vodě | [5 empty] | 0 |  | 1.6983 |  | 0 |  | 0 | 0 |  |  | 7
[5 empty] | 65 | SP | 711491172 | Provedení izolace proti tlakové vodě vodorovné z textilií vrstva ochranná | m2 | 510 | 0 | 510 |  | 0 |  | 0 |  | 0 | 21 | 0 | 0 |  |  | 1
[7 empty] | Plný popis: | Provedení izolace proti povrchové a podpovrchové tlakové vodě ostatní na ploše vodorovné V z textilií, vrstva ochranná
[5 empty] | 66 | SP | 711491171 | Provedení izolace proti tlakové vodě vodorovné z textilií vrstva podkladní | m2 | 510 | 0 | 510 |  | 0 |  | 0 |  | 0 | 21 | 0 | 0 |  |  | 1
[7 empty] | Plný popis: | Provedení izolace proti povrchové a podpovrchové tlakové vodě ostatní na ploše vodorovné V z textilií, vrstva podkladní
[5 empty] | 67 | H | 69311124 | geotextilie netkaná separační, filtrační, ochranná, výztužná s převahou recyklovaných PP vláken 300g/m3 | m2 | 1020 | 10 | 1122 |  | 0 | 0.0003 | 0.3366 |  | 0 | 21 | 0 | 0 |  |  | 1
Plný popis:
[5 empty] | 68 | SP | 711461103 | Provedení izolace proti tlakové vodě vodorovné fólií přilepenou v plné ploše | m2 | 510 | 0 | 510 |  | 0 | 0.00077 | 0.3927 |  | 0 | 21 | 0 | 0 |  |  | 1
[7 empty] | Plný popis: | Provedení izolace proti povrchové a podpovrchové tlakové vodě fóliemi na ploše vodorovné V přilepenou v plné ploše
[5 empty] | 69 | SP | 711461201 | Provedení izolace proti tlakové vodě vodorovné fólií zesílením spojů páskem | m2 | 510 | 0 | 510 |  | 0 | 0.00018 | 0.0918 |  | 0 | 21 | 0 | 0 |  |  | 1
[7 empty] | Plný popis: | Provedení izolace proti povrchové a podpovrchové tlakové vodě fóliemi na ploše vodorovné V zesílením spojů páskem se zalitím okrajů spoje
[5 empty] | 70 | H | 28322104 | fólie hydroizolační pro izolaci jezírek a vodních nádrží mPVC tl 1,0mm | m2 | 522.14 | 20 | 626.568 |  | 0 | 0.0014 | 0.8772 |  | 0 | 21 | 0 | 0 |  |  | 1
Plný popis:
[7 empty] | Výkaz výměr: | 313,34 |  |  |  | 313.34 | [6 empty] | _
[8 empty] | 208,8 |  |  |  | 208.8 | [6 empty] | _
[12 empty] | 0 | [6 empty] | _
[5 empty] | 71 | SP | 998711201 | Přesun hmot procentní pro izolace proti vodě, vlhkosti a plynům v objektech v do 6 m | % | 3.05 | 0 | 3.05 |  | 0 |  | 0 |  | 0 | 21 | 0 | 0 |  |  | 1
[7 empty] | Plný popis: | Přesun hmot pro izolace proti vodě, vlhkosti a plynům stanovený procentní sazbou (%) z ceny vodorovná dopravní vzdálenost do 50 m v objektech výšky do 6 m
_
[8 empty] | 767: Konstrukce zámečnické | [5 empty] | 0 |  | 0 |  | 0 |  | 0 | 0 |  |  | 2
[5 empty] | 72 | B | X1 | D+M ocelová lávka dl. 3,5m | soubor | 1 | 0 | 1 |  | 0 |  | 0 |  | 0 | 21 | 0 | 0 |  |  | 1
Plný popis:
[5 empty] | 73 | SP | 998767201 | Přesun hmot procentní pro zámečnické konstrukce v objektech v do 6 m | % | 1.35 | 0 | 1.35 |  | 0 |  | 0 |  | 0 | 21 | 0 | 0 |  |  | 1
[7 empty] | Plný popis: | Přesun hmot pro zámečnické konstrukce stanovený procentní sazbou (%) z ceny vodorovná dopravní vzdálenost do 50 m v objektech výšky do 6 m
_
_
[8 empty] | VON: VON | [5 empty] | 0 |  | 0 |  | 0 |  | 0 | 0 |  |  | 6
[8 empty] | V01: Průzkumné, geodetické a projektové práce | [5 empty] | 0 |  | 0 |  | 0 |  | 0 | 0 |  |  | 3
[5 empty] | 74 | ON | 012203000 | Geodetické práce při provádění stavby | kpl | 1 | 0 | 1 |  | 0 |  | 0 |  | 0 | 21 | 0 | 0 |  |  | 1
[7 empty] | Plný popis: | Průzkumné, geodetické a projektové práce geodetické práce při provádění stavby
[5 empty] | 75 | ON | 012303000 | Geodetické práce po výstavbě | kpl | 1 | 0 | 1 |  | 0 |  | 0 |  | 0 | 21 | 0 | 0 |  |  | 1
[7 empty] | Plný popis: | Průzkumné, geodetické a projektové práce geodetické práce po výstavbě
[5 empty] | 76 | ON | 013002000 | Projektové práce | kpl | 1 | 0 | 1 |  | 0 |  | 0 |  | 0 | 21 | 0 | 0 |  |  | 1
[7 empty] | Plný popis: | Hlavní tituly průvodních činností a nákladů průzkumné, geodetické a projektové práce projektové práce
_
[8 empty] | V05: Finanční náklady | [5 empty] | 0 |  | 0 |  | 0 |  | 0 | 0 |  |  | 1
[5 empty] | 77 | ON | 052103000 | Rezerva investora | kpl | 1 | 0 | 1 |  | 0 |  | 0 |  | 0 | 21 | 0 | 0 |  |  | 1
[7 empty] | Plný popis: | Finanční náklady finanční rezerva rezerva investora
_
[8 empty] | VRN: Vedlejší rozpočtové náklady | [5 empty] | 0 |  | 0 |  | 0 |  | 0 | 0 |  |  | 2
[5 empty] | 78 | ON | 07 | Zařízení staveniště | % | 5 | 0 | 5 |  | 0 |  | 0 |  | 0 | 21 | 0 | 0 |  |  | 1
Plný popis:
[5 empty] | 79 | ON | 10 | Horské oblasti | % | 3 | 0 | 3 |  | 0 |  | 0 |  | 0 | 21 | 0 | 0 |  |  | 1
Plný popis:
_
_
_
_