## Pokyny pro vyplnění
Pokyny pro vyplnění
Ve všech listech tohoto souboru můžete měnit pouze buňky s modrým pozadím. Jedná se o tyto údaje : - údaje o firmě - jednotkové ceny položek zadané na maximálně dvě desetinná místa

## Stavba
#RTSROZP# | Soupis prací
| Zakázka: |  |  | Hodonín, Větrná Hůrka, parkoviště u kotelny
| Objekt: |  |  | SO.101 Komunikace
Rozpočet:
| Objednatel: |  | Město Hodonín |  |  |  | IČ:
DIČ:
| Projektant: | [5 empty] | IČ:
DIČ:
| Zhotovitel: | [5 empty] | IČ:
DIČ:
Vypracoval:
| Rozpis ceny | [6 empty] | Celkem
HSV | HSV | [6 empty] | 0
PSV | PSV | [6 empty] | 0
MON | MON | [6 empty] | 0
VN | Vedlejší náklady | [6 empty] | 0
ON | Ostatní náklady | [6 empty] | 0
| Celkem | [6 empty] | 0
Rekapitulace daní
| Základ pro sníženou DPH |  |  | 15 | % | 0 |  |  | CZK
| Snížená DPH |  |  | 15 | % | 0 |  |  | CZK
| Základ pro základní DPH |  |  | 21 | % | 0 |  |  | CZK
| Základní DPH |  |  | 21 | % | 0 |  |  | CZK
| Zaokrouhlení |  |  |  |  | 0 |  |  | CZK
| Cena celkem bez DPH |  |  |  |  | 0 |  |  | CZK
| Cena celkem s DPH |  |  |  |  | 0 |  |  | CZK
|  | v |  |  | dne
|  |  | Za zhotovitele |  |  |  | Za objednatele
Rekapitulace dílčích částí
#CASTI>> | Číslo | Název |  |  | Základ pro sníženou DPH | Základ pro základní DPH | DPH celkem | Cena celkem | %
1 |  |  |  |  | 0 | 0 | 0 | 0
| Celkem za stavbu |  |  |  | 0 | 0 | 0 | 0 | 0
Popis rozpočtu: -
| Parkovací stání a chodníky | [8 empty] | Parkovací stání a chodníky
Rekapitulace dílů
| Číslo | Název |  |  | Typ dílu |  |  | Celkem
| 1 | Zemní práce |  |  | HSV |  |  | 0
| 5 | Komunikace |  |  | HSV |  |  | 0
| 8 | Trubní vedení |  |  | HSV |  |  | 0
| 91 | Doplňující práce na komunikaci |  |  | HSV |  |  | 0
| 97 | Prorážení otvorů |  |  | HSV |  |  | 0
| 99 | Staveništní přesun hmot |  |  | HSV |  |  | 0
| Cena celkem | [6 empty] | 0
Note on D11: Název
Note on I11: IČO
Note on D12: Ulice
Note on I12: DIČ
Note on C13: PSČ
Note on D13: Ulice

## VzorPolozky (hidden)
Položkový rozpočet
Z:
O:
R:

## Pol
Soupis prací | [22 empty] | #TypZaznamu#
S: |  | Hodonín, Větrná Hůrka, parkoviště u kotelny - SO.101 Komunikace | [20 empty] | STA
O: | [22 empty] | OBJ
R: | [22 empty] | ROZ
C: | [22 empty] | CAS_STR
P.č. | Číslo položky | Název položky | MJ | množství | cena / MJ | Celkem | Dodávka | Dodávka celk. | Montáž | Montáž celk. | DPH | cena s DPH | hmotnost / MJ | hmotnost celk.(t) | dem. hmotnost / MJ | dem. hmotnost celk.(t) | Ceník | Cen. soustava | Nhod / MJ | Nhod celk.
Díl: | 1 | Zemní práce |  |  |  | 0 |  | 0 |  | 0 |  | 0 |  | 0.43 |  | 34.03 |  |  |  | 380.24 |  |  | DIL
1 | 112100010RA0 | Kácení stromů 20-30 cm, naložení a odvoz do 1 km | kus | 5 |  | 0 |  | 0 |  | 0 | 21 | 0 | 0 | 0 | 0 | 0 |  |  | 1.981 | 9.91 |  |  | POL2_0
|  | Odečteno z EPD: : | [20 empty] | VV | 0
|  | 5 |  | 5 | [18 empty] | VV | 0
2 | 112100101RA0 | Odstranění pařezů 20-30 cm,odklizení,úprava terénu | kus | 5 |  | 0 |  | 0 |  | 0 | 21 | 0 | 0 | 0 | 0 | 0 |  |  | 2.764 | 13.82 |  |  | POL2_0
|  | Odečteno z EPD: : | [20 empty] | VV | 0
|  | 5 |  | 5 | [18 empty] | VV | 0
3 | 113107515R00 | Odstranění podkladu pl. 50 m2,kam.drcené tl.15 cm | m2 | 13.6 |  | 0 |  | 0 |  | 0 | 21 | 0 | 0 | 0 | 0.33 | 4.49 |  |  | 0.5265 | 7.16 |  |  | POL1_0
|  | Odečteno z EPD: : | [20 empty] | VV | 0
|  | stávající chodník: : | [20 empty] | VV | 0
|  | 13,6 |  | 13.6 | [18 empty] | VV | 0
4 | 113108310R00 | Odstranění podkladu pl.do 50 m2, živice tl. 10 cm | m2 | 13.6 |  | 0 |  | 0 |  | 0 | 21 | 0 | 0 | 0 | 0.22 | 2.99 |  |  | 0.375 | 5.1 |  |  | POL1_0
|  | Odečteno z EPD: : | [20 empty] | VV | 0
|  | stávající chodník: : | [20 empty] | VV | 0
|  | 13,6 |  | 13.6 | [18 empty] | VV | 0
5 | 113201111R00 | Vytrhání obrubníků chodníkových a parkových | m | 17.4 |  | 0 |  | 0 |  | 0 | 21 | 0 | 0 | 0 | 0.22 | 3.83 |  |  | 0.143 | 2.49 |  |  | POL1_0
|  | Odečteno z EPD: : | [20 empty] | VV | 0
|  | Obruba stávajícícho chodníku: : | [20 empty] | VV | 0
|  | 8,7*2 |  | 17.4 | [18 empty] | VV | 0
6 | 113202111R00 | Vytrhání obrub obrubníků silničních | m | 84.15 |  | 0 |  | 0 |  | 0 | 21 | 0 | 0 | 0 | 0.27 | 22.72 |  |  | 0.123 | 10.35 |  |  | POL1_0
|  | Odečteno z EPD: : | [20 empty] | VV | 0
|  | obruba podél stávající komunikace: : | [20 empty] | VV | 0
|  | 1,84+57,91+7,54+16,86 |  | 84.15 | [18 empty] | VV | 0
7 | 121101101R00 | Sejmutí ornice s přemístěním do 50 m | m3 | 155.675 |  | 0 |  | 0 |  | 0 | 21 | 0 | 0 | 0 | 0 | 0 |  |  | 0.097 | 15.1 |  |  | POL1_0
|  | odečteno z EPD: : | [20 empty] | VV | 0
|  | sejmutí ornice tl. 25 cm: : | [20 empty] | VV | 0
|  | (6,3+616,4)*0,25 |  | 155.675 | [18 empty] | VV | 0
8 | 122201102R00 | Odkopávky nezapažené v hor. 3 do 1000 m3 | m3 | 265.5503 |  | 0 |  | 0 |  | 0 | 21 | 0 | 0 | 0 | 0 | 0 |  |  | 0.187 | 49.66 |  |  | POL1_0
|  | odečteno z EPD: : | [20 empty] | VV | 0
|  | chodník, skladba B: : | [20 empty] | VV | 0
|  | 167,55*(0,36-0,25) |  | 18.4305 | [18 empty] | VV | 0
|  | pod obrubu chodníkovou: : | [20 empty] | VV | 0
|  | (87,7+3,47)*0,4*0,1 |  | 3.6468 | [18 empty] | VV | 0
|  | Skladba A: : | [20 empty] | VV | 0
|  | parkovací stání: : | [20 empty] | VV | 0
|  | 162,723*(0,48-0,25) |  | 37.4263 | [18 empty] | VV | 0
|  | 166,44*(0,48-0,25) |  | 38.2812 | [18 empty] | VV | 0
|  | 34,07*(0,48-0,25) |  | 7.8361 | [18 empty] | VV | 0
|  | rozšíření pro obruby: : | [20 empty] | VV | 0
|  | 192,3*0,5*(0,48-0,25) |  | 22.1145 | [18 empty] | VV | 0
|  | Mezisoučet |  | 127.7354 | [18 empty] | VV | 1
[23 empty] | VV | 0
|  | Výkop pro sanaci aktivní zóny zemní pláne, dle zkoušek: : | [20 empty] | VV | 0
|  | Skladba A: : | [20 empty] | VV | 0
|  | parkovací stání: : | [20 empty] | VV | 0
|  | 162,723*(0,3) |  | 48.8169 | [18 empty] | VV | 0
|  | 166,44*(0,3) |  | 49.932 | [18 empty] | VV | 0
|  | 34,07*(0,3) |  | 10.221 | [18 empty] | VV | 0
|  | rozšíření pro obruby: : | [20 empty] | VV | 0
|  | 192,3*0,5*(0,3) |  | 28.845 | [18 empty] | VV | 0
|  | Mezisoučet |  | 137.8149 | [18 empty] | VV | 1
9 | 122201109R00 | Příplatek za lepivost - odkopávky v hor. 3 | m3 | 132.7752 |  | 0 |  | 0 |  | 0 | 21 | 0 | 0 | 0 | 0 | 0 |  |  | 0.058 | 7.7 |  |  | POL1_0
|  | lepivost 50%: : | [20 empty] | VV | 0
|  | 127,7354*0,5 |  | 63.8677 | [18 empty] | VV | 0
|  | Mezisoučet |  | 63.8677 | [18 empty] | VV | 1
|  | Výkop pro sanaci aktivní zóny zemní pláne, dle zkoušek: : | [20 empty] | VV | 0
|  | 137,8149*0,5 |  | 68.9075 | [18 empty] | VV | 0
|  | Mezisoučet |  | 68.9075 | [18 empty] | VV | 1
[23 empty] | VV | 0
10 | 162301102R00 | Vodorovné přemístění výkopku z hor.1-4 do 1000 m | m3 | 71.178 |  | 0 |  | 0 |  | 0 | 21 | 0 | 0 | 0 | 0 | 0 |  |  | 0.011 | 0.78 |  |  | POL1_0
|  | ornice na mezideponii pro zpětné ohumusování a zpět: : | [20 empty] | VV | 0
|  | 143,5*0,15*2 |  | 43.05 | [18 empty] | VV | 0
|  | zemina pro zpětný zásyp na mezideponii a zpět: : | [20 empty] | VV | 0
|  | 14,064*2 |  | 28.128 | [18 empty] | VV | 0
11 | 162701105R00 | Vodorovné přemístění výkopku z hor.1-4 do 10000 m | m3 | 385.6363 |  | 0 |  | 0 |  | 0 | 21 | 0 | 0 | 0 | 0 | 0 |  |  | 0.011 | 4.24 |  |  | POL1_0
|  | přebytek ornice na deponii do 10 km(určí investor): : | [20 empty] | VV | 0
|  | 155,675-(143,5*0,15) |  | 134.15 | [18 empty] | VV | 0
|  | přebytek výkopku na skládku do 15km: : | [20 empty] | VV | 0
|  | 127,7354 |  | 127.7354 | [18 empty] | VV | 0
|  | -14,064 |  | -14.064 | [18 empty] | VV | 0
|  | Mezisoučet |  | 247.8214 | [18 empty] | VV | 1
[23 empty] | VV | 0
|  | Výkop pro sanaci aktivní zóny zemní pláne, dle zkoušek: : | [20 empty] | VV | 0
|  | 137,8149 |  | 137.8149 | [18 empty] | VV | 0
|  | Mezisoučet |  | 137.8149 | [18 empty] | VV | 1
[23 empty] | VV | 0
12 | 162701109R00 | Příplatek k vod. přemístění hor.1-4 za další 1 km | m3 | 1257.4315 |  | 0 |  | 0 |  | 0 | 21 | 0 | 0 | 0 | 0 | 0 |  |  | 0 | 0 |  |  | POL1_0
|  | přebytek výkopku na skládku do 15 km: : | [20 empty] | VV | 0
|  | 127,7354*5 |  | 638.677 | [18 empty] | VV | 0
|  | -14,064*5 |  | -70.32 | [18 empty] | VV | 0
|  | Mezisoučet |  | 568.357 | [18 empty] | VV | 1
[23 empty] | VV | 0
|  | Výkop pro sanaci aktivní zóny zemní pláne, dle zkoušek: : | [20 empty] | VV | 0
|  | 137,8149*5 |  | 689.0745 | [18 empty] | VV | 0
|  | Mezisoučet |  | 689.0745 | [18 empty] | VV | 1
[23 empty] | VV | 0
13 | 167101102R00 | Nakládání výkopku z hor.1-4 v množství nad 100 m3 | m3 | 191.264 |  | 0 |  | 0 |  | 0 | 21 | 0 | 0 | 0 | 0 | 0 |  |  | 0.053 | 10.14 |  |  | POL1_0
|  | ornice: : | [20 empty] | VV | 0
|  | 155,675 |  | 155.675 | [18 empty] | VV | 0
|  | ornice z mezideponii pro zpětné ohumusování: : | [20 empty] | VV | 0
|  | 143,5*0,15 |  | 21.525 | [18 empty] | VV | 0
|  | zemina pro zpětný zásyp z mezideponii: : | [20 empty] | VV | 0
|  | 14,064 |  | 14.064 | [18 empty] | VV | 0
14 | 171201201R00 | Uložení sypaniny na skl.-sypanina na výšku přes 2m | m3 | 421.2253 |  | 0 |  | 0 |  | 0 | 21 | 0 | 0 | 0 | 0 | 0 |  |  | 0.009 | 3.79 |  |  | POL1_0
|  | 155,675 |  | 155.675 | [18 empty] | VV | 0
|  | 127,7354 |  | 127.7354 | [18 empty] | VV | 0
|  | Mezisoučet |  | 283.4104 | [18 empty] | VV | 1
[23 empty] | VV | 0
|  | Výkop pro sanaci aktivní zóny zemní pláne, dle zkoušek: : | [20 empty] | VV | 0
|  | 137,8149 |  | 137.8149 | [18 empty] | VV | 0
|  | Mezisoučet |  | 137.8149 | [18 empty] | VV | 1
[23 empty] | VV | 0
15 | 174101102R00 | Zásyp ruční se zhutněním | m3 | 14.064 |  | 0 |  | 0 |  | 0 | 21 | 0 | 0 | 0 | 0 | 0 |  |  | 1.239 | 17.43 |  |  | POL1_0
|  | zásyp zeminou, za obrubou: : | [20 empty] | VV | 0
|  | 0,4*0,25*(84,5+7,5+3,47+3,47+4,85+4,85+10,4) |  | 11.904 | [18 empty] | VV | 0
|  | dorovnání skrývky po ohumusování: : | [20 empty] | VV | 0
|  | (4,8+16,8)*(0,25-0,15) |  | 2.16 | [18 empty] | VV | 0
16 | 180402111R00 | Založení trávníku parkového výsevem v rovině | m2 | 143.5 |  | 0 |  | 0 |  | 0 | 21 | 0 | 0 | 0 | 0 | 0 |  |  | 0.06 | 8.61 |  |  | POL1_0
|  | Odečteno z EPD.: : | [20 empty] | VV | 0
|  | plochy pro ohumusování a zatravněné: : | [20 empty] | VV | 0
|  | 143,5 |  | 143.5 | [18 empty] | VV | 0
17 | 00572400R | Směs travní parková | kg | 7.175 |  | 0 |  | 0 |  | 0 | 21 | 0 | 0.001 | 0.01 | 0 | 0 |  |  | 0 | 0 |  |  | POL3_0
|  | 5kg/100m2: : | [20 empty] | VV | 0
|  | 143,5/100*5 |  | 7.175 | [18 empty] | VV | 0
18 | 181101111R00 | Úprava pláně v zářezech se zhutněním - ručně | m2 | 1122.784 |  | 0 |  | 0 |  | 0 | 21 | 0 | 0 | 0 | 0 | 0 |  |  | 0.096 | 107.79 |  |  | POL1_0
|  | chodník, skladba B: : | [20 empty] | VV | 0
|  | 167,55 |  | 167.55 | [18 empty] | VV | 0
|  | pod obrubu chodníkovou: : | [20 empty] | VV | 0
|  | (87,7+3,47)*0,4 |  | 36.468 | [18 empty] | VV | 0
|  | Skladba A: : | [20 empty] | VV | 0
|  | parkovací stání: : | [20 empty] | VV | 0
|  | 162,723 |  | 162.723 | [18 empty] | VV | 0
|  | 166,44 |  | 166.44 | [18 empty] | VV | 0
|  | 34,07 |  | 34.07 | [18 empty] | VV | 0
|  | rozšíření pro obruby: : | [20 empty] | VV | 0
|  | 192,3*0,5 |  | 96.15 | [18 empty] | VV | 0
|  | Mezisoučet |  | 663.401 | [18 empty] | VV | 1
[23 empty] | VV | 0
|  | Pro sanaci aktivní zóny zemní pláne, dle zkoušek: : | [20 empty] | VV | 0
|  | Skladba A: : | [20 empty] | VV | 0
|  | parkovací stání: : | [20 empty] | VV | 0
|  | 162,723 |  | 162.723 | [18 empty] | VV | 0
|  | 166,44 |  | 166.44 | [18 empty] | VV | 0
|  | 34,07 |  | 34.07 | [18 empty] | VV | 0
|  | rozšíření pro obruby: : | [20 empty] | VV | 0
|  | 192,3*0,5 |  | 96.15 | [18 empty] | VV | 0
|  | Mezisoučet |  | 459.383 | [18 empty] | VV | 1
[23 empty] | VV | 0
19 | 181300010RAB | Rozprostření ornice v rovině tloušťka 15 cm, dovoz ornice ze vzdálenosti 1km | m2 | 143.5 |  | 0 |  | 0 |  | 0 | 21 | 0 | 3e-05 | 0 | 0 | 0 |  |  | 0.25752 | 36.95 |  |  | POL2_0
|  | Odečteno z EPD.: : | [20 empty] | VV | 0
|  | plochy pro ohumusování a zatravněné: : | [20 empty] | VV | 0
|  | 143,5 |  | 143.5 | [18 empty] | VV | 0
20 | 18420PC.001 | Výsadba stromu s balem, v rovině, výšky do 350 cm, včetně dodávky dřeviny a následné péče | kus | 8 |  | 0 |  | 0 |  | 0 | 21 | 0 | 0.05258 | 0.42 | 0 | 0 |  |  | 8.2966 | 66.37 |  |  | POL1_0
|  | Sočástí položky je řádné provedení výsadby stromů včetně materiálu v rozsahu: | [20 empty] | POP |  | Sočástí položky je řádné provedení výsadby stromů včetně materiálu v rozsahu:
|  | - nákup a dodávka školkařských výpěstků obvodu 12-14 cm, vysokokmeny, 3x přesazované s balem | [20 empty] | POP |  | - nákup a dodávka školkařských výpěstků obvodu 12-14 cm, vysokokmeny, 3x přesazované s balem
|  | - vysazení stromu včetně zemních prací a dodávky potřebného materiálu včetně hnojení a zálivky | [20 empty] | POP |  | - vysazení stromu včetně zemních prací a dodávky potřebného materiálu včetně hnojení a zálivky
|  | - ukotvení stromu kůly | [20 empty] | POP |  | - ukotvení stromu kůly
|  | - zamulčování včetně materiálu | [20 empty] | POP |  | - zamulčování včetně materiálu
|  | - ochrana stromu proti okusu zvěře | [20 empty] | POP |  | - ochrana stromu proti okusu zvěře
|  | - povýsadbová péče a následná péče po dobu 5-ti let od provedení výsadby | [20 empty] | POP |  | - povýsadbová péče a následná péče po dobu 5-ti let od provedení výsadby
|  | výsadba stromu včetně dodávky stromu, výkop jam, upevňovací k-ce: : | [20 empty] | VV | 0
|  | zálivka: : | [20 empty] | VV | 0
|  | Tilia Cordata (lípa srdčitá): : 4 |  | 4 | [18 empty] | VV | 0
|  | Acer Platanoides (javor mléč): : 4 |  | 4 | [18 empty] | VV | 0
21 | 185803111R00 | Ošetření trávníku v rovině | m2 | 143.5 |  | 0 |  | 0 |  | 0 | 21 | 0 | 0 | 0 | 0 | 0 |  |  | 0.011 | 1.58 |  |  | POL1_0
|  | Odečteno z EPD.: : | [20 empty] | VV | 0
|  | plochy pro ohumusování a zatravněné: : | [20 empty] | VV | 0
|  | 143,5 |  | 143.5 | [18 empty] | VV | 0
22 | 185851111R00 | Dovoz vody pro zálivku rostlin do 6 km | m3 | 1.435 |  | 0 |  | 0 |  | 0 | 21 | 0 | 0 | 0 | 0 | 0 |  |  | 0.884 | 1.27 |  |  | POL1_0
|  | 1m3/100m2: : | [20 empty] | VV | 0
|  | 143,5/100 |  | 1.435 | [18 empty] | VV | 0
23 | 199000002R00 | Poplatek za skládku horniny 1- 4 | m3 | 251.4863 |  | 0 |  | 0 |  | 0 | 21 | 0 | 0 | 0 | 0 | 0 |  |  | 0 | 0 |  |  | POL1_0
|  | skládka do 15 km: : | [20 empty] | VV | 0
|  | přebytek výkopku na skládku: : | [20 empty] | VV | 0
|  | 127,7354 |  | 127.7354 | [18 empty] | VV | 0
|  | -14,064 |  | -14.064 | [18 empty] | VV | 0
|  | Mezisoučet |  | 113.6714 | [18 empty] | VV | 1
[23 empty] | VV | 0
|  | Výkop pro sanaci aktivní zóny zemní pláne, dle zkoušek: : | [20 empty] | VV | 0
|  | 137,8149 |  | 137.8149 | [18 empty] | VV | 0
|  | Mezisoučet |  | 137.8149 | [18 empty] | VV | 1
[23 empty] | VV | 0
Díl: | 5 | Komunikace |  |  |  | 0 |  | 0 |  | 0 |  | 0 |  | 831.64 |  | 0 |  |  |  | 454.92 |  |  | DIL
24 | 564761111R00 | Podklad z kameniva drceného vel.32-63 mm,tl. 20 cm | m2 | 459.383 |  | 0 |  | 0 |  | 0 | 21 | 0 | 0.38625 | 177.44 | 0 | 0 |  |  | 0.028 | 12.86 |  |  | POL1_0
|  | Odečteno z EPD: : | [20 empty] | VV | 0
|  | DK 32/63: : | [20 empty] | VV | 0
|  | Skladba A: : | [20 empty] | VV | 0
|  | parkovací stání, vegetační dlažba: : | [20 empty] | VV | 0
|  | 162,723 |  | 162.723 | [18 empty] | VV | 0
|  | 166,44 |  | 166.44 | [18 empty] | VV | 0
|  | parkovací stání, ZTP, bezfazetová dlažba: : | [20 empty] | VV | 0
|  | 34,07 |  | 34.07 | [18 empty] | VV | 0
|  | Mezisoučet |  | 363.233 | [18 empty] | VV | 1
|  | rozšíření pro obruby: : | [20 empty] | VV | 0
|  | 192,3*0,5 |  | 96.15 | [18 empty] | VV | 0
|  | Mezisoučet |  | 96.15 | [18 empty] | VV | 1
25 | 564831111R00 | Podklad ze štěrkodrti po zhutnění tloušťky 10 cm | m2 | 36.468 |  | 0 |  | 0 |  | 0 | 21 | 0 | 0.2205 | 8.04 | 0 | 0 |  |  | 0.023 | 0.84 |  |  | POL1_0
|  | odečteno z EPD: : | [20 empty] | VV | 0
|  | lože pod chodníkový obrubník, ŠD 0/32: : | [20 empty] | VV | 0
|  | (87,7+3,47)*0,4 |  | 36.468 | [18 empty] | VV | 0
[23 empty] | VV | 0
26 | 564851111R00 | Podklad ze štěrkodrti po zhutnění tloušťky 15 cm | m2 | 363.233 |  | 0 |  | 0 |  | 0 | 21 | 0 | 0.33075 | 120.14 | 0 | 0 |  |  | 0.026 | 9.44 |  |  | POL1_0
|  | Odečteno z EPD: : | [20 empty] | VV | 0
|  | Skladba A: : | [20 empty] | VV | 0
|  | parkovací stání, vegetační dlažba: : | [20 empty] | VV | 0
|  | 162,723 |  | 162.723 | [18 empty] | VV | 0
|  | 166,44 |  | 166.44 | [18 empty] | VV | 0
|  | parkovací stání, ZTP, bezfazetová dlažba: : | [20 empty] | VV | 0
|  | 34,07 |  | 34.07 | [18 empty] | VV | 0
[23 empty] | VV | 0
27 | 564851111R00 | Podklad ze štěrkodrti po zhutnění tloušťky 15 cm | m2 | 918.766 |  | 0 |  | 0 |  | 0 | 21 | 0 | 0.33075 | 303.88 | 0 | 0 |  |  | 0.026 | 23.89 |  |  | POL1_0
|  | sanace aktivní zóny zemní pláně - dle výsledků zkoušek: : | [20 empty] | VV | 0
|  | Odečteno z EPD: : | [20 empty] | VV | 0
|  | 2x15cm, celkem 30 cm, ŠD 0/63: : | [20 empty] | VV | 0
|  | Skladba A: : | [20 empty] | VV | 0
|  | parkovací stání, vegetační dlažba: : | [20 empty] | VV | 0
|  | 162,723*2 |  | 325.446 | [18 empty] | VV | 0
|  | 166,44*2 |  | 332.88 | [18 empty] | VV | 0
|  | parkovací stání, ZTP, bezfazetová dlažba: : | [20 empty] | VV | 0
|  | 34,07*2 |  | 68.14 | [18 empty] | VV | 0
|  | Mezisoučet |  | 726.466 | [18 empty] | VV | 1
|  | rozšíření pro obruby: : | [20 empty] | VV | 0
|  | 192,3*0,5*2 |  | 192.3 | [18 empty] | VV | 0
|  | Mezisoučet |  | 192.3 | [18 empty] | VV | 1
[23 empty] | VV | 0
[23 empty] | VV | 0
28 | 564871111R00 | Podklad ze štěrkodrti po zhutnění tloušťky 25 cm | m2 | 167.55 |  | 0 |  | 0 |  | 0 | 21 | 0 | 0.55125 | 92.36 | 0 | 0 |  |  | 0.027 | 4.52 |  |  | POL1_0
|  | odečteno z EPD: : | [20 empty] | VV | 0
|  | chodník, skladba B: : | [20 empty] | VV | 0
|  | 167,55 |  | 167.55 | [18 empty] | VV | 0
29 | 584121111RT4 | Osazení silničních panelů,lože z kameniva tl. 4 cm, včetně panelu IZD 3/490 300/200/15 | m2 | 18 |  | 0 |  | 0 |  | 0 | 21 | 0 | 0.46066 | 8.29 | 0 | 0 |  |  | 0.25 | 4.5 |  |  | POL1_0
|  | osazení panelu pod parkovací stání nad vedením parovodu: : | [20 empty] | VV | 0
|  | dle požadavku správce sítě ČEZ Teplárenská v podkladní vrstvě ŠD 20cm: : | [20 empty] | VV | 0
|  | 3*6 |  | 18 | [18 empty] | VV | 0
30 | 596215021R00 | Kladení zámkové dlažby tl. 6 cm do drtě tl. 5 cm | m2 | 167.55 |  | 0 |  | 0 |  | 0 | 21 | 0 | 0.0739 | 12.38 | 0 | 0 |  |  | 0.452 | 75.73 |  |  | POL1_0
|  | Odečteno z EPD: : | [20 empty] | VV | 0
|  | Chodníky, skladba B: : | [20 empty] | VV | 0
|  | 158,65 |  | 158.65 | [18 empty] | VV | 0
|  | 7,4 |  | 7.4 | [18 empty] | VV | 0
|  | 1,5*1 |  | 1.5 | [18 empty] | VV | 0
31 | 59245110R | Dlažba 20x10x6 cm přírodní | m2 | 165.3976 |  | 0 |  | 0 |  | 0 | 21 | 0 | 0.129 | 21.34 | 0 | 0 |  |  | 0 | 0 |  |  | POL3_0
|  | Odečteno z EPD: : | [20 empty] | VV | 0
|  | Chodníky, skladba B: : | [20 empty] | VV | 0
|  | 158,65 |  | 158.65 | [18 empty] | VV | 0
|  | 7,4 |  | 7.4 | [18 empty] | VV | 0
|  | 1,5*1 |  | 1.5 | [18 empty] | VV | 0
|  | odpočet: : | [20 empty] | VV | 0
|  | -3,79 |  | -3.79 | [18 empty] | VV | 0
[23 empty] | VV | 0
|  | Mezisoučet |  | 163.76 | [18 empty] | VV | 1
|  | ztratné 1%: : | [20 empty] | VV | 0
|  | 0,01*163,76 |  | 1.6376 | [18 empty] | VV | 0
32 | 592451151R | Dlažba SLP skladba 20x10x6 cm černá, dlažba pro nevidomé | m2 | 3.8279 |  | 0 |  | 0 |  | 0 | 21 | 0 | 0.1315 | 0.5 | 0 | 0 |  |  | 0 | 0 |  |  | POL3_0
|  | Odečteno z EPD: : | [20 empty] | VV | 0
|  | varovný pás: : | [20 empty] | VV | 0
|  | (6+0,6+0,6)*0,4 |  | 2.88 | [18 empty] | VV | 0
|  | 0,91 |  | 0.91 | [18 empty] | VV | 0
|  | Mezisoučet |  | 3.79 | [18 empty] | VV | 1
|  | ztratné 1%: : | [20 empty] | VV | 0
|  | 0,01*3,79 |  | 0.0379 | [18 empty] | VV | 0
33 | 596215041R00 | Kladení zámkové dlažby tl. 8 cm do drtě tl. 5 cm | m2 | 363.233 |  | 0 |  | 0 |  | 0 | 21 | 0 | 0.0928 | 33.71 | 0 | 0 |  |  | 0.478 | 173.63 |  |  | POL1_0
|  | Odečteno z EPD: : | [20 empty] | VV | 0
|  | Skladba A: : | [20 empty] | VV | 0
|  | parkovací stání, vegetační dlažba: : | [20 empty] | VV | 0
|  | 162,723 |  | 162.723 | [18 empty] | VV | 0
|  | 166,44 |  | 166.44 | [18 empty] | VV | 0
|  | parkovací stání, ZTP, bezfazetová dlažba: : | [20 empty] | VV | 0
|  | 34,07 |  | 34.07 | [18 empty] | VV | 0
34 | 592451176R | Dlažba 20x10x8 cm černá, skladba | m2 | 12.2463 |  | 0 |  | 0 |  | 0 | 21 | 0 | 0.17245 | 2.11 | 0 | 0 |  |  | 0 | 0 |  |  | POL3_0
|  | odečteno z EPD: : | [20 empty] | VV | 0
|  | dělící čáry parkovacích stání: : | [20 empty] | VV | 0
|  | VDZ V10b: : | [20 empty] | VV | 0
|  | 24*0,1*4,85 |  | 11.64 | [18 empty] | VV | 0
|  | 1*0,1*4,85 |  | 0.485 | [18 empty] | VV | 0
|  | Mezisoučet |  | 12.125 | [18 empty] | VV | 1
|  | ztratné 1%: : | [20 empty] | VV | 0
|  | 0,01*12,125 |  | 0.1213 | [18 empty] | VV | 0
35 | 592452570R | Dlažba zatravňovací 20x20x8cm, přírodní | m2 | 332.4546 |  | 0 |  | 0 |  | 0 | 21 | 0 | 0.13627 | 45.3 | 0 | 0 |  |  | 0 | 0 |  |  | POL3_0
|  | Odečteno z EPD: : | [20 empty] | VV | 0
|  | Skladba A: : | [20 empty] | VV | 0
|  | parkovací stání, vegetační dlažba: : | [20 empty] | VV | 0
|  | 162,723 |  | 162.723 | [18 empty] | VV | 0
|  | 166,44 |  | 166.44 | [18 empty] | VV | 0
|  | Mezisoučet |  | 329.163 | [18 empty] | VV | 1
|  | ztratné 1%: : | [20 empty] | VV | 0
|  | 0,01*329,163 |  | 3.2916 | [18 empty] | VV | 0
36 | 5924511915R | Dlažba BF 20x20x8 cm přírodní | m2 | 34.4107 |  | 0 |  | 0 |  | 0 | 21 | 0 | 0.175 | 6.02 | 0 | 0 |  |  | 0 | 0 |  |  | POL3_0
|  | Odečteno z EPD: : | [20 empty] | VV | 0
|  | 34,07 |  | 34.07 | [18 empty] | VV | 0
|  | ztratné 1%: : | [20 empty] | VV | 0
|  | 0,01*34,07 |  | 0.3407 | [18 empty] | VV | 0
37 | 596291111R00 | Řezání zámkové dlažby tl. 60 mm | m | 172.2 |  | 0 |  | 0 |  | 0 | 21 | 0 | 0.00033 | 0.06 | 0 | 0 |  |  | 0.41 | 70.6 |  |  | POL1_0
|  | Odečteno z EPD: : | [20 empty] | VV | 0
|  | Zařezání dlažby tl. 6cm, okraje ploch: : | [20 empty] | VV | 0
|  | 87,7+58,8+25,7 |  | 172.2 | [18 empty] | VV | 0
38 | 596291113R00 | Řezání zámkové dlažby tl. 80 mm | m | 183.5 |  | 0 |  | 0 |  | 0 | 21 | 0 | 0.00036 | 0.07 | 0 | 0 |  |  | 0.43 | 78.91 |  |  | POL1_0
|  | Odečteno z EPD: : | [20 empty] | VV | 0
|  | Zařezání dlažby tl. 8cm po obvodu dlážděných ploch: : | [20 empty] | VV | 0
|  | 2*20,5+2*4,85 |  | 50.7 | [18 empty] | VV | 0
|  | 2*13+2*4,85 |  | 35.7 | [18 empty] | VV | 0
|  | 2*43,7+2*4,85 |  | 97.1 | [18 empty] | VV | 0
Díl: | 8 | Trubní vedení |  |  |  | 0 |  | 0 |  | 0 |  | 0 |  | 0.75 |  | 0 |  |  |  | 5.37 |  |  | DIL
39 | 899331111R00 | Výšková úprava vstupu do 20 cm, zvýšení poklopu | kus | 1 |  | 0 |  | 0 |  | 0 | 21 | 0 | 0.43094 | 0.43 | 0 | 0 |  |  | 3.817 | 3.82 |  |  | POL1_0
|  | 1 |  | 1 | [18 empty] | VV | 0
40 | 899431111R00 | Výšková úprava do 20 cm, zvýšení krytu šoupěte | kus | 1 |  | 0 |  | 0 |  | 0 | 21 | 0 | 0.3159 | 0.32 | 0 | 0 |  |  | 1.551 | 1.55 |  |  | POL1_0
|  | 1 |  | 1 | [18 empty] | VV | 0
Díl: | 91 | Doplňující práce na komunikaci |  |  |  | 0 |  | 0 |  | 0 |  | 0 |  | 72.11 |  | 0 |  |  |  | 99.54 |  |  | DIL
41 | 917862111R00 | Osazení stojat. obrub.bet. s opěrou,lože z C 25/30 | m | 283.47 |  | 0 |  | 0 |  | 0 | 21 | 0 | 0.188 | 53.29 | 0 | 0 |  |  | 0.272 | 77.1 |  |  | POL1_0
|  | odečteno z EPD: : | [20 empty] | VV | 0
|  | Obrubník silniční: : | [20 empty] | VV | 0
|  | nájezdový 15/15/100: : | [20 empty] | VV | 0
|  | 45,68+14,5+21,9 |  | 82.08 | [18 empty] | VV | 0
|  | 6 |  | 6 | [18 empty] | VV | 0
|  | 2,3 |  | 2.3 | [18 empty] | VV | 0
|  | silniční 15/25/100: : | [20 empty] | VV | 0
|  | 81,3+10,87+11,75-6+4 |  | 101.92 | [18 empty] | VV | 0
|  | Obrubník chodníkový: : | [20 empty] | VV | 0
|  | 87,7+3,47 |  | 91.17 | [18 empty] | VV | 0
42 | 59217421R | Obrubník chodníkový 1000/100/250, přírodní | kus | 92.0817 |  | 0 |  | 0 |  | 0 | 21 | 0 | 0.06 | 5.52 | 0 | 0 |  |  | 0 | 0 |  |  | POL3_0
|  | odečteno z EPD: : | [20 empty] | VV | 0
|  | Obrubník chodníkový: : | [20 empty] | VV | 0
|  | 87,7+3,47 |  | 91.17 | [18 empty] | VV | 0
|  | Mezisoučet |  | 91.17 | [18 empty] | VV | 1
|  | ztratné 1%: : 0,01*91,17 |  | 0.9117 | [18 empty] | VV | 0
43 | 59217472R | Obrubník silniční 1000/150/250 šedý | kus | 99.9092 |  | 0 |  | 0 |  | 0 | 21 | 0 | 0.0821 | 8.2 | 0 | 0 |  |  | 0 | 0 |  |  | POL3_0
|  | odečteno z EPD: : | [20 empty] | VV | 0
|  | Obrubník silniční: : | [20 empty] | VV | 0
|  | silniční 15/25/100: : | [20 empty] | VV | 0
|  | 81,3+10,87+11,75-6+4 |  | 101.92 | [18 empty] | VV | 0
|  | -3 |  | -3 | [18 empty] | VV | 0
|  | Mezisoučet |  | 98.92 | [18 empty] | VV | 1
|  | ztratné 1%: : | [20 empty] | VV | 0
|  | 0,01*98,92 |  | 0.9892 | [18 empty] | VV | 0
44 | 59217476R | Obrubník silniční nájezdový 1000/150/150 šedý | kus | 91.2838 |  | 0 |  | 0 |  | 0 | 21 | 0 | 0.0483 | 4.41 | 0 | 0 |  |  | 0 | 0 |  |  | POL3_0
|  | odečteno z EPD: : | [20 empty] | VV | 0
|  | Obrubník silniční: : | [20 empty] | VV | 0
|  | nájezdový 15/15/100: : | [20 empty] | VV | 0
|  | 45,68+14,5+21,9 |  | 82.08 | [18 empty] | VV | 0
|  | 6 |  | 6 | [18 empty] | VV | 0
|  | 2,3 |  | 2.3 | [18 empty] | VV | 0
|  | Mezisoučet |  | 90.38 | [18 empty] | VV | 1
|  | ztratné 1%: : | [20 empty] | VV | 0
|  | 0,01*90,38 |  | 0.9038 | [18 empty] | VV | 0
45 | 59217480R | Obrubník silniční přechodový L 1000/150/150-250 | kus | 1 |  | 0 |  | 0 |  | 0 | 21 | 0 | 0.067 | 0.07 | 0 | 0 |  |  | 0 | 0 |  |  | POL3_0
|  | 1 |  | 1 | [18 empty] | VV | 0
46 | 59217481R | Obrubník silniční přechodový P 1000/150/150-250 | kus | 2 |  | 0 |  | 0 |  | 0 | 21 | 0 | 0.067 | 0.13 | 0 | 0 |  |  | 0 | 0 |  |  | POL3_0
|  | 2 |  | 2 | [18 empty] | VV | 0
47 | 914001121RT6 | Osaz.sloupku dopr.značky vč. bet.základu+Al patka, včetně dodávky sloupku a značky | kus | 1 |  | 0 |  | 0 |  | 0 | 21 | 0 | 0.1176 | 0.12 | 0 | 0 |  |  | 0.918 | 0.92 |  |  | POL1_0
|  | odečteno z EPD: : | [20 empty] | VV | 0
|  | SDZ: : | [20 empty] | VV | 0
|  | IP12: : | [20 empty] | VV | 0
|  | 1 |  | 1 | [18 empty] | VV | 0
48 | 915721112R00 | Vodorovné značení silnovrstvé stopčar,zeber atd. | m2 | 2 |  | 0 |  | 0 |  | 0 | 21 | 0 | 0.00289 | 0.01 | 0 | 0 |  |  | 0.3 | 0.6 |  |  | POL1_0
|  | Odečteno z EDP: : | [20 empty] | VV | 0
|  | V10f, symbol O1 vyhrazeného stání ZTP: : | [20 empty] | VV | 0
|  | 2 |  | 2 | [18 empty] | VV | 0
49 | 915791112R00 | Předznačení pro značení stopčáry, zebry, nápisů | m2 | 2 |  | 0 |  | 0 |  | 0 | 21 | 0 | 0 | 0 | 0 | 0 |  |  | 0.125 | 0.25 |  |  | POL1_0
|  | Odečteno z EDP: : | [20 empty] | VV | 0
|  | V10f: : | [20 empty] | VV | 0
|  | 2 |  | 2 | [18 empty] | VV | 0
50 | 919721211R00 | Dilatační spáry vyplněné asfalt. zálivkou | m | 84.15 |  | 0 |  | 0 |  | 0 | 21 | 0 | 0.0043 | 0.36 | 0 | 0 |  |  | 0.208 | 17.5 |  |  | POL1_0
|  | zálivka mezi obrubou a stávající vozovkou: : | [20 empty] | VV | 0
|  | 84,15 |  | 84.15 | [18 empty] | VV | 0
51 | 919735112R00 | Řezání stávajícího živičného krytu tl. 5 - 10 cm | m | 85.65 |  | 0 |  | 0 |  | 0 | 21 | 0 | 0 | 0 | 0 | 0 |  |  | 0.037 | 3.17 |  |  | POL1_0
|  | zařezání stávající vozovky: : | [20 empty] | VV | 0
|  | 84,15 |  | 84.15 | [18 empty] | VV | 0
|  | zařezání připojení chodníku: : | [20 empty] | VV | 0
|  | 1,5 |  | 1.5 | [18 empty] | VV | 0
Díl: | 97 | Prorážení otvorů |  |  |  | 0 |  | 0 |  | 0 |  | 0 |  | 0 |  | 0 |  |  |  | 37.35 |  |  | DIL
52 | 979082213R00 | Vodorovná doprava suti po suchu do 1 km | t | 7.48 |  | 0 |  | 0 |  | 0 | 21 | 0 | 0 | 0 | 0 | 0 |  |  | 0.01 | 0.07 |  |  | POL1_0
|  | na skládku: : | [20 empty] | VV | 0
|  | pol. 4: : 2,992 |  | 2.992 | [18 empty] | VV | 0
|  | pol. 3: : 4,488 |  | 4.488 | [18 empty] | VV | 0
53 | 979082219R00 | Příplatek za dopravu suti po suchu za další 1 km | t | 104.72 |  | 0 |  | 0 |  | 0 | 21 | 0 | 0 | 0 | 0 | 0 |  |  | 0 | 0 |  |  | POL1_0
|  | skládka do 15km: : | [20 empty] | VV | 0
|  | 7,48*14 |  | 104.72 | [18 empty] | VV | 0
54 | 979084213R00 | Vodorovná doprava vybour. hmot po suchu do 1 km | t | 26.5485 |  | 0 |  | 0 |  | 0 | 21 | 0 | 0 | 0 | 0 | 0 |  |  | 0.688 | 18.27 |  |  | POL1_0
|  | na skládku: : | [20 empty] | VV | 0
|  | pol. 5: : 3,828 |  | 3.828 | [18 empty] | VV | 0
|  | pol. 6: : 22,7205 |  | 22.7205 | [18 empty] | VV | 0
55 | 979084219R00 | Příplatek k dopravě vybour.hmot za dalších 5 km | t | 74.3358 |  | 0 |  | 0 |  | 0 | 21 | 0 | 0 | 0 | 0 | 0 |  |  | 0 | 0 |  |  | POL1_0
|  | skládka do 15 km (nebo recyklace): : | [20 empty] | VV | 0
|  | 14/5*26,5485 |  | 74.3358 | [18 empty] | VV | 0
56 | 979087212R00 | Nakládání suti na dopravní prostředky | t | 7.48 |  | 0 |  | 0 |  | 0 | 21 | 0 | 0 | 0 | 0 | 0 |  |  | 0.099 | 0.74 |  |  | POL1_0
|  | 7,48 |  | 7.48 | [18 empty] | VV | 0
57 | 979087213R00 | Nakládání vybouraných hmot na dopravní prostředky | t | 26.5485 |  | 0 |  | 0 |  | 0 | 21 | 0 | 0 | 0 | 0 | 0 |  |  | 0.688 | 18.27 |  |  | POL1_0
|  | 26,5485 |  | 26.5485 | [18 empty] | VV | 0
58 | 979990104R00 | Poplatek za skládku suti - beton | t | 26.5485 |  | 0 |  | 0 |  | 0 | 21 | 0 | 0 | 0 | 0 | 0 |  |  | 0 | 0 |  |  | POL1_0
|  | pol. 5: : 3,828 |  | 3.828 | [18 empty] | VV | 0
|  | pol. 6: : 22,7205 |  | 22.7205 | [18 empty] | VV | 0
59 | 979990113R00 | Poplatek za skládku suti - obalované kam. - asfalt | t | 2.992 |  | 0 |  | 0 |  | 0 | 21 | 0 | 0 | 0 | 0 | 0 |  |  | 0 | 0 |  |  | POL1_0
|  | pol. 4: : 2,992 |  | 2.992 | [18 empty] | VV | 0
60 | 97999PC.001 | Poplatek za skládku suti - směs kameniva a zeminy | t | 4.488 |  | 0 |  | 0 |  | 0 | 21 | 0 | 0 | 0 | 0 | 0 |  |  | 0 | 0 |  |  | POL1_0
|  | pol. 3: : 4,488 |  | 4.488 | [18 empty] | VV | 0
61 | 979990161R00 | Poplatek za skládku suti - dřevo | t | 1.75 |  | 0 |  | 0 |  | 0 | 21 | 0 | 0 | 0 | 0 | 0 |  |  | 0 | 0 |  |  | POL1_0
|  | poplatek k položce č. 1 a č. 2, stromy a pařezy: : | [20 empty] | VV | 0
|  | odhad 0,5m3/ks, 0,7t/m3: : | [20 empty] | VV | 0
|  | 5*0,5*0,7 |  | 1.75 | [18 empty] | VV | 0
Díl: | 99 | Staveništní přesun hmot |  |  |  | 0 |  | 0 |  | 0 |  | 0 |  | 0 |  | 0 |  |  |  | 352.88 |  |  | DIL
62 | 998223011R00 | Přesun hmot, pozemní komunikace, kryt dlážděný | t | 904.8232 |  | 0 |  | 0 |  | 0 | 21 | 0 | 0 | 0 | 0 | 0 |  |  | 0.39 | 352.88 |  |  | POL1_0
|  | díl 1: : 0,43213 |  | 0.4321 | [18 empty] | VV | 0
|  | díl 5: : 831,52923 |  | 831.5292 | [18 empty] | VV | 0
|  | díl 8: : 0,74684 |  | 0.7468 | [18 empty] | VV | 0
|  | díl 91: : 72,11505 |  | 72.1151 | [18 empty] | VV | 0
[21 empty] | 15 | 21
| 26 |  |  |  |  | 0 | [14 empty] | 0 | 0 | SUM
33
POPUZIV
END