## karta_projektu
SPECIFIKACE AKCE
Název akce: |  | Silnice III/0148 Valteřice
Datum: | 2022-03-08 | Staničení: | km 0,034 - 1,785 | Mostů: | 0
Silnice: | III/0148 | Délka úseku: | 1 751 m | Zdí: | 4
Okres: | Semily | Šířka úseku: | 4,0 m | Propustů: | 19
Předmět veřejné zakázky:
Předmětem veřejné zakázky je zpracování projektové dokumentace pro společné povolení (sloučené územní a stavební povolení) ve stupni DUSP/PDPS. Dokumentace bude zpracována dle Směrnice pro dokumentaci staveb pozemních komunikací z 12/2009. Předmětem je zpracování soupisu prací, dodávek a služeb a rozpočtu, provedení potřebných průzkumů a zaměření, inženýrské činnosti a autorského dozoru. Součástí projektu budou i související nebo vyvolané stavební a inženýrské objekty a přeložky inženýrských sítí.
Popis současného stavu:
Řešeným úsekem je celá trasa silnice III/0148, tedy od pracovní spáry v km 0,034 do km1,785 provozního staničení. Předmětný úsek délky 1,751 km je s průměrnou šířkou vozovky 4,0m veden v intravilánu, prochází zastavěným územím obce Horní Branná, místní částí Valteřice. Vozovka vykazuje závady: koroze obrusné vrstvy s lokálními výtluky, mozaikové a rozvětvené trhliny; poklesy vozovky; zvýšená nezpevněná krajnice; zádržný systém chybí; vodorovné dopravní značení chybí. Okraj silnice v některých úsecích lemují stromy. Součástí komunikace jsou i opěrné a nábřežní zdi. V řešeném úseku se nachází příčné propustky, které jsou součástí komunikace. Jejich počet dle pasportu silnice je 19 ks. Odvodnění komunikace je z velké části nefunkční. Podél komunikace je vedeno veřejné osvětlení.
Stručný popis požadovaných úprav:
Zadavatel poskytne zhotoviteli geodetické zaměření, diagnostiku vozovky a inženýrskogeologický průzkum silnice III/0148. Dále se provede zjištění aktuální polohy inženýrských sítí. Součástí geodetického zaměření je i zobrazení a navázání na polohopisný obsah katastrální mapy, připojení měření s ohledem na přesnost katastrální mapy na dostatečný počet podrobných bodů v terénu, jednoznačně identifikovatelných a zobrazených v katastrální mapě tak, aby výsledek měření mohl být přesně zobrazen a spojen s nezměněným a správně zobrazeným polohopisným obsahem katastrální mapy. Z diagnostiky vozovky vyjde způsob rekonstrukce, nebo opravy řešeného úseku silnice. S rekonstrukcí krytu se provede modernizace, nebo rekonstrukce nezpevněných krajnic - v případě, že budou krajnice nenormové, budou uvedeny do normových šířek. V rámci akce se provede odstranění náletových porostů a stromů v krajnicích a v příkopech. Zároveň budou navrženy stromy, u kterých dojde k prožezání či odstranění stromů, jejichž větve zasahují nad průjezdný profil silnice. Součástí akce bude provedena kompletní obnova odvodnění včetně rekonstrukce všech propustů (jejich počet je pouze orientační, případný větší počet nezvyšuje cenu díla), včetně řešení občasného vývěru. Budou modernizovány nebo zřízeny nové příkopy. Bude provedena oprava nebo rekonstrukce opěrných, nábřežních zdí s doplněním zádržného zařízení. Před finálním návrhem je požadavkem investora představení variant nových zdí, kde bude vybrán typ nosné konstrukce a bude následně návrh dopracován. V rámci rekonstrukce se provede obnova a doplnění vodorovného dopravního značení v plastu a kompletní výměna a doplnění svislého dopravního značení. Zároveň bude provedena modernizace zádržných systémů dle platných předpisů a jejich případné doplnění. Situace navrženého dopravního značení celého úseku (VDZ a SDZ) včetně úpravy a doplnění záchytných systémů bude odsouhlasena Policí ČR. Součástí projektu bude i vyřešení vedení objízdných tras vč. projednání s Policií ČR. Veškerá projekční činnost respektive návrhy řešení musí být koordinovány s požadavky Policie ČR a projednány a odsouhlaseny se zástupem KSS LK. V projektu bude provedena koordinace s plánovanými požadavky obce a jiných investorů (obec Horní Branná, Národní park - jako správce přilehlého vodního toku) tak, aby v budoucnu nebylo zasahováno při výstavbě těchto záměrů do rekonstruovaných zdí a přilehlé komunikace. Součástí akce jsou i vyvolané přeložky inženýrských sítí, které nezvyšují cenu projekčních prací. Položkový soupis prací bude zpracován dle ceníku OTSKP v aktuální cenové úrovni.
Požadované průzkumy a měření:
Dendrologický průzkum
Přílohy: | Příloha 1A | Situace stavby
| Příloha 1B | Fotodokumentace
| Příloha 1C | Diagnostika vozovky
| Příloha 1D | Geodetické zaměření
| Příloha 1E | Inženýrskogeologický průzkum

## prehled_nakladu
Příloha 1B - Přehled činností k ocenění
Akce : Silnice III/0148 Valteřice
REKAPITULACE NÁKLADŮ |  |  | Cena bez DPH (Kč) | DPH 21% (Kč) | Cena s DPH (Kč)
1. Průzkumy a zaměření
Geodetické zaměření včetně aktuálního průběhu IS
Diagnostika vozovky
2. Jednostupňová projektová dokumentace pro provádění stavby (PDPS)
Jednostupňová projektová dokumentace pro provádění stavby (PDPS)
3. Inženýrská činnost a zajištění povolení stavby
Výkon IČ k získání nezbytných povolení včetně všech správních poplatků
4. Autorský dozor během realizace akce | Předpoklad hodin | Cena bez DPH za 1 h (Kč)
Autorský dozor - na výzvu objednatele | 5
NÁKLADY CELKEM |  |  | 0 | 0 | 0