## Pokyny pro vyplnění
Pokyny pro vyplnění
Ve všech listech tohoto souboru můžete měnit pouze buňky s modrým pozadím. Jedná se o tyto údaje : - údaje o firmě - jednotkové ceny položek zadané na maximálně dvě desetinná místa

## Stavba
#RTSROZP# | Soupis stavebních prací, dodávek a služeb
| Stavba: |  | 019a0111 | Rekonstrukce a modernizace atletické dráhy – doprovodná infrastruktura v areálu Městského stadionu K
| Zadavatel | [5 empty] | IČO:
DIČ:
| Projektant: | [5 empty] | IČO:
DIČ:
| Zhotovitel: | [5 empty] | IČO:
DIČ:
Vypracoval:
| Rozpis ceny | [6 empty] | Celkem
HSV | HSV | [6 empty] | 0
PSV | PSV | [6 empty] | 0
MON | MON | [6 empty] | 0
VN | Vedlejší náklady | [6 empty] | 0
ON | Ostatní náklady | [6 empty] | 0
| Celkem | [6 empty] | 0
Rekapitulace daní
| Základ pro sníženou DPH |  |  | 15 | % | 0 |  |  | CZK
| Snížená DPH |  |  | 15 | % | 0 |  |  | CZK
| Základ pro základní DPH |  |  | 21 | % | 0 |  |  | CZK
| Základní DPH |  |  | 21 | % | 0 |  |  | CZK
0 | Zaokrouhlení |  |  |  |  | 0 |  |  | CZK
0 | Cena celkem bez DPH |  |  |  |  | 0 |  |  | CZK
| Cena celkem s DPH |  |  |  |  | 0 |  |  | CZK
|  | v |  |  | dne
|  |  | Za zhotovitele |  |  |  | Za objednatele
Rekapitulace dílčích částí
#CASTI>> | Číslo | Název |  |  | Základ pro sníženou DPH | Základ pro základní DPH | DPH celkem | Cena celkem | %
1 | Stavba |  |  |  | 0 | 0 |  | 0
2 |  | Stavební objekt
2 | 01 | 01 |  |  | 0 | 0 |  | 0
3 | 01 | Úprava vjezdu od areálu |  |  | 0 | 0 |  | 0
3 | 02 | Parkoviště zadní za brankou |  |  | 0 | 0 |  | 0
3 | 03 | Zábradlí |  |  | 0 | 0 |  | 0
3 | 04 | Dlažba |  |  | 0 | 0 |  | 0
3 | 05 | Sanace tribuny |  |  | 0 | 0 |  | 0
3 | 06 | Cesta nad tribunou |  |  | 0 | 0 |  | 0
3 | 07 | Skladovací plocha pro atlety |  |  | 0 | 0 |  | 0
3 | 08 | Sedadla na tribuně |  |  | 0 | 0 |  | 0
3 | 09 | Střídačky |  |  | 0 | 0 |  | 0
| Celkem za stavbu |  |  |  | 0 | 0 | 0 | 0 | 0
Rekapitulace dílů
| Číslo | Název |  |  | Typ dílu |  |  | Celkem | %
| 1 | Zemní práce |  |  | HSV |  |  | 0
| 2 | Základy a zvláštní zakládání |  |  | HSV |  |  | 0
| 3 | Svislé a kompletní konstrukce |  |  | HSV |  |  | 0
| 4 | Vodorovné konstrukce |  |  | HSV |  |  | 0
| 5 | Komunikace |  |  | HSV |  |  | 0
| 61 | Úpravy povrchů vnitřní |  |  | HSV |  |  | 0
| 62 | Úpravy povrchů vnější |  |  | HSV |  |  | 0
| 63 | Podlahy a podlahové konstrukce |  |  | HSV |  |  | 0
| 8 | Trubní vedení |  |  | HSV |  |  | 0
| 9 | Ostatní konstrukce, bourání |  |  | HSV |  |  | 0
| 91 | Doplňující práce na komunikaci |  |  | HSV |  |  | 0
| 93 | Dokončovací práce inženýrských staveb |  |  | HSV |  |  | 0
| 95 | Dokončovací konstrukce na pozemních stavbách |  |  | HSV |  |  | 0
| 96 | Bourání konstrukcí |  |  | HSV |  |  | 0
| 99 | Staveništní přesun hmot |  |  | HSV |  |  | 0
| 998 | Komunikace |  |  | HSV |  |  | 0
| 998 | Konstrukce zámečnické |  |  | HSV |  |  | 0
| 998 | Úpravy povrchů vnější |  |  | HSV |  |  | 0
| 767 | Konstrukce zámečnické |  |  | PSV |  |  | 0
| 783 | Nátěry |  |  | PSV |  |  | 0
| M46 | Zemní práce při montážích |  |  | MON |  |  | 0
| D96 | Přesuny suti a vybouraných hmot |  |  | PSU |  |  | 0
| Cena celkem | [6 empty] | 0 | 0
Note on D11: Název
Note on I11: IČO
Note on D12: Ulice
Note on I12: DIČ
Note on D13: PSČ
Note on E13: Místo

## VzorPolozky (hidden)
Položkový rozpočet
S:
O:
R:

## 01 01 Pol
Položkový soupis prací a dodávek | [26 empty] | #TypZaznamu#
S: | 019a0111 | Rekonstrukce a modernizace atletické dráhy – doprovodná infrastruktura v areálu Městského stadionu K | [24 empty] | STA
O: | 01 | 01 | [21 empty] | STA |  |  | OBJ
R: | 01 | Úprava vjezdu od areálu | [24 empty] | ROZ
P.č. | Číslo položky | Název položky | MJ | Množství | Cena / MJ | Celkem | Dodávka | Dodávka celk. | Montáž | Montáž celk. | DPH | Cena s DPH | Hmotnost / MJ | Hmotnost celk.(t) | Dem. hmotnost / MJ | Dem. hmotnost celk.(t) | Ceník | Cen. soustava / platnost | Cenová úroveň | Nhod / MJ | Nhod celk. | Dodavatel | Typ položky
Díl: | 1 | Zemní práce |  |  |  | 0 |  | 0 |  | 0 |  | 0 |  | 0 |  | 584.63 |  |  |  |  | 215.39 | [5 empty] | DIL
1 | 113106121R00 | Rozebrání komunikací pro pěší s jakýmkoliv ložem a výplní spár z betonových nebo kameninových dlaždic nebo tvarovek | m2 | 54 |  | 0 |  | 0 |  | 0 | 21 | 0 | 0 | 0 | 0.138 | 7.45 | 822-1 | RTS 22/ I | Indiv | 0.16 | 8.64 |  | Práce |  |  |  | POL1_
|  | s přemístěním hmot na skládku na vzdálenost do 3 m nebo s naložením na dopravní prostředek | [24 empty] | SPI
2 | 113107635R00 | Odstranění podkladů nebo krytů z kameniva hrubého drceného, v ploše jednotlivě nad 50 m2, tloušťka vrstvy 350 mm | m2 | 616 |  | 0 |  | 0 |  | 0 | 21 | 0 | 0 | 0 | 0.77 | 474.32 | 822-1 | RTS 22/ I | Indiv | 0.131 | 80.7 |  | Práce |  |  |  | POL1_
3 | 113151214R00 | Odstranění podkladu, krytu frézováním povrch živičný, plochy přes 500 m2 na jednom objektu nebo při provádění pruhu šířky přes 750 mm bez překážek v trase, tloušťky 50 mm | m2 | 616 |  | 0 |  | 0 |  | 0 | 21 | 0 | 0 | 0 | 0.11 | 67.76 | 822-1 | RTS 22/ I | Indiv | 0.0311 | 19.16 |  | Práce |  |  |  | POL1_
|  | s naložením na dopravní prostředek, očištění povrchu od frézované plochy, opotřebování frézovacích nástrojů (nožů, upínacích kroužků, držáků) nutné ruční odstranění (vybourání) živičného krytu kolem překážek, | [24 empty] | SPI |  | s naložením na dopravní prostředek, očištění povrchu od frézované plochy, opotřebování frézovacích nástrojů (nožů, upínacích kroužků, držáků) nutné ruční odstranění (vybourání) živičného krytu kolem překážek,
4 | 113202111R00 | Vytrhání obrub z krajníků nebo obrubníků stojatých | m | 130 |  | 0 |  | 0 |  | 0 | 21 | 0 | 0 | 0 | 0.27 | 35.1 | 822-1 | RTS 22/ I | Indiv | 0.123 | 15.99 |  | Práce |  |  |  | POL1_
|  | s vybouráním lože, s přemístěním hmot na skládku na vzdálenost do 3 m nebo naložením na dopravní prostředek | [24 empty] | SPI |  | s vybouráním lože, s přemístěním hmot na skládku na vzdálenost do 3 m nebo naložením na dopravní prostředek
5 | 120901121R00 | Bourání konstrukcí v odkopávkách a prokopávkách z betonu, prostého, pneumatickým kladivem | m3 | 2.625 |  | 0 |  | 0 |  | 0 | 21 | 0 | 0 | 0 | 0 | 0 | 800-1 | RTS 22/ I | Indiv | 16.54 | 43.42 |  | Práce |  |  |  | POL1_
|  | korytech vodotečí, melioračních kanálech s přemístěním suti na hromady na vzdálenost do 20 m nebo s naložením na dopravní prostředek, | [24 empty] | SPI |  | korytech vodotečí, melioračních kanálech s přemístěním suti na hromady na vzdálenost do 20 m nebo s naložením na dopravní prostředek,
|  | 7*1,5*0,25 |  | 2.63 | [22 empty] | VV | 0
6 | 122202201R00 | Odkopávky a prokopávky pro silnice v hornině 3 do 100 m3 | m3 | 86.85 |  | 0 |  | 0 |  | 0 | 21 | 0 | 0 | 0 | 0 | 0 | 800-1 | RTS 22/ I | Indiv | 0.422 | 36.65 |  | Práce |  |  |  | POL1_
|  | s přemístěním výkopku v příčných profilech na vzdálenost do 15 m nebo s naložením na dopravní prostředek. | [24 empty] | SPI |  | s přemístěním výkopku v příčných profilech na vzdálenost do 15 m nebo s naložením na dopravní prostředek.
|  | 579*0,15 |  | 86.85 | [22 empty] | VV | 0
7 | 122202209R00 | Odkopávky a prokopávky pro silnice v hornině 3 příplatek za lepivost horniny | m3 | 86.85 |  | 0 |  | 0 |  | 0 | 21 | 0 | 0 | 0 | 0 | 0 | 800-1 | RTS 22/ I | Indiv | 0.088 | 7.64 |  | Práce |  |  |  | POL1_
|  | s přemístěním výkopku v příčných profilech na vzdálenost do 15 m nebo s naložením na dopravní prostředek. | [24 empty] | SPI |  | s přemístěním výkopku v příčných profilech na vzdálenost do 15 m nebo s naložením na dopravní prostředek.
|  | Odkaz na mn. položky pořadí 6 : 86,85000 |  | 86.85 | [22 empty] | VV | 0
8 | 162701102R00 | Vodorovné přemístění výkopku z horniny 1 až 4, na vzdálenost přes 6 000 do 7 000 m | m3 | 289.78 |  | 0 |  | 0 |  | 0 | 21 | 0 | 0 | 0 | 0 | 0 | 800-1 | RTS 22/ I | Indiv | 0.011 | 3.19 |  | Práce |  |  |  | POL1_
|  | po suchu, bez naložení výkopku, avšak se složením bez rozhrnutí, zpáteční cesta vozidla. | [24 empty] | SPI
|  | 579,8*0,35+86,85 |  | 289.78 | [22 empty] | VV | 0
9 | 199000005R00 | Poplatky za skládku zeminy 1- 4, skupina 17 05 04 z Katalogu odpadů | t | 550.582 |  | 0 |  | 0 |  | 0 | 21 | 0 | 0 | 0 | 0 | 0 | 800-1 | RTS 22/ I | Indiv | 0 | 0 |  | Práce |  |  |  | POL1_
|  | Odkaz na mn. položky pořadí 8 : 289,78000*1,9 |  | 550.58 | [22 empty] | VV | 0
Díl: | 5 | Komunikace |  |  |  | 0 |  | 0 |  | 0 |  | 0 |  | 755.97 |  | 0 |  |  |  |  | 77.82 | [5 empty] | DIL
10 | 564851111R00 | Podklad ze štěrkodrti s rozprostřením a zhutněním frakce 0-63 mm, tloušťka po zhutnění 150 mm | m2 | 616 |  | 0 |  | 0 |  | 0 | 21 | 0 | 0.378 | 232.85 | 0 | 0 | 822-1 | RTS 22/ I | Indiv | 0.026 | 16.02 |  | Práce |  |  |  | POL1_
11 | 564871111R00 | Podklad ze štěrkodrti s rozprostřením a zhutněním frakce 0-63 mm, tloušťka po zhutnění 250 mm | m2 | 649.15 |  | 0 |  | 0 |  | 0 | 21 | 0 | 0.55125 | 357.84 | 0 | 0 | 822-1 | RTS 22/ I | Indiv | 0.027 | 17.53 |  | Práce |  |  |  | POL1_
12 | 565141211R00 | Podklad z kameniva obaleného asfaltem ACP 16+ až ACP 22+, v pruhu šířky přes 3 m, třídy 1, tloušťka po zhutnění 60 mm | m2 | 616 |  | 0 |  | 0 |  | 0 | 21 | 0 | 0.15826 | 97.49 | 0 | 0 | 822-1 | RTS 22/ I | Indiv | 0.024 | 14.78 |  | Práce |  |  |  | POL1_
|  | s rozprostřením a zhutněním | [24 empty] | SPI
13 | 577132111R00 | Beton asfaltový s rozprostřením a zhutněním v pruhu šířky přes 3 m, ACO 11+, tloušťky 40 mm, plochy přes 1000 m2 | m2 | 616 |  | 0 |  | 0 |  | 0 | 21 | 0 | 0.10373 | 63.9 | 0 | 0 | 822-1 | RTS 22/ I | Indiv | 0.015 | 9.24 |  | Práce |  |  |  | POL1_
14 | 596811111R00 | Kladení dlažby z betonových nebo kameninových dlaždic do lože z kameniva těženého tloušťky do 30 mm | m2 | 54 |  | 0 |  | 0 |  | 0 | 21 | 0 | 0.072 | 3.89 | 0 | 0 | 822-1 | RTS 22/ I | Indiv | 0.375 | 20.25 |  | Práce |  |  |  | POL1_
|  | komunikací pro pěší do velikosti dlaždic 0,25 m2 s provedením lože do tl. 30 mm, s vyplněním spár a se smetením přebytečného materiálu na vzdálenost do 3 m | [24 empty] | SPI |  | komunikací pro pěší do velikosti dlaždic 0,25 m2 s provedením lože do tl. 30 mm, s vyplněním spár a se smetením přebytečného materiálu na vzdálenost do 3 m
Díl: | 8 | Trubní vedení |  |  |  | 0 |  | 0 |  | 0 |  | 0 |  | 0.87 |  | 0 |  |  |  |  | 7.68 | [5 empty] | DIL
15 | 899231111R00 | Výšková úprava uličního vstupu nebo vpustě do 20 cm zvýšením mříže | kus | 2 |  | 0 |  | 0 |  | 0 | 21 | 0 | 0.43382 | 0.87 | 0 | 0 | 822-1 | RTS 22/ I | Indiv | 3.839 | 7.68 |  | Práce |  |  |  | POL1_
|  | odbouráním dosavadního krytu, podkladu, nadezdívky nebo prstence s odklizením vybouraných hmot do 3 m, zarovnání plochy nadezdívky cementovou maltou, podbetonování nebo podezdění rámu, odstranění a znovuosazení rámu, poklopu, mříže, krycího hrnce nebo hydrantu, úpravy a doplnění krytu popř. podkladu vozovky v místě provedené výškové úpravy, | [24 empty] | SPI |  | odbouráním dosavadního krytu, podkladu, nadezdívky nebo prstence s odklizením vybouraných hmot do 3 m, zarovnání plochy nadezdívky cementovou maltou, podbetonování nebo podezdění rámu, odstranění a znovuosazení rámu, poklopu, mříže, krycího hrnce nebo hydrantu, úpravy a doplnění krytu popř. podkladu vozovky v místě provedené výškové úpravy,
Díl: | 91 | Doplňující práce na komunikaci |  |  |  | 0 |  | 0 |  | 0 |  | 0 |  | 35.13 |  | 0 |  |  |  |  | 39.2 | [5 empty] | DIL
16 | 917862111RT7 | Osazení silničního nebo chodníkového betonového obrubníku včetně dodávky obrubníku stojatého, rozměru 1000/150/250 mm, s boční opěrou z betonu prostého, do lože z betonu prostého C 12/15 | m | 130 |  | 0 |  | 0 |  | 0 | 21 | 0 | 0.26981 | 35.08 | 0 | 0 | 822-1 | RTS 22/ I | Indiv | 0.272 | 35.36 |  | Práce |  |  |  | POL1_
|  | S dodáním hmot pro lože tl. 80-100 mm. | [24 empty] | SPI
|  | Odkaz na mn. položky pořadí 4 : 130,00000 |  | 130 | [22 empty] | VV | 0
17 | 919735112R00 | Řezání stávajících krytů nebo podkladů živičných, hloubky přes 50 do 100 mm | m | 28 |  | 0 |  | 0 |  | 0 | 21 | 0 | 0 | 0 | 0 | 0 | 822-1 | RTS 22/ I | Indiv | 0.037 | 1.04 |  | Práce |  |  |  | POL1_
|  | včetně spotřeby vody | [24 empty] | SPI
18 | 928621011R00 | Zálivka asfaltová podél kolejnic 3 x 5 cm | m | 28 |  | 0 |  | 0 |  | 0 | 21 | 0 | 0.00183 | 0.05 | 0 | 0 |  | RTS 22/ I | Indiv | 0.1 | 2.8 |  | Práce |  |  |  | POL1_
|  | Včetně vyčištění spár před provedením zálivky. | [24 empty] | POP
|  | Odkaz na mn. položky pořadí 17 : 28,00000 |  | 28 | [22 empty] | VV | 0
Díl: | 99 | Staveništní přesun hmot |  |  |  | 0 |  | 0 |  | 0 |  | 0 |  | 0 |  | 0 |  |  |  |  | 12.67 | [5 empty] | DIL
19 | 998225111R00 | Přesun hmot komunikací a letišť, kryt živičný jakékoliv délky objektu | t | 791.96 |  | 0 |  | 0 |  | 0 | 21 | 0 | 0 | 0 | 0 | 0 | 822-1 | RTS 22/ I | Indiv | 0.016 | 12.67 |  | Práce |  |  |  | POL1_1
|  | vodorovně do 200 m | [24 empty] | SPI
Díl: | D96 | Přesuny suti a vybouraných hmot |  |  |  | 0 |  | 0 |  | 0 |  | 0 |  | 0 |  | 0 |  |  |  |  | 7.32 | [5 empty] | DIL
20 | 979082319R00 | Vodorovná doprava suti a vybouraných hmot vodorovná doprava suti a vybouraných hmot bez naložení, s vyložením a hrubým urovnáním po suchu, , příplatek za každých dalších i započatých 1000 m | t | 604.8 |  | 0 |  | 0 |  | 0 | 21 | 0 | 0 | 0 | 0 | 0 | 832-1 | RTS 22/ I | Indiv | 0 | 0 |  | Práce |  |  |  | POL1_
|  | bez naložení, s vyložením a hrubým urovnáním | [24 empty] | SPI
|  | Odkaz na mn. položky pořadí 21 : 67,20000*9 |  | 604.8 | [22 empty] | VV | 0
21 | 979082213R00 | Vodorovná doprava suti po suchu bez naložení, ale se složením a hrubým urovnáním na vzdálenost do 1 km | t | 67.2 |  | 0 |  | 0 |  | 0 | 21 | 0 | 0 | 0 | 0 | 0 | 822-1 | RTS 22/ I | Indiv | 0.01 | 0.67 |  | Práce |  |  |  | POL1_
|  | Odkaz na mn. položky pořadí 22 : 67,20000 |  | 67.2 | [22 empty] | VV | 0
22 | 979087212R00 | Nakládání na dopravní prostředky suti | t | 67.2 |  | 0 |  | 0 |  | 0 | 21 | 0 | 0 | 0 | 0 | 0 | 822-1 | RTS 22/ I | Indiv | 0.099 | 6.65 |  | Práce |  |  |  | POL1_
|  | pro vodorovnou dopravu | [24 empty] | SPI
|  | 0,05*2,4*560 |  | 67.2 | [22 empty] | VV | 0
23 | 979990112R00 | Poplatek za skládku obalované kamenivo, asfalt, kusovost do 300 x 300 mm, skupina 17 03 02 z Katalogu odpadů | t | 67.2 |  | 0 |  | 0 |  | 0 | 21 | 0 | 0 | 0 | 0 | 0 | 801-3 | RTS 22/ I | Indiv | 0 | 0 |  | Práce |  |  |  | POL1_
|  | Odkaz na mn. položky pořadí 22 : 67,20000 |  | 67.2 | [22 empty] | VV | 0
[25 empty] | 15 | 21 | DPH
| Celkem |  |  |  |  | 0 | [18 empty] | 0 | 0 | SUM
END
Note on S6: Jedná se o informaci, zda se jedná o položku, která je do rozpočtu zadána z cenové soustavy RTS, nebo vlastní.
Note on T6: Jedná se o název CÚ, která je zadána u položky rozpočtu

## 01 02 Pol
Položkový soupis prací a dodávek | [26 empty] | #TypZaznamu#
S: | 019a0111 | Rekonstrukce a modernizace atletické dráhy – doprovodná infrastruktura v areálu Městského stadionu K | [24 empty] | STA
O: | 01 | 01 | [21 empty] | STA |  |  | OBJ
R: | 02 | Parkoviště zadní za brankou | [24 empty] | ROZ
P.č. | Číslo položky | Název položky | MJ | Množství | Cena / MJ | Celkem | Dodávka | Dodávka celk. | Montáž | Montáž celk. | DPH | Cena s DPH | Hmotnost / MJ | Hmotnost celk.(t) | Dem. hmotnost / MJ | Dem. hmotnost celk.(t) | Ceník | Cen. soustava / platnost | Cenová úroveň | Nhod / MJ | Nhod celk. | Dodavatel | Typ položky
Díl: | 1 | Zemní práce |  |  |  | 0 |  | 0 |  | 0 |  | 0 |  | 0 |  | 150.93 |  |  |  |  | 58.81 | [5 empty] | DIL
1 | 113106221R00 | Rozebrání vozovek a ploch s jakoukoliv výplní spár v ploše jednotlivě do 200 m2, z drobných kostek nebo odseků, kladených do lože z kameniva těženého, škváry nebo strusky | m2 | 31 |  | 0 |  | 0 |  | 0 | 21 | 0 | 0 | 0 | 0.2 | 6.2 | 822-1 | RTS 22/ I | Indiv | 0.1 | 3.1 |  | Práce |  |  |  | POL1_
|  | s přemístěním hmot na skládku na vzdálenost do 3 m nebo s naložením na dopravní prostředek | [24 empty] | SPI
2 | 113107635R00 | Odstranění podkladů nebo krytů z kameniva hrubého drceného, v ploše jednotlivě nad 50 m2, tloušťka vrstvy 350 mm | m2 | 151 |  | 0 |  | 0 |  | 0 | 21 | 0 | 0 | 0 | 0.77 | 116.27 | 822-1 | RTS 22/ I | Indiv | 0.131 | 19.78 |  | Práce |  |  |  | POL1_
|  | Odkaz na mn. položky pořadí 3 : 151,00000 |  | 151 | [22 empty] | VV | 0
3 | 113151214R00 | Odstranění podkladu, krytu frézováním povrch živičný, plochy přes 500 m2 na jednom objektu nebo při provádění pruhu šířky přes 750 mm bez překážek v trase, tloušťky 50 mm | m2 | 151 |  | 0 |  | 0 |  | 0 | 21 | 0 | 0 | 0 | 0.11 | 16.61 | 822-1 | RTS 22/ I | Indiv | 0.0311 | 4.7 |  | Práce |  |  |  | POL1_
|  | s naložením na dopravní prostředek, očištění povrchu od frézované plochy, opotřebování frézovacích nástrojů (nožů, upínacích kroužků, držáků) nutné ruční odstranění (vybourání) živičného krytu kolem překážek, | [24 empty] | SPI |  | s naložením na dopravní prostředek, očištění povrchu od frézované plochy, opotřebování frézovacích nástrojů (nožů, upínacích kroužků, držáků) nutné ruční odstranění (vybourání) živičného krytu kolem překážek,
|  | 151 |  | 151 | [22 empty] | VV | 0
4 | 113203111R00 | Vytrhání obrub z dlažebních kostek | m | 103 |  | 0 |  | 0 |  | 0 | 21 | 0 | 0 | 0 | 0.115 | 11.85 | 822-1 | RTS 22/ I | Indiv | 0.137 | 14.11 |  | Práce |  |  |  | POL1_
|  | s vybouráním lože, s přemístěním hmot na skládku na vzdálenost do 3 m nebo naložením na dopravní prostředek | [24 empty] | SPI |  | s vybouráním lože, s přemístěním hmot na skládku na vzdálenost do 3 m nebo naložením na dopravní prostředek
5 | 122202201R00 | Odkopávky a prokopávky pro silnice v hornině 3 do 100 m3 | m3 | 22.65 |  | 0 |  | 0 |  | 0 | 21 | 0 | 0 | 0 | 0 | 0 | 800-1 | RTS 22/ I | Indiv | 0.422 | 9.56 |  | Práce |  |  |  | POL1_
|  | s přemístěním výkopku v příčných profilech na vzdálenost do 15 m nebo s naložením na dopravní prostředek. | [24 empty] | SPI |  | s přemístěním výkopku v příčných profilech na vzdálenost do 15 m nebo s naložením na dopravní prostředek.
|  | Odkaz na mn. položky pořadí 3 : 151,00000*0,15 |  | 22.65 | [22 empty] | VV | 0
6 | 122202209R00 | Odkopávky a prokopávky pro silnice v hornině 3 příplatek za lepivost horniny | m3 | 22.65 |  | 0 |  | 0 |  | 0 | 21 | 0 | 0 | 0 | 0 | 0 | 800-1 | RTS 22/ I | Indiv | 0.088 | 1.99 |  | Práce |  |  |  | POL1_
|  | s přemístěním výkopku v příčných profilech na vzdálenost do 15 m nebo s naložením na dopravní prostředek. | [24 empty] | SPI |  | s přemístěním výkopku v příčných profilech na vzdálenost do 15 m nebo s naložením na dopravní prostředek.
|  | Odkaz na mn. položky pořadí 5 : 22,65000 |  | 22.65 | [22 empty] | VV | 0
7 | 132201111R00 | Hloubení rýh šířky do 60 cm do 100 m3, v hornině 3, hloubení strojně | m3 | 19.67 |  | 0 |  | 0 |  | 0 | 21 | 0 | 0 | 0 | 0 | 0 | 800-1 | RTS 22/ I | Indiv | 0.23 | 4.52 |  | Práce |  |  |  | POL1_
|  | zapažených i nezapažených s urovnáním dna do předepsaného profilu a spádu, s přehozením výkopku na přilehlém terénu na vzdálenost do 3 m od podélné osy rýhy nebo s naložením výkopku na dopravní prostředek. | [24 empty] | SPI |  | zapažených i nezapažených s urovnáním dna do předepsaného profilu a spádu, s přehozením výkopku na přilehlém terénu na vzdálenost do 3 m od podélné osy rýhy nebo s naložením výkopku na dopravní prostředek.
|  | 26*0,5*0,8 |  | 10.4 | [22 empty] | VV | 0
|  | 103*0,3*0,3 |  | 9.27 | [22 empty] | VV | 0
8 | 162701102R00 | Vodorovné přemístění výkopku z horniny 1 až 4, na vzdálenost přes 6 000 do 7 000 m | m3 | 95.17 |  | 0 |  | 0 |  | 0 | 21 | 0 | 0 | 0 | 0 | 0 | 800-1 | RTS 22/ I | Indiv | 0.011 | 1.05 |  | Práce |  |  |  | POL1_
|  | po suchu, bez naložení výkopku, avšak se složením bez rozhrnutí, zpáteční cesta vozidla. | [24 empty] | SPI
|  | Odkaz na mn. položky pořadí 7 : 19,67000 |  | 19.67 | [22 empty] | VV | 0
|  | Odkaz na mn. položky pořadí 2 : 151,00000*0,35 |  | 52.85 | [22 empty] | VV | 0
|  | Odkaz na mn. položky pořadí 5 : 22,65000 |  | 22.65 | [22 empty] | VV | 0
9 | 199000005R00 | Poplatky za skládku zeminy 1- 4, skupina 17 05 04 z Katalogu odpadů | t | 218.196 |  | 0 |  | 0 |  | 0 | 21 | 0 | 0 | 0 | 0 | 0 | 800-1 | RTS 22/ I | Indiv | 0 | 0 |  | Práce |  |  |  | POL1_
|  | Odkaz na mn. položky pořadí 7 : 19,67000*1,9 |  | 37.37 | [22 empty] | VV | 0
|  | Odkaz na mn. položky pořadí 8 : 95,17000*1,9 |  | 180.82 | [22 empty] | VV | 0
Díl: | 3 | Svislé a kompletní konstrukce |  |  |  | 0 |  | 0 |  | 0 |  | 0 |  | 23.22 |  | 0 |  |  |  |  | 80.33 | [5 empty] | DIL
10 | 338920024R00 | Osazení betonových palisád šířka do 20 cm, délka do 150 cm | m | 26 |  | 0 |  | 0 |  | 0 | 21 | 0 | 0.3675 | 9.56 | 0 | 0 | 823-1 | RTS 22/ I | Indiv | 3.0896 | 80.33 |  | Práce |  |  |  | POL1_
11 | 59228416R | palisáda železobeton; průřez kruh s úsečí; d = 200,0 mm; l = 175 mm; h = 1 500 mm; barva šedá; odlehčená | kus | 135.2 |  | 0 |  | 0 |  | 0 | 21 | 0 | 0.101 | 13.66 | 0 | 0 | SPCM | RTS 22/ I | Indiv | 0 | 0 |  | Specifikace |  |  |  | POL3_
|  | 5*26*1,04 |  | 135.2 | [22 empty] | VV | 0
Díl: | 5 | Komunikace |  |  |  | 0 |  | 0 |  | 0 |  | 0 |  | 323.59 |  | 0 |  |  |  |  | 92.75 | [5 empty] | DIL
12 | 564851111R00 | Podklad ze štěrkodrti s rozprostřením a zhutněním frakce 0-63 mm, tloušťka po zhutnění 150 mm | m2 | 276 |  | 0 |  | 0 |  | 0 | 21 | 0 | 0.378 | 104.33 | 0 | 0 | 822-1 | RTS 22/ I | Indiv | 0.026 | 7.18 |  | Práce |  |  |  | POL1_
|  | 151 |  | 151 | [22 empty] | VV | 0
|  | 31 |  | 31 | [22 empty] | VV | 0
|  | 94 |  | 94 | [22 empty] | VV | 0
13 | 564871111R00 | Podklad ze štěrkodrti s rozprostřením a zhutněním frakce 0-63 mm, tloušťka po zhutnění 250 mm | m2 | 276 |  | 0 |  | 0 |  | 0 | 21 | 0 | 0.55125 | 152.15 | 0 | 0 | 822-1 | RTS 22/ I | Indiv | 0.027 | 7.45 |  | Práce |  |  |  | POL1_
|  | Odkaz na mn. položky pořadí 12 : 276,00000 |  | 276 | [22 empty] | VV | 0
14 | 565141211R00 | Podklad z kameniva obaleného asfaltem ACP 16+ až ACP 22+, v pruhu šířky přes 3 m, třídy 1, tloušťka po zhutnění 60 mm | m2 | 151 |  | 0 |  | 0 |  | 0 | 21 | 0 | 0.15826 | 23.9 | 0 | 0 | 822-1 | RTS 22/ I | Indiv | 0.024 | 3.62 |  | Práce |  |  |  | POL1_
|  | s rozprostřením a zhutněním | [24 empty] | SPI
|  | 151 |  | 151 | [22 empty] | VV | 0
15 | 577132111R00 | Beton asfaltový s rozprostřením a zhutněním v pruhu šířky přes 3 m, ACO 11+, tloušťky 40 mm, plochy přes 1000 m2 | m2 | 151 |  | 0 |  | 0 |  | 0 | 21 | 0 | 0.10373 | 15.66 | 0 | 0 | 822-1 | RTS 22/ I | Indiv | 0.015 | 2.27 |  | Práce |  |  |  | POL1_
|  | Odkaz na mn. položky pořadí 14 : 151,00000 |  | 151 | [22 empty] | VV | 0
16 | 591211111R00 | Kladení dlažby z kostek drobných z kamene, do lože z kameniva těženého tloušťky 50 mm | m2 | 31 |  | 0 |  | 0 |  | 0 | 21 | 0 | 0.11 | 3.41 | 0 | 0 | 822-1 | RTS 22/ I | Indiv | 1.193 | 36.98 |  | Práce |  |  |  | POL1_
|  | s provedením lože do 50 mm, s vyplněním spár, s dvojím beraněním a se smetením přebytečného materiálu na krajnici | [24 empty] | SPI |  | s provedením lože do 50 mm, s vyplněním spár, s dvojím beraněním a se smetením přebytečného materiálu na krajnici
17 | 596811111R00 | Kladení dlažby z betonových nebo kameninových dlaždic do lože z kameniva těženého tloušťky do 30 mm | m2 | 94 |  | 0 |  | 0 |  | 0 | 21 | 0 | 0.072 | 6.77 | 0 | 0 | 822-1 | RTS 22/ I | Indiv | 0.375 | 35.25 |  | Práce |  |  |  | POL1_
|  | komunikací pro pěší do velikosti dlaždic 0,25 m2 s provedením lože do tl. 30 mm, s vyplněním spár a se smetením přebytečného materiálu na vzdálenost do 3 m | [24 empty] | SPI |  | komunikací pro pěší do velikosti dlaždic 0,25 m2 s provedením lože do tl. 30 mm, s vyplněním spár a se smetením přebytečného materiálu na vzdálenost do 3 m
|  | 94 |  | 94 | [22 empty] | VV | 0
18 | 592452620R | dlažba betonová dvouvrstvá; čtverec; šedá; l = 200 mm; š = 200 mm; tl. 80,0 mm | m2 | 98.7 |  | 0 |  | 0 |  | 0 | 21 | 0 | 0.176 | 17.37 | 0 | 0 | SPCM | RTS 22/ I | Indiv | 0 | 0 |  | Specifikace |  |  |  | POL3_
|  | Odkaz na mn. položky pořadí 17 : 94,00000*1,05 |  | 98.7 | [22 empty] | VV | 0
Díl: | 8 | Trubní vedení |  |  |  | 0 |  | 0 |  | 0 |  | 0 |  | 0 |  | 0 |  |  |  |  | 0 | [5 empty] | DIL
19 | 899231111R00 | Výšková úprava uličního vstupu nebo vpustě do 20 cm zvýšením mříže | kus | 0 |  | 0 |  | 0 |  | 0 | 21 | 0 | 0.43382 | 0 | 0 | 0 | 822-1 | RTS 22/ I | Indiv | 3.839 | 0 |  | Práce |  |  |  | POL1_
|  | odbouráním dosavadního krytu, podkladu, nadezdívky nebo prstence s odklizením vybouraných hmot do 3 m, zarovnání plochy nadezdívky cementovou maltou, podbetonování nebo podezdění rámu, odstranění a znovuosazení rámu, poklopu, mříže, krycího hrnce nebo hydrantu, úpravy a doplnění krytu popř. podkladu vozovky v místě provedené výškové úpravy, | [24 empty] | SPI |  | odbouráním dosavadního krytu, podkladu, nadezdívky nebo prstence s odklizením vybouraných hmot do 3 m, zarovnání plochy nadezdívky cementovou maltou, podbetonování nebo podezdění rámu, odstranění a znovuosazení rámu, poklopu, mříže, krycího hrnce nebo hydrantu, úpravy a doplnění krytu popř. podkladu vozovky v místě provedené výškové úpravy,
Díl: | 91 | Doplňující práce na komunikaci |  |  |  | 0 |  | 0 |  | 0 |  | 0 |  | 22.36 |  | 0 |  |  |  |  | 28.31 | [5 empty] | DIL
20 | 916261111RT1 | Osazení silniční obruby z dlažebních kostek včetně dodávky dlažebních kostek z kostek drobných 120 mm, s boční opěrou z betonu prostého, do lože z betonu prostého C 12/15 | m | 38 |  | 0 |  | 0 |  | 0 | 21 | 0 | 0.12471 | 4.74 | 0 | 0 | 822-1 | RTS 22/ I | Indiv | 0.119 | 4.52 |  | Práce |  |  |  | POL1_
|  | v jedné řadě, se zřízením lože tl. 5 až 10 cm, s vyplněním a zatřením spár cementovou maltou | [24 empty] | SPI
|  | 2*19 |  | 38 | [22 empty] | VV | 0
21 | 917862111RT7 | Osazení silničního nebo chodníkového betonového obrubníku včetně dodávky obrubníku stojatého, rozměru 1000/150/250 mm, s boční opěrou z betonu prostého, do lože z betonu prostého C 12/15 | m | 65 |  | 0 |  | 0 |  | 0 | 21 | 0 | 0.26981 | 17.54 | 0 | 0 | 822-1 | RTS 22/ I | Indiv | 0.272 | 17.68 |  | Práce |  |  |  | POL1_
|  | S dodáním hmot pro lože tl. 80-100 mm. | [24 empty] | SPI
22 | 919735112R00 | Řezání stávajících krytů nebo podkladů živičných, hloubky přes 50 do 100 mm | m | 44.56 |  | 0 |  | 0 |  | 0 | 21 | 0 | 0 | 0 | 0 | 0 | 822-1 | RTS 22/ I | Indiv | 0.037 | 1.65 |  | Práce |  |  |  | POL1_
|  | včetně spotřeby vody | [24 empty] | SPI
23 | 928621011R00 | Zálivka asfaltová podél kolejnic 3 x 5 cm | m | 44.56 |  | 0 |  | 0 |  | 0 | 21 | 0 | 0.00183 | 0.08 | 0 | 0 |  | RTS 22/ I | Indiv | 0.1 | 4.46 |  | Práce |  |  |  | POL1_
|  | Včetně vyčištění spár před provedením zálivky. | [24 empty] | POP
|  | Odkaz na mn. položky pořadí 22 : 44,56000 |  | 44.56 | [22 empty] | VV | 0
Díl: | 99 | Staveništní přesun hmot |  |  |  | 0 |  | 0 |  | 0 |  | 0 |  | 0 |  | 0 |  |  |  |  | 5.91 | [5 empty] | DIL
24 | 998225111R00 | Přesun hmot komunikací a letišť, kryt živičný jakékoliv délky objektu | t | 369.1511 |  | 0 |  | 0 |  | 0 | 21 | 0 | 0 | 0 | 0 | 0 | 822-1 | RTS 22/ I | Indiv | 0.016 | 5.91 |  | Práce |  |  |  | POL1_1
|  | vodorovně do 200 m | [24 empty] | SPI
Díl: | D96 | Přesuny suti a vybouraných hmot |  |  |  | 0 |  | 0 |  | 0 |  | 0 |  | 0 |  | 0 |  |  |  |  | 3.95 | [5 empty] | DIL
25 | 979082319R00 | Vodorovná doprava suti a vybouraných hmot vodorovná doprava suti a vybouraných hmot bez naložení, s vyložením a hrubým urovnáním po suchu, , příplatek za každých dalších i započatých 1000 m | t | 326.16 |  | 0 |  | 0 |  | 0 | 21 | 0 | 0 | 0 | 0 | 0 | 832-1 | RTS 22/ I | Indiv | 0 | 0 |  | Práce |  |  |  | POL1_
|  | bez naložení, s vyložením a hrubým urovnáním | [24 empty] | SPI
|  | Odkaz na mn. položky pořadí 26 : 36,24000*9 |  | 326.16 | [22 empty] | VV | 0
26 | 979082213R00 | Vodorovná doprava suti po suchu bez naložení, ale se složením a hrubým urovnáním na vzdálenost do 1 km | t | 36.24 |  | 0 |  | 0 |  | 0 | 21 | 0 | 0 | 0 | 0 | 0 | 822-1 | RTS 22/ I | Indiv | 0.01 | 0.36 |  | Práce |  |  |  | POL1_
|  | Odkaz na mn. položky pořadí 27 : 36,24000 |  | 36.24 | [22 empty] | VV | 0
27 | 979087212R00 | Nakládání na dopravní prostředky suti | t | 36.24 |  | 0 |  | 0 |  | 0 | 21 | 0 | 0 | 0 | 0 | 0 | 822-1 | RTS 22/ I | Indiv | 0.099 | 3.59 |  | Práce |  |  |  | POL1_
|  | pro vodorovnou dopravu | [24 empty] | SPI
|  | Odkaz na mn. položky pořadí 3 : 151,00000*0,24 |  | 36.24 | [22 empty] | VV | 0
28 | 979990112R00 | Poplatek za skládku obalované kamenivo, asfalt, kusovost do 300 x 300 mm, skupina 17 03 02 z Katalogu odpadů | t | 36.24 |  | 0 |  | 0 |  | 0 | 21 | 0 | 0 | 0 | 0 | 0 | 801-3 | RTS 22/ I | Indiv | 0 | 0 |  | Práce |  |  |  | POL1_
|  | Odkaz na mn. položky pořadí 27 : 36,24000 |  | 36.24 | [22 empty] | VV | 0
[25 empty] | 15 | 21 | DPH
| Celkem |  |  |  |  | 0 | [18 empty] | 0 | 0 | SUM
END
Note on S6: Jedná se o informaci, zda se jedná o položku, která je do rozpočtu zadána z cenové soustavy RTS, nebo vlastní.
Note on T6: Jedná se o název CÚ, která je zadána u položky rozpočtu

## 01 03 Pol
Položkový soupis prací a dodávek | [26 empty] | #TypZaznamu#
S: | 019a0111 | Rekonstrukce a modernizace atletické dráhy – doprovodná infrastruktura v areálu Městského stadionu K | [24 empty] | STA
O: | 01 | 01 | [21 empty] | STA |  |  | OBJ
R: | 03 | Zábradlí | [24 empty] | ROZ
P.č. | Číslo položky | Název položky | MJ | Množství | Cena / MJ | Celkem | Dodávka | Dodávka celk. | Montáž | Montáž celk. | DPH | Cena s DPH | Hmotnost / MJ | Hmotnost celk.(t) | Dem. hmotnost / MJ | Dem. hmotnost celk.(t) | Ceník | Cen. soustava / platnost | Cenová úroveň | Nhod / MJ | Nhod celk. | Dodavatel | Typ položky
Díl: | 1 | Zemní práce |  |  |  | 0 |  | 0 |  | 0 |  | 0 |  | 0 |  | 0 |  |  |  |  | 193.55 | [5 empty] | DIL
1 | 139601101R00 | Ruční výkop jam, rýh a šachet v horninách 1 a 2 | m3 | 82.5 |  | 0 |  | 0 |  | 0 | 21 | 0 | 0 | 0 | 0 | 0 | 800-1 | RTS 22/ I | Indiv | 2.335 | 192.64 |  | Práce |  |  |  | POL1_
|  | s přehozením na vzdálenost do 5 m nebo s naložením na ruční dopravní prostředek | [24 empty] | SPI
2 | 162301101R00 | Vodorovné přemístění výkopku z horniny 1 až 4, na vzdálenost přes 50 do 500 m | m3 | 82.5 |  | 0 |  | 0 |  | 0 | 21 | 0 | 0 | 0 | 0 | 0 | 800-1 | RTS 22/ I | Indiv | 0.011 | 0.91 |  | Práce |  |  |  | POL1_
|  | po suchu, bez naložení výkopku, avšak se složením bez rozhrnutí, zpáteční cesta vozidla. | [24 empty] | SPI
3 | 199000005R00 | Poplatky za skládku zeminy 1- 4, skupina 17 05 04 z Katalogu odpadů | t | 165 |  | 0 |  | 0 |  | 0 | 21 | 0 | 0 | 0 | 0 | 0 | 800-1 | RTS 22/ I | Indiv | 0 | 0 |  | Práce |  |  |  | POL1_
Díl: | 4 | Vodorovné konstrukce |  |  |  | 0 |  | 0 |  | 0 |  | 0 |  | 54.69 |  | 0 |  |  |  |  | 72.33 | [5 empty] | DIL
4 | 461310112R00 | Patka z prostého nebo vodostavebního betonu třída C 8/10, | m3 | 21.2 |  | 0 |  | 0 |  | 0 | 21 | 0 | 2.58 | 54.69 | 0 | 0 | 831-2 | RTS 22/ I | Indiv | 3.412 | 72.33 |  | Práce |  |  |  | POL1_
|  | s provedením dilatačních spár v osové vzdálenosti 2 m a jejich zalitím živičnou zálivkou, do rýhy nebo do bednění, | [24 empty] | SPI | s provedením dilatačních spár v osové vzdálenosti 2 m a jejich zalitím živičnou zálivkou, do rýhy nebo do bednění,
|  | Včetně bednění a zvětšeného objemu betonu, způsobeného nerovností dna a stěn výkopu. | [24 empty] | POP
Díl: | 95 | Dokončovací konstrukce na pozemních stavbách |  |  |  | 0 |  | 0 |  | 0 |  | 0 |  | 6.98 |  | 0 |  |  |  |  | 457.24 | [5 empty] | DIL
5 | 953941110R00 | Osazení drobných kovových výrobků zábradlí schodišťového, balkonového nebo jiného | m | 497 |  | 0 |  | 0 |  | 0 | 21 | 0 | 0.01404 | 6.98 | 0 | 0 | 801-4 | RTS 22/ I | Indiv | 0.92 | 457.24 |  | Práce |  |  |  | POL1_
|  | bez jejich dodání, ale s vysekáním kapes pro upevňovací prvky a s jejich zazděním, zabetonováním nebo zalitím, | [24 empty] | SPI | bez jejich dodání, ale s vysekáním kapes pro upevňovací prvky a s jejich zazděním, zabetonováním nebo zalitím,
Díl: | 96 | Bourání konstrukcí |  |  |  | 0 |  | 0 |  | 0 |  | 0 |  | 0.04 |  | 51.35 |  |  |  |  | 521.12 | [5 empty] | DIL
6 | 961044111R00 | Bourání základů z betonu prostého | m3 | 21.2 |  | 0 |  | 0 |  | 0 | 21 | 0 | 0 | 0 | 2 | 42.4 | 801-3 | RTS 22/ I | Indiv | 6.436 | 136.44 |  | Práce |  |  |  | POL1_
|  | nebo vybourání otvorů průřezové plochy přes 4 m2 v základech, | [24 empty] | SPI
7 | 966075141R00 | Odstranění různých konstrukcí odstranění mostního kovového zábradlí, vcelku | m | 497 |  | 0 |  | 0 |  | 0 | 21 | 0 | 8e-05 | 0.04 | 0.018 | 8.95 | 821-1 | RTS 22/ I | Indiv | 0.774 | 384.68 |  | Práce |  |  |  | POL1_
|  | na mostech kamenných nebo betonových, | [24 empty] | SPI
Díl: | 998 | Konstrukce zámečnické |  |  |  | 0 |  | 0 |  | 0 |  | 0 |  | 0 |  | 0 |  |  |  |  | 76.89 | [5 empty] | DIL
8 | 998767101R00 | Přesun hmot pro kovové stavební doplňk. konstrukce v objektech výšky do 6 m | t | 23.11 |  | 0 |  | 0 |  | 0 | 21 | 0 | 0 | 0 | 0 | 0 | 800-767 | RTS 22/ I | Indiv | 3.327 | 76.89 |  | Práce |  |  |  | POL1_
|  | 50 m vodorovně | [24 empty] | SPI
Díl: | 767 | Konstrukce zámečnické |  |  |  | 0 |  | 0 |  | 0 |  | 0 |  | 0 |  | 0 |  |  |  |  | 0 | [5 empty] | DIL
9 | 553423R | zábradlí svařované z ocelových profilů jakosti S235JR+N vč PKO dle TKP19B | m | 497 |  | 0 |  | 0 |  | 0 | 21 | 0 | 0 | 0 | 0 | 0 |  | Vlastní | Indiv | 0 | 0 |  | Práce |  |  |  | POL1_
Díl: | 783 | Nátěry |  |  |  | 0 |  | 0 |  | 0 |  | 0 |  | 0.48 |  | 0 |  |  |  |  | 426.88 | [5 empty] | DIL
10 | 783251017R00 | Nátěry KDK epoxidové, epoxidehtové a epoxiesterové epoxidový, základní | m2 | 1590.4 |  | 0 |  | 0 |  | 0 | 21 | 0 | 0.00022 | 0.35 | 0 | 0 | 800-783 | RTS 22/ I | Indiv | 0.175 | 278.32 |  | Práce |  |  |  | POL1_
11 | 783271007R00 | Nátěry kov.stav.doplňk. konstrukcí polyuretanové základní | m2 | 790.2 |  | 0 |  | 0 |  | 0 | 21 | 0 | 0.00017 | 0.13 | 0 | 0 | 800-783 | RTS 22/ I | Indiv | 0.188 | 148.56 |  | Práce |  |  |  | POL1_
Díl: | D96 | Přesuny suti a vybouraných hmot |  |  |  | 0 |  | 0 |  | 0 |  | 0 |  | 0 |  | 0 |  |  |  |  | 11.77 | [5 empty] | DIL
12 | 979082219R00 | Vodorovná doprava suti po suchu příplatek k ceně za každý další i započatý 1 km přes 1 km | t | 3613.65 |  | 0 |  | 0 |  | 0 | 21 | 0 | 0 | 0 | 0 | 0 | 822-1 | RTS 22/ I | Indiv | 0 | 0 |  | Práce |  |  |  | POL1_
13 | 979084413R00 | Vodorovná doprava po suchu nebo naložení vodorovná doprava vybouraných hmot se složením a hrubým urovnáním nebo přeložením na jiný dopravní prostředek do 1 km, | t | 75.91 |  | 0 |  | 0 |  | 0 | 21 | 0 | 0 | 0 | 0 | 0 | 831-2 | RTS 22/ I | Indiv | 0.155 | 11.77 |  | Práce |  |  |  | POL1_
|  | vybouraných hmot se složením a hrubým urovnáním nebo přeložením na jiný dopravní prostředek, nebo nakládání na dopravní prostředek pro vodorovnou dopravu, | [24 empty] | SPI | vybouraných hmot se složením a hrubým urovnáním nebo přeložením na jiný dopravní prostředek, nebo nakládání na dopravní prostředek pro vodorovnou dopravu,
14 | 979990103R00 | Poplatek za skládku beton do 30x30 cm, skupina 17 01 01 z Katalogu odpadů | t | 52.8 |  | 0 |  | 0 |  | 0 | 21 | 0 | 0 | 0 | 0 | 0 | 801-3 | RTS 22/ I | Indiv | 0 | 0 |  | Práce |  |  |  | POL1_
[25 empty] | 15 | 21 | DPH
| Celkem |  |  |  |  | 0 | [18 empty] | 0 | 0 | SUM
END
Note on S6: Jedná se o informaci, zda se jedná o položku, která je do rozpočtu zadána z cenové soustavy RTS, nebo vlastní.
Note on T6: Jedná se o název CÚ, která je zadána u položky rozpočtu

## 01 04 Pol
Položkový soupis prací a dodávek | [26 empty] | #TypZaznamu#
S: | 019a0111 | Rekonstrukce a modernizace atletické dráhy – doprovodná infrastruktura v areálu Městského stadionu K | [24 empty] | STA
O: | 01 | 01 | [21 empty] | STA |  |  | OBJ
R: | 04 | Dlažba | [24 empty] | ROZ
P.č. | Číslo položky | Název položky | MJ | Množství | Cena / MJ | Celkem | Dodávka | Dodávka celk. | Montáž | Montáž celk. | DPH | Cena s DPH | Hmotnost / MJ | Hmotnost celk.(t) | Dem. hmotnost / MJ | Dem. hmotnost celk.(t) | Ceník | Cen. soustava / platnost | Cenová úroveň | Nhod / MJ | Nhod celk. | Dodavatel | Typ položky
Díl: | 1 | Zemní práce |  |  |  | 0 |  | 0 |  | 0 |  | 0 |  | 0 |  | 0 |  |  |  |  | 43.44 | [5 empty] | DIL
1 | 122201101R00 | Odkopávky a prokopávky nezapažené v hornině 3 do 100 m3 | m3 | 99.4 |  | 0 |  | 0 |  | 0 | 21 | 0 | 0 | 0 | 0 | 0 | 800-1 | RTS 22/ I | Indiv | 0.368 | 36.58 |  | Práce |  |  |  | POL1_
|  | s přehozením výkopku na vzdálenost do 3 m nebo s naložením na dopravní prostředek, | [24 empty] | SPI
2 | 122201109R00 | Odkopávky a prokopávky nezapažené v hornině 3 příplatek k cenám za lepivost horniny | m3 | 99.4 |  | 0 |  | 0 |  | 0 | 21 | 0 | 0 | 0 | 0 | 0 | 800-1 | RTS 22/ I | Indiv | 0.058 | 5.77 |  | Práce |  |  |  | POL1_
|  | s přehozením výkopku na vzdálenost do 3 m nebo s naložením na dopravní prostředek, | [24 empty] | SPI
3 | 162301102R00 | Vodorovné přemístění výkopku z horniny 1 až 4, na vzdálenost přes 500 do 1 000 m | m3 | 99.4 |  | 0 |  | 0 |  | 0 | 21 | 0 | 0 | 0 | 0 | 0 | 800-1 | RTS 22/ I | Indiv | 0.011 | 1.09 |  | Práce |  |  |  | POL1_
|  | po suchu, bez naložení výkopku, avšak se složením bez rozhrnutí, zpáteční cesta vozidla. | [24 empty] | SPI
4 | 199000005R00 | Poplatky za skládku zeminy 1- 4, skupina 17 05 04 z Katalogu odpadů | t | 198.8 |  | 0 |  | 0 |  | 0 | 21 | 0 | 0 | 0 | 0 | 0 | 800-1 | RTS 22/ I | Indiv | 0 | 0 |  | Práce |  |  |  | POL1_
Díl: | 5 | Komunikace |  |  |  | 0 |  | 0 |  | 0 |  | 0 |  | 55.35 |  | 0 |  |  |  |  | 285.08 | [5 empty] | DIL
5 | 596215041R00 | Kladení zámkové dlažby do drtě tloušťka dlažby 80 mm, tloušťka lože 50 mm | m2 | 596.4 |  | 0 |  | 0 |  | 0 | 21 | 0 | 0.0928 | 55.35 | 0 | 0 | 822-1 | RTS 22/ I | Indiv | 0.478 | 285.08 |  | Práce |  |  |  | POL1_
|  | s provedením lože z kameniva drceného, s vyplněním spár, s dvojitým hutněním a se smetením přebytečného materiálu na krajnici. S dodáním hmot pro lože a výplň spár. | [24 empty] | SPI | s provedením lože z kameniva drceného, s vyplněním spár, s dvojitým hutněním a se smetením přebytečného materiálu na krajnici. S dodáním hmot pro lože a výplň spár.
Díl: | 998 | Komunikace |  |  |  | 0 |  | 0 |  | 0 |  | 0 |  | 0 |  | 0 |  |  |  |  | 43.81 | [5 empty] | DIL
6 | 998223011R00 | Přesun hmot pozemních komunikací, kryt dlážděný jakékoliv délky objektu | t | 112.322 |  | 0 |  | 0 |  | 0 | 21 | 0 | 0 | 0 | 0 | 0 | 822-1 | RTS 22/ I | Indiv | 0.39 | 43.81 |  | Práce |  |  |  | POL1_
|  | vodorovně do 200 m | [24 empty] | SPI
Díl: | 5 | Komunikace |  |  |  | 0 |  | 0 |  | 0 |  | 0 |  | 102.85 |  | 0 |  |  |  |  | 0 | [5 empty] | DIL
7 | 592451170R | dlažba betonová dvouvrstvá; obdélník; šedá; l = 200 mm; š = 100 mm; tl. 80,0 mm | m2 | 596.4 |  | 0 |  | 0 |  | 0 | 21 | 0 | 0.17245 | 102.85 | 0 | 0 | SPCM | RTS 22/ I | Indiv | 0 | 0 |  | Specifikace |  |  |  | POL3_
Díl: | 63 | Podlahy a podlahové konstrukce |  |  |  | 0 |  | 0 |  | 0 |  | 0 |  | 57.57 |  | 0 |  |  |  |  | 69.58 | [5 empty] | DIL
8 | 639561111R00 | Obrubník pro okapový chodník výšky 200 mm, šedý | m | 497 |  | 0 |  | 0 |  | 0 | 21 | 0 | 0.11583 | 57.57 | 0 | 0 | 801-1 | RTS 22/ I | Indiv | 0.14 | 69.58 |  | Práce |  |  |  | POL1_
|  | se zřízením lože z betonu prostého tl. 5 až 10 cm. Včetně dodávky obrubníku. | [24 empty] | SPI
Díl: | 91 | Doplňující práce na komunikaci |  |  |  | 0 |  | 0 |  | 0 |  | 0 |  | 93.44 |  | 0 |  |  |  |  | 135.18 | [5 empty] | DIL
9 | 917862111R00 | Osazení silničního nebo chodníkového betonového obrubníku stojatého, s boční opěrou z betonu prostého, do lože z betonu prostého C 12/15 | m | 497 |  | 0 |  | 0 |  | 0 | 21 | 0 | 0.188 | 93.44 | 0 | 0 | 822-1 | RTS 22/ I | Indiv | 0.272 | 135.18 |  | Práce |  |  |  | POL1_
|  | S dodáním hmot pro lože tl. 80-100 mm. | [24 empty] | SPI
Díl: | 96 | Bourání konstrukcí |  |  |  | 0 |  | 0 |  | 0 |  | 0 |  | 0 |  | 134.64 |  |  |  |  | 746.19 | [5 empty] | DIL
10 | 961055111R00 | Bourání základů železobetonových | m3 | 56.1 |  | 0 |  | 0 |  | 0 | 21 | 0 | 0 | 0 | 2.4 | 134.64 | 801-3 | RTS 22/ I | Indiv | 13.301 | 746.19 |  | Práce |  |  |  | POL1_
|  | nebo vybourání otvorů průřezové plochy přes 4 m2 v základech | [24 empty] | SPI
Díl: | D96 | Přesuny suti a vybouraných hmot |  |  |  | 0 |  | 0 |  | 0 |  | 0 |  | 0 |  | 0 |  |  |  |  | 66.43 | [5 empty] | DIL
11 | 979082219R00 | Vodorovná doprava suti po suchu příplatek k ceně za každý další i započatý 1 km přes 1 km | t | 5085.75 |  | 0 |  | 0 |  | 0 | 21 | 0 | 0 | 0 | 0 | 0 | 822-1 | RTS 22/ I | Indiv | 0 | 0 |  | Práce |  |  |  | POL1_
12 | 979087212R00 | Nakládání na dopravní prostředky suti | t | 140.25 |  | 0 |  | 0 |  | 0 | 21 | 0 | 0 | 0 | 0 | 0 | 822-1 | RTS 22/ I | Indiv | 0.099 | 13.88 |  | Práce |  |  |  | POL1_
|  | pro vodorovnou dopravu | [24 empty] | SPI
13 | 979084413R00 | Vodorovná doprava po suchu nebo naložení vodorovná doprava vybouraných hmot se složením a hrubým urovnáním nebo přeložením na jiný dopravní prostředek do 1 km, | t | 339.05 |  | 0 |  | 0 |  | 0 | 21 | 0 | 0 | 0 | 0 | 0 | 831-2 | RTS 22/ I | Indiv | 0.155 | 52.55 |  | Práce |  |  |  | POL1_
|  | vybouraných hmot se složením a hrubým urovnáním nebo přeložením na jiný dopravní prostředek, nebo nakládání na dopravní prostředek pro vodorovnou dopravu, | [24 empty] | SPI | vybouraných hmot se složením a hrubým urovnáním nebo přeložením na jiný dopravní prostředek, nebo nakládání na dopravní prostředek pro vodorovnou dopravu,
14 | 979990103R00 | Poplatek za skládku beton do 30x30 cm, skupina 17 01 01 z Katalogu odpadů | t | 140.25 |  | 0 |  | 0 |  | 0 | 21 | 0 | 0 | 0 | 0 | 0 | 801-3 | RTS 22/ I | Indiv | 0 | 0 |  | Práce |  |  |  | POL1_
[25 empty] | 15 | 21 | DPH
| Celkem |  |  |  |  | 0 | [18 empty] | 0 | 0 | SUM
END
Note on S6: Jedná se o informaci, zda se jedná o položku, která je do rozpočtu zadána z cenové soustavy RTS, nebo vlastní.
Note on T6: Jedná se o název CÚ, která je zadána u položky rozpočtu

## 01 05 Pol
Položkový soupis prací a dodávek | [26 empty] | #TypZaznamu#
S: | 019a0111 | Rekonstrukce a modernizace atletické dráhy – doprovodná infrastruktura v areálu Městského stadionu K | [24 empty] | STA
O: | 01 | 01 | [21 empty] | STA |  |  | OBJ
R: | 05 | Sanace tribuny | [24 empty] | ROZ
P.č. | Číslo položky | Název položky | MJ | Množství | Cena / MJ | Celkem | Dodávka | Dodávka celk. | Montáž | Montáž celk. | DPH | Cena s DPH | Hmotnost / MJ | Hmotnost celk.(t) | Dem. hmotnost / MJ | Dem. hmotnost celk.(t) | Ceník | Cen. soustava / platnost | Cenová úroveň | Nhod / MJ | Nhod celk. | Dodavatel | Typ položky
Díl: | 2 | Základy a zvláštní zakládání |  |  |  | 0 |  | 0 |  | 0 |  | 0 |  | 35.78 |  | 0 |  |  |  |  | 64.91 | [5 empty] | DIL
1 | 274321411R00 | Beton základových pasů železový třídy C 25/30 | m3 | 13.46 |  | 0 |  | 0 |  | 0 | 21 | 0 | 2.525 | 33.99 | 0 | 0 | 801-1 | RTS 22/ I | Indiv | 0.48 | 6.46 |  | Práce |  |  |  | POL1_
|  | včetně dodávky a uložení betonu, bez výztuže | [24 empty] | SPI
2 | 274354111R00 | Bednění základových pasů, prahů, věnců, ostruh zřízení bednění | m2 | 22.44 |  | 0 |  | 0 |  | 0 | 21 | 0 | 0.0002 | 0 | 0 | 0 | 821-1 | RTS 22/ I | Indiv | 0.45 | 10.1 |  | Práce |  |  |  | POL1_
3 | 274354211R00 | Bednění základových pasů, prahů, věnců, ostruh odstranění bednění | m2 | 22.44 |  | 0 |  | 0 |  | 0 | 21 | 0 | 0 | 0 | 0 | 0 | 821-1 | RTS 22/ I | Indiv | 0.32 | 7.18 |  | Práce |  |  |  | POL1_
4 | 275361821R00 | Výztuž základových patek z betonářské oceli 10 505(R) | t | 1.7498 |  | 0 |  | 0 |  | 0 | 21 | 0 | 1.0212 | 1.79 | 0 | 0 | 801-1 | RTS 22/ I | Indiv | 23.531 | 41.17 |  | Práce |  |  |  | POL1_
|  | včetně distančních prvků | [24 empty] | SPI
Díl: | 61 | Úpravy povrchů vnitřní |  |  |  | 0 |  | 0 |  | 0 |  | 0 |  | 3.81 |  | 0 |  |  |  |  | 119.21 | [5 empty] | DIL
5 | 614471715R00 | Vyspravení vnitřních betonových a železobetonových konstrukcí a panelů cementovou maltou adhezní můstek a nátěr antikorozní pro jakoukoliv velikost opravované plochy | m2 | 2384.25 |  | 0 |  | 0 |  | 0 | 21 | 0 | 0.0016 | 3.81 | 0 | 0 | 801-4 | RTS 22/ I | Indiv | 0.05 | 119.21 |  | Práce |  |  |  | POL1_
Díl: | 62 | Úpravy povrchů vnější |  |  |  | 0 |  | 0 |  | 0 |  | 0 |  | 71.25 |  | 0 |  |  |  |  | 1164.08 | [5 empty] | DIL
6 | 620401161R00 | Zpevňující a ochranné nátěry vnějších omítek nátěr pro hydrofobizaci minerálních stavebních materiálů, 1 vrstva nátěru | m2 | 1402.5 |  | 0 |  | 0 |  | 0 | 21 | 0 | 0.00021 | 0.29 | 0 | 0 | 801-1 | RTS 22/ I | Indiv | 0.07 | 98.18 |  | Práce |  |  |  | POL1_
7 | 622300172RT2 | Těsnicí prvky exteriér, montáž včetně dodávky, pro spáru šířky 7-12 mm | m | 1122 |  | 0 |  | 0 |  | 0 | 21 | 0 | 0.00011 | 0.12 | 0 | 0 | 801-1 | RTS 22/ I | Indiv | 0.055 | 61.71 |  | Práce |  |  |  | POL1_
8 | 622474105R00 | Reprofilace betonových povrchů maltou sanační, tloušťky 5 mm | m2 | 1402.5 |  | 0 |  | 0 |  | 0 | 21 | 0 | 0.00971 | 13.62 | 0 | 0 | 801-5 | RTS 22/ I | Indiv | 0.38 | 532.95 |  | Práce |  |  |  | POL1_
9 | 622474130R00 | Reprofilace betonových povrchů maltou sanační, tloušťky 30 mm | m2 | 981.75 |  | 0 |  | 0 |  | 0 | 21 | 0 | 0.05828 | 57.22 | 0 | 0 | 801-5 | RTS 22/ I | Indiv | 0.48 | 471.24 |  | Práce |  |  |  | POL1_
Díl: | 998 | Úpravy povrchů vnější |  |  |  | 0 |  | 0 |  | 0 |  | 0 |  | 0 |  | 0 |  |  |  |  | 44.49 | [5 empty] | DIL
10 | 999281105R00 | Přesun hmot pro opravy a údržbu objektů pro opravy a údržbu dosavadních objektů včetně vnějších plášťů výšky do 6 m, | t | 47.404 |  | 0 |  | 0 |  | 0 | 21 | 0 | 0 | 0 | 0 | 0 | 801-4 | RTS 22/ I | Indiv | 0.9385 | 44.49 |  | Práce |  |  |  | POL1_
|  | oborů 801, 803, 811 a 812 | [24 empty] | SPI
Díl: | 93 | Dokončovací práce inženýrských staveb |  |  |  | 0 |  | 0 |  | 0 |  | 0 |  | 0 |  | 0 |  |  |  |  | 290.32 | [5 empty] | DIL
11 | 938902122R00 | Čištění ploch betonových konstrukcí tlakovou vodou | m2 | 1402.5 |  | 0 |  | 0 |  | 0 | 21 | 0 | 0 | 0 | 0 | 0 | 801-5 | RTS 22/ I | Indiv | 0.207 | 290.32 |  | Práce |  |  |  | POL1_
Díl: | 96 | Bourání konstrukcí |  |  |  | 0 |  | 0 |  | 0 |  | 0 |  | 0 |  | 26.92 |  |  |  |  | 86.63 | [5 empty] | DIL
12 | 961044111R00 | Bourání základů z betonu prostého | m3 | 13.46 |  | 0 |  | 0 |  | 0 | 21 | 0 | 0 | 0 | 2 | 26.92 | 801-3 | RTS 22/ I | Indiv | 6.436 | 86.63 |  | Práce |  |  |  | POL1_
|  | nebo vybourání otvorů průřezové plochy přes 4 m2 v základech, | [24 empty] | SPI
Díl: | 783 | Nátěry |  |  |  | 0 |  | 0 |  | 0 |  | 0 |  | 0.5 |  | 0 |  |  |  |  | 215.99 | [5 empty] | DIL
13 | 783942202R00 | Nátěry proti graffiti nátěr antigraffiti, podklad hrubý, dvojnásobný | m2 | 1402.5 |  | 0 |  | 0 |  | 0 | 21 | 0 | 0.00036 | 0.5 | 0 | 0 | 800-783 | RTS 22/ I | Indiv | 0.154 | 215.99 |  | Práce |  |  |  | POL1_
|  | včetně montáže, dodávky a demontáže pomocného lešení. | [24 empty] | POP
Díl: | D96 | Přesuny suti a vybouraných hmot |  |  |  | 0 |  | 0 |  | 0 |  | 0 |  | 0 |  | 0 |  |  |  |  | 5.22 | [5 empty] | DIL
14 | 979082219R00 | Vodorovná doprava suti po suchu příplatek k ceně za každý další i započatý 1 km přes 1 km | t | 504.75 |  | 0 |  | 0 |  | 0 | 21 | 0 | 0 | 0 | 0 | 0 | 822-1 | RTS 22/ I | Indiv | 0 | 0 |  | Práce |  |  |  | POL1_
15 | 979084413R00 | Vodorovná doprava po suchu nebo naložení vodorovná doprava vybouraných hmot se složením a hrubým urovnáním nebo přeložením na jiný dopravní prostředek do 1 km, | t | 33.65 |  | 0 |  | 0 |  | 0 | 21 | 0 | 0 | 0 | 0 | 0 | 831-2 | RTS 22/ I | Indiv | 0.155 | 5.22 |  | Práce |  |  |  | POL1_
|  | vybouraných hmot se složením a hrubým urovnáním nebo přeložením na jiný dopravní prostředek, nebo nakládání na dopravní prostředek pro vodorovnou dopravu, | [24 empty] | SPI | vybouraných hmot se složením a hrubým urovnáním nebo přeložením na jiný dopravní prostředek, nebo nakládání na dopravní prostředek pro vodorovnou dopravu,
16 | 979990103R00 | Poplatek za skládku beton do 30x30 cm, skupina 17 01 01 z Katalogu odpadů | t | 33.65 |  | 0 |  | 0 |  | 0 | 21 | 0 | 0 | 0 | 0 | 0 | 801-3 | RTS 22/ I | Indiv | 0 | 0 |  | Práce |  |  |  | POL1_
[25 empty] | 15 | 21 | DPH
| Celkem |  |  |  |  | 0 | [18 empty] | 0 | 0 | SUM
END
Note on S6: Jedná se o informaci, zda se jedná o položku, která je do rozpočtu zadána z cenové soustavy RTS, nebo vlastní.
Note on T6: Jedná se o název CÚ, která je zadána u položky rozpočtu

## 01 06 Pol
Položkový soupis prací a dodávek | [26 empty] | #TypZaznamu#
S: | 019a0111 | Rekonstrukce a modernizace atletické dráhy – doprovodná infrastruktura v areálu Městského stadionu K | [24 empty] | STA
O: | 01 | 01 | [21 empty] | STA |  |  | OBJ
R: | 06 | Cesta nad tribunou | [24 empty] | ROZ
P.č. | Číslo položky | Název položky | MJ | Množství | Cena / MJ | Celkem | Dodávka | Dodávka celk. | Montáž | Montáž celk. | DPH | Cena s DPH | Hmotnost / MJ | Hmotnost celk.(t) | Dem. hmotnost / MJ | Dem. hmotnost celk.(t) | Ceník | Cen. soustava / platnost | Cenová úroveň | Nhod / MJ | Nhod celk. | Dodavatel | Typ položky
Díl: | 1 | Zemní práce |  |  |  | 0 |  | 0 |  | 0 |  | 0 |  | 0 |  | 30.13 |  |  |  |  | 1427.95 | [5 empty] | DIL
1 | 113202111R00 | Vytrhání obrub z krajníků nebo obrubníků stojatých | m | 111.6 |  | 0 |  | 0 |  | 0 | 21 | 0 | 0 | 0 | 0.27 | 30.13 | 822-1 | RTS 22/ I | Indiv | 0.123 | 13.73 |  | Práce |  |  |  | POL1_
|  | s vybouráním lože, s přemístěním hmot na skládku na vzdálenost do 3 m nebo naložením na dopravní prostředek | [24 empty] | SPI |  | s vybouráním lože, s přemístěním hmot na skládku na vzdálenost do 3 m nebo naložením na dopravní prostředek
2 | 120001101R00 | Ztížené vykopávky v horninách jakékoliv třídy | m3 | 26.784 |  | 0 |  | 0 |  | 0 | 21 | 0 | 0 | 0 | 0 | 0 | 800-1 | RTS 22/ I | Indiv | 1.548 | 41.46 |  | Práce |  |  |  | POL1_
|  | příplatek k cenám vykopávek za ztížení vykopávky v blízkosti podzemního vedení nebo výbušnin v horninách jakékoliv třídy, | [24 empty] | SPI |  | příplatek k cenám vykopávek za ztížení vykopávky v blízkosti podzemního vedení nebo výbušnin v horninách jakékoliv třídy,
|  | Odkaz na mn. položky pořadí 4 : 133,92000*0,2 |  | 26.78 | [22 empty] | VV | 0
3 | 120901121R00 | Bourání konstrukcí v odkopávkách a prokopávkách z betonu, prostého, pneumatickým kladivem | m3 | 78.12 |  | 0 |  | 0 |  | 0 | 21 | 0 | 0 | 0 | 0 | 0 | 800-1 | RTS 22/ I | Indiv | 16.54 | 1292.1 |  | Práce |  |  |  | POL1_
|  | korytech vodotečí, melioračních kanálech s přemístěním suti na hromady na vzdálenost do 20 m nebo s naložením na dopravní prostředek, | [24 empty] | SPI |  | korytech vodotečí, melioračních kanálech s přemístěním suti na hromady na vzdálenost do 20 m nebo s naložením na dopravní prostředek,
|  | 0,2*3,5*111,6 |  | 78.12 | [22 empty] | VV | 0
4 | 122202201R00 | Odkopávky a prokopávky pro silnice v hornině 3 do 100 m3 | m3 | 133.92 |  | 0 |  | 0 |  | 0 | 21 | 0 | 0 | 0 | 0 | 0 | 800-1 | RTS 22/ I | Indiv | 0.422 | 56.51 |  | Práce |  |  |  | POL1_
|  | s přemístěním výkopku v příčných profilech na vzdálenost do 15 m nebo s naložením na dopravní prostředek. | [24 empty] | SPI |  | s přemístěním výkopku v příčných profilech na vzdálenost do 15 m nebo s naložením na dopravní prostředek.
|  | 1,2*0,5*111,6 |  | 66.96 | [22 empty] | VV | 0
|  | 0,2*3*111,6 |  | 66.96 | [22 empty] | VV | 0
5 | 122202209R00 | Odkopávky a prokopávky pro silnice v hornině 3 příplatek za lepivost horniny | m3 | 133.92 |  | 0 |  | 0 |  | 0 | 21 | 0 | 0 | 0 | 0 | 0 | 800-1 | RTS 22/ I | Indiv | 0.088 | 11.78 |  | Práce |  |  |  | POL1_
|  | s přemístěním výkopku v příčných profilech na vzdálenost do 15 m nebo s naložením na dopravní prostředek. | [24 empty] | SPI |  | s přemístěním výkopku v příčných profilech na vzdálenost do 15 m nebo s naložením na dopravní prostředek.
|  | Odkaz na mn. položky pořadí 4 : 133,92000 |  | 133.92 | [22 empty] | VV | 0
6 | 132201111R00 | Hloubení rýh šířky do 60 cm do 100 m3, v hornině 3, hloubení strojně | m3 | 45.198 |  | 0 |  | 0 |  | 0 | 21 | 0 | 0 | 0 | 0 | 0 | 800-1 | RTS 22/ I | Indiv | 0.23 | 10.4 |  | Práce |  |  |  | POL1_
|  | zapažených i nezapažených s urovnáním dna do předepsaného profilu a spádu, s přehozením výkopku na přilehlém terénu na vzdálenost do 3 m od podélné osy rýhy nebo s naložením výkopku na dopravní prostředek. | [24 empty] | SPI |  | zapažených i nezapažených s urovnáním dna do předepsaného profilu a spádu, s přehozením výkopku na přilehlém terénu na vzdálenost do 3 m od podélné osy rýhy nebo s naložením výkopku na dopravní prostředek.
|  | 111,6*0,6*0,5 |  | 33.48 | [22 empty] | VV | 0
|  | 111,6*0,3*0,35 |  | 11.72 | [22 empty] | VV | 0
7 | 162701102R00 | Vodorovné přemístění výkopku z horniny 1 až 4, na vzdálenost přes 6 000 do 7 000 m | m3 | 179.118 |  | 0 |  | 0 |  | 0 | 21 | 0 | 0 | 0 | 0 | 0 | 800-1 | RTS 22/ I | Indiv | 0.011 | 1.97 |  | Práce |  |  |  | POL1_
|  | po suchu, bez naložení výkopku, avšak se složením bez rozhrnutí, zpáteční cesta vozidla. | [24 empty] | SPI
|  | Odkaz na mn. položky pořadí 6 : 45,19800 |  | 45.2 | [22 empty] | VV | 0
|  | Odkaz na mn. položky pořadí 4 : 133,92000 |  | 133.92 | [22 empty] | VV | 0
8 | 199000005R00 | Poplatky za skládku zeminy 1- 4, skupina 17 05 04 z Katalogu odpadů | t | 340.3242 |  | 0 |  | 0 |  | 0 | 21 | 0 | 0 | 0 | 0 | 0 | 800-1 | RTS 22/ I | Indiv | 0 | 0 |  | Práce |  |  |  | POL1_
|  | Odkaz na mn. položky pořadí 7 : 179,11800*1,9 |  | 340.32 | [22 empty] | VV | 0
Díl: | 3 | Svislé a kompletní konstrukce |  |  |  | 0 |  | 0 |  | 0 |  | 0 |  | 60.84 |  | 0 |  |  |  |  | 551.42 | [5 empty] | DIL
9 | 338920021R00 | Osazení betonových palisád šířka do 20 cm, délka do 60 cm | m | 111.6 |  | 0 |  | 0 |  | 0 | 21 | 0 | 0.22 | 24.55 | 0 | 0 | 823-1 | RTS 22/ I | Indiv | 3.0641 | 341.95 |  | Práce |  |  |  | POL1_
10 | 348171211R00 | Osazení zábradlí ocelového na zdech a valech hmotnosti do 100 kg | m | 111.6 |  | 0 |  | 0 |  | 0 | 21 | 0 | 0.00329 | 0.37 | 0 | 0 | 801-5 | RTS 22/ I | Indiv | 1.877 | 209.47 |  | Práce |  |  |  | POL1_
|  | přímých nebo v oblouku, včetně spojení dílců | [24 empty] | SPI
11 | 59228410R | palisáda beton; průřez čtverec; l = 160 mm; š = 160 mm; h = 1 000 mm; barva šedá; odlehčená | kus | 718.425 |  | 0 |  | 0 |  | 0 | 21 | 0 | 0.05 | 35.92 | 0 | 0 | SPCM | RTS 22/ I | Indiv | 0 | 0 |  | Specifikace |  |  |  | POL3_
|  | 111,6/0,16*1,03 |  | 718.42 | [22 empty] | VV | 0
Díl: | 5 | Komunikace |  |  |  | 0 |  | 0 |  | 0 |  | 0 |  | 517.16 |  | 0 |  |  |  |  | 38.89 | [5 empty] | DIL
12 | 564851111R00 | Podklad ze štěrkodrti s rozprostřením a zhutněním frakce 0-63 mm, tloušťka po zhutnění 150 mm | m2 | 446.4 |  | 0 |  | 0 |  | 0 | 21 | 0 | 0.378 | 168.74 | 0 | 0 | 822-1 | RTS 22/ I | Indiv | 0.026 | 11.61 |  | Práce |  |  |  | POL1_
|  | 4*111,6 |  | 446.4 | [22 empty] | VV | 0
13 | 564871111R00 | Podklad ze štěrkodrti s rozprostřením a zhutněním frakce 0-63 mm, tloušťka po zhutnění 250 mm | m2 | 446.4 |  | 0 |  | 0 |  | 0 | 21 | 0 | 0.55125 | 246.08 | 0 | 0 | 822-1 | RTS 22/ I | Indiv | 0.027 | 12.05 |  | Práce |  |  |  | POL1_
|  | Odkaz na mn. položky pořadí 12 : 446,40000 |  | 446.4 | [22 empty] | VV | 0
14 | 565141211R00 | Podklad z kameniva obaleného asfaltem ACP 16+ až ACP 22+, v pruhu šířky přes 3 m, třídy 1, tloušťka po zhutnění 60 mm | m2 | 390.6 |  | 0 |  | 0 |  | 0 | 21 | 0 | 0.15826 | 61.82 | 0 | 0 | 822-1 | RTS 22/ I | Indiv | 0.024 | 9.37 |  | Práce |  |  |  | POL1_
|  | s rozprostřením a zhutněním | [24 empty] | SPI
|  | 111,6*3,5 |  | 390.6 | [22 empty] | VV | 0
15 | 577132111R00 | Beton asfaltový s rozprostřením a zhutněním v pruhu šířky přes 3 m, ACO 11+, tloušťky 40 mm, plochy přes 1000 m2 | m2 | 390.6 |  | 0 |  | 0 |  | 0 | 21 | 0 | 0.10373 | 40.52 | 0 | 0 | 822-1 | RTS 22/ I | Indiv | 0.015 | 5.86 |  | Práce |  |  |  | POL1_
|  | Odkaz na mn. položky pořadí 14 : 390,60000 |  | 390.6 | [22 empty] | VV | 0
Díl: | 91 | Doplňující práce na komunikaci |  |  |  | 0 |  | 0 |  | 0 |  | 0 |  | 17.98 |  | 0 |  |  |  |  | 37.39 | [5 empty] | DIL
16 | 917832111RT5 | Osazení silničního nebo chodníkového betonového obrubníku včetně dodávky obrubníku stojatého, rozměru 1000/100/250 mm, bez boční opěry, do lože z betonu prostého C 12/15 | m | 111.6 |  | 0 |  | 0 |  | 0 | 21 | 0 | 0.16108 | 17.98 | 0 | 0 | 822-1 | RTS 22/ I | Indiv | 0.22504 | 25.11 |  | Práce |  |  |  | POL1_
|  | S dodáním hmot pro lože tl. 80-100 mm. | [24 empty] | SPI
17 | 919735123R00 | Řezání stávajících krytů nebo podkladů betonových, hloubky přes 100 do 150 mm | m | 111.6 |  | 0 |  | 0 |  | 0 | 21 | 0 | 0 | 0 | 0 | 0 | 822-1 | RTS 22/ I | Indiv | 0.11 | 12.28 |  | Práce |  |  |  | POL1_
|  | včetně spotřeby vody | [24 empty] | SPI
Díl: | 95 | Dokončovací konstrukce na pozemních stavbách |  |  |  | 0 |  | 0 |  | 0 |  | 0 |  | 0 |  | 0 |  |  |  |  | 19.33 | [5 empty] | DIL
18 | 953981102R00 | Chemické kotvy do betonu, do cihelného zdiva do betonu, hloubky 90 mm, M 10, ampule pro chemickou kotvu | kus | 154.6667 |  | 0 |  | 0 |  | 0 | 21 | 0 | 0 | 0 | 0 | 0 | 801-4 | RTS 22/ I | Indiv | 0.125 | 19.33 |  | Práce |  |  |  | POL1_1
|  | 116/3*4 |  | 154.67 | [22 empty] | VV | 0
Díl: | 96 | Bourání konstrukcí |  |  |  | 0 |  | 0 |  | 0 |  | 0 |  | 0 |  | 0.02 |  |  |  |  | 89.4 | [5 empty] | DIL
19 | 970051018R00 | Jádrové vrtání, kruhové prostupy v železobetonu jádrové vrtání , d 14-18 mm | m | 30.9333 |  | 0 |  | 0 |  | 0 | 21 | 0 | 0 | 0 | 0.00064 | 0.02 | 801-3 | RTS 22/ I | Indiv | 2.4 | 74.24 |  | Práce |  |  |  | POL1_1
|  | Odkaz na mn. položky pořadí 18 : 154,66665*0,2 |  | 30.93 | [22 empty] | VV | 0
20 | 970057020R00 | Jádrové vrtání, kruhové prostupy v železobetonu příplatek za časté přemístění stroje jádrového vrtání, d 20 mm | m | 30.9333 |  | 0 |  | 0 |  | 0 | 21 | 0 | 0 | 0 | 0 | 0 | 801-3 | RTS 22/ I | Indiv | 0.49 | 15.16 |  | Práce |  |  |  | POL1_
|  | Odkaz na mn. položky pořadí 19 : 30,93333 |  | 30.93 | [22 empty] | VV | 0
Díl: | 99 | Staveništní přesun hmot |  |  |  | 0 |  | 0 |  | 0 |  | 0 |  | 0 |  | 0 |  |  |  |  | 9.54 | [5 empty] | DIL
21 | 998225111R00 | Přesun hmot komunikací a letišť, kryt živičný jakékoliv délky objektu | t | 595.9674 |  | 0 |  | 0 |  | 0 | 21 | 0 | 0 | 0 | 0 | 0 | 822-1 | RTS 22/ I | Indiv | 0.016 | 9.54 |  | Práce |  |  |  | POL1_1
|  | vodorovně do 200 m | [24 empty] | SPI
Díl: | M46 | Zemní práce při montážích |  |  |  | 0 |  | 0 |  | 0 |  | 0 |  | 0 |  | 0 |  |  |  |  | 75 | [5 empty] | DIL
22 | 460080101RT1 | Rozbourání betonového základu, vybourání betonu | m3 | 7.812 |  | 0 |  | 0 |  | 0 | 21 | 0 | 0 | 0 | 0 | 0 |  | RTS 22/ I | Indiv | 9.6 | 75 |  | Práce |  |  |  | POL1_
|  | 111,6*0,1*0,7 |  | 7.81 | [22 empty] | VV | 0
Díl: | D96 | Přesuny suti a vybouraných hmot |  |  |  | 0 |  | 0 |  | 0 |  | 0 |  | 0 |  | 0 |  |  |  |  | 20.61 | [5 empty] | DIL
23 | 979082319R00 | Vodorovná doprava suti a vybouraných hmot vodorovná doprava suti a vybouraných hmot bez naložení, s vyložením a hrubým urovnáním po suchu, , příplatek za každých dalších i započatých 1000 m | t | 1701.4536 |  | 0 |  | 0 |  | 0 | 21 | 0 | 0 | 0 | 0 | 0 | 832-1 | RTS 22/ I | Indiv | 0 | 0 |  | Práce |  |  |  | POL1_
|  | bez naložení, s vyložením a hrubým urovnáním | [24 empty] | SPI
|  | Odkaz na mn. položky pořadí 24 : 189,05040*9 |  | 1701.45 | [22 empty] | VV | 0
24 | 979082213R00 | Vodorovná doprava suti po suchu bez naložení, ale se složením a hrubým urovnáním na vzdálenost do 1 km | t | 189.0504 |  | 0 |  | 0 |  | 0 | 21 | 0 | 0 | 0 | 0 | 0 | 822-1 | RTS 22/ I | Indiv | 0.01 | 1.89 |  | Práce |  |  |  | POL1_
|  | Odkaz na mn. položky pořadí 22 : 7,81200*2,2 |  | 17.19 | [22 empty] | VV | 0
|  | Odkaz na mn. položky pořadí 3 : 78,12000*2,2 |  | 171.86 | [22 empty] | VV | 0
25 | 979087212R00 | Nakládání na dopravní prostředky suti | t | 189.0504 |  | 0 |  | 0 |  | 0 | 21 | 0 | 0 | 0 | 0 | 0 | 822-1 | RTS 22/ I | Indiv | 0.099 | 18.72 |  | Práce |  |  |  | POL1_
|  | pro vodorovnou dopravu | [24 empty] | SPI
|  | Odkaz na mn. položky pořadí 24 : 189,05040 |  | 189.05 | [22 empty] | VV | 0
26 | 979990112R00 | Poplatek za skládku obalované kamenivo, asfalt, kusovost do 300 x 300 mm, skupina 17 03 02 z Katalogu odpadů | t | 189.0504 |  | 0 |  | 0 |  | 0 | 21 | 0 | 0 | 0 | 0 | 0 | 801-3 | RTS 22/ I | Indiv | 0 | 0 |  | Práce |  |  |  | POL1_
|  | Odkaz na mn. položky pořadí 25 : 189,05040 |  | 189.05 | [22 empty] | VV | 0
[25 empty] | 15 | 21 | DPH
| Celkem |  |  |  |  | 0 | [18 empty] | 0 | 0 | SUM
END
Note on S6: Jedná se o informaci, zda se jedná o položku, která je do rozpočtu zadána z cenové soustavy RTS, nebo vlastní.
Note on T6: Jedná se o název CÚ, která je zadána u položky rozpočtu

## 01 07 Pol
Položkový soupis prací a dodávek | [26 empty] | #TypZaznamu#
S: | 019a0111 | Rekonstrukce a modernizace atletické dráhy – doprovodná infrastruktura v areálu Městského stadionu K | [24 empty] | STA
O: | 01 | 01 | [21 empty] | STA |  |  | OBJ
R: | 07 | Skladovací plocha pro atlety | [24 empty] | ROZ
P.č. | Číslo položky | Název položky | MJ | Množství | Cena / MJ | Celkem | Dodávka | Dodávka celk. | Montáž | Montáž celk. | DPH | Cena s DPH | Hmotnost / MJ | Hmotnost celk.(t) | Dem. hmotnost / MJ | Dem. hmotnost celk.(t) | Ceník | Cen. soustava / platnost | Cenová úroveň | Nhod / MJ | Nhod celk. | Dodavatel | Typ položky
Díl: | 1 | Zemní práce |  |  |  | 0 |  | 0 |  | 0 |  | 0 |  | 0 |  | 0 |  |  |  |  | 58.08 | [5 empty] | DIL
1 | 120001101R00 | Ztížené vykopávky v horninách jakékoliv třídy | m3 | 13.1 |  | 0 |  | 0 |  | 0 | 21 | 0 | 0 | 0 | 0 | 0 | 800-1 | RTS 22/ I | Indiv | 1.548 | 20.28 |  | Práce |  |  |  | POL1_
|  | příplatek k cenám vykopávek za ztížení vykopávky v blízkosti podzemního vedení nebo výbušnin v horninách jakékoliv třídy, | [24 empty] | SPI |  | příplatek k cenám vykopávek za ztížení vykopávky v blízkosti podzemního vedení nebo výbušnin v horninách jakékoliv třídy,
|  | Odkaz na mn. položky pořadí 2 : 65,50000*0,2 |  | 13.1 | [22 empty] | VV | 0
2 | 122202201R00 | Odkopávky a prokopávky pro silnice v hornině 3 do 100 m3 | m3 | 65.5 |  | 0 |  | 0 |  | 0 | 21 | 0 | 0 | 0 | 0 | 0 | 800-1 | RTS 22/ I | Indiv | 0.422 | 27.64 |  | Práce |  |  |  | POL1_
|  | s přemístěním výkopku v příčných profilech na vzdálenost do 15 m nebo s naložením na dopravní prostředek. | [24 empty] | SPI |  | s přemístěním výkopku v příčných profilech na vzdálenost do 15 m nebo s naložením na dopravní prostředek.
|  | 8*12*0,5 |  | 48 | [22 empty] | VV | 0
|  | 50*0,35 |  | 17.5 | [22 empty] | VV | 0
3 | 122202209R00 | Odkopávky a prokopávky pro silnice v hornině 3 příplatek za lepivost horniny | m3 | 65.5 |  | 0 |  | 0 |  | 0 | 21 | 0 | 0 | 0 | 0 | 0 | 800-1 | RTS 22/ I | Indiv | 0.088 | 5.76 |  | Práce |  |  |  | POL1_
|  | s přemístěním výkopku v příčných profilech na vzdálenost do 15 m nebo s naložením na dopravní prostředek. | [24 empty] | SPI |  | s přemístěním výkopku v příčných profilech na vzdálenost do 15 m nebo s naložením na dopravní prostředek.
|  | Odkaz na mn. položky pořadí 2 : 65,50000 |  | 65.5 | [22 empty] | VV | 0
4 | 132201111R00 | Hloubení rýh šířky do 60 cm do 100 m3, v hornině 3, hloubení strojně | m3 | 16 |  | 0 |  | 0 |  | 0 | 21 | 0 | 0 | 0 | 0 | 0 | 800-1 | RTS 22/ I | Indiv | 0.23 | 3.68 |  | Práce |  |  |  | POL1_
|  | zapažených i nezapažených s urovnáním dna do předepsaného profilu a spádu, s přehozením výkopku na přilehlém terénu na vzdálenost do 3 m od podélné osy rýhy nebo s naložením výkopku na dopravní prostředek. | [24 empty] | SPI |  | zapažených i nezapažených s urovnáním dna do předepsaného profilu a spádu, s přehozením výkopku na přilehlém terénu na vzdálenost do 3 m od podélné osy rýhy nebo s naložením výkopku na dopravní prostředek.
|  | (8+12)*2*0,5*0,8 |  | 16 | [22 empty] | VV | 0
5 | 162701102R00 | Vodorovné přemístění výkopku z horniny 1 až 4, na vzdálenost přes 6 000 do 7 000 m | m3 | 65.5 |  | 0 |  | 0 |  | 0 | 21 | 0 | 0 | 0 | 0 | 0 | 800-1 | RTS 22/ I | Indiv | 0.011 | 0.72 |  | Práce |  |  |  | POL1_
|  | po suchu, bez naložení výkopku, avšak se složením bez rozhrnutí, zpáteční cesta vozidla. | [24 empty] | SPI
|  | Odkaz na mn. položky pořadí 2 : 65,50000 |  | 65.5 | [22 empty] | VV | 0
6 | 199000005R00 | Poplatky za skládku zeminy 1- 4, skupina 17 05 04 z Katalogu odpadů | t | 124.45 |  | 0 |  | 0 |  | 0 | 21 | 0 | 0 | 0 | 0 | 0 | 800-1 | RTS 22/ I | Indiv | 0 | 0 |  | Práce |  |  |  | POL1_
|  | Odkaz na mn. položky pořadí 5 : 65,50000*1,9 |  | 124.45 | [22 empty] | VV | 0
Díl: | 2 | Základy a zvláštní zakládání |  |  |  | 0 |  | 0 |  | 0 |  | 0 |  | 103.51 |  | 0 |  |  |  |  | 106.76 | [5 empty] | DIL
7 | 273313511R00 | Beton základových desek prostý třídy C 12/15 | m3 | 24 |  | 0 |  | 0 |  | 0 | 21 | 0 | 2.525 | 60.6 | 0 | 0 | 801-1 | RTS 22/ I | Indiv | 0.477 | 11.45 |  | Práce |  |  |  | POL1_
|  | dodávka a uložení betonu do připravené konstrukce, | [24 empty] | SPI
|  | 0,25*8*12 |  | 24 | [22 empty] | VV | 0
8 | 274351215R00 | Bednění stěn základových pasů zřízení | m2 | 64 |  | 0 |  | 0 |  | 0 | 21 | 0 | 0.03916 | 2.51 | 0 | 0 | 801-1 | RTS 22/ I | Indiv | 1.05 | 67.2 |  | Práce |  |  |  | POL1_
|  | svislé nebo šikmé (odkloněné), půdorysně přímé nebo zalomené, stěn základových pasů ve volných nebo zapažených jámách, rýhách, šachtách, včetně případných vzpěr, | [24 empty] | SPI |  | svislé nebo šikmé (odkloněné), půdorysně přímé nebo zalomené, stěn základových pasů ve volných nebo zapažených jámách, rýhách, šachtách, včetně případných vzpěr,
|  | (8+12)*2*0,8*2 |  | 64 | [22 empty] | VV | 0
9 | 274351216R00 | Bednění stěn základových pasů odstranění | m2 | 64 |  | 0 |  | 0 |  | 0 | 21 | 0 | 0 | 0 | 0 | 0 | 801-1 | RTS 22/ I | Indiv | 0.32 | 20.48 |  | Práce |  |  |  | POL1_
|  | svislé nebo šikmé (odkloněné), půdorysně přímé nebo zalomené, stěn základových pasů ve volných nebo zapažených jámách, rýhách, šachtách, včetně případných vzpěr, | [24 empty] | SPI |  | svislé nebo šikmé (odkloněné), půdorysně přímé nebo zalomené, stěn základových pasů ve volných nebo zapažených jámách, rýhách, šachtách, včetně případných vzpěr,
|  | Včetně očištění, vytřídění a uložení bednicího materiálu. | [24 empty] | POP
|  | Odkaz na mn. položky pořadí 8 : 64,00000 |  | 64 | [22 empty] | VV | 0
10 | 275313711R00 | Beton základových patek prostý třídy C 25/30 | m3 | 16 |  | 0 |  | 0 |  | 0 | 21 | 0 | 2.525 | 40.4 | 0 | 0 | 801-1 | RTS 22/ I | Indiv | 0.477 | 7.63 |  | Práce |  |  |  | POL1_
|  | (8+12)*2*0,8*0,5 |  | 16 | [22 empty] | VV | 0
Díl: | 5 | Komunikace |  |  |  | 0 |  | 0 |  | 0 |  | 0 |  | 67.96 |  | 0 |  |  |  |  | 27.7 | [5 empty] | DIL
11 | 564851111R00 | Podklad ze štěrkodrti s rozprostřením a zhutněním frakce 0-63 mm, tloušťka po zhutnění 150 mm | m2 | 146 |  | 0 |  | 0 |  | 0 | 21 | 0 | 0.378 | 55.19 | 0 | 0 | 822-1 | RTS 22/ I | Indiv | 0.026 | 3.8 |  | Práce |  |  |  | POL1_
|  | 8*12 |  | 96 | [22 empty] | VV | 0
|  | 50 |  | 50 | [22 empty] | VV | 0
12 | 596215040R00 | Kladení zámkové dlažby do drtě tloušťka dlažby 80 mm, tloušťka lože 40 mm | m2 | 50 |  | 0 |  | 0 |  | 0 | 21 | 0 | 0.0739 | 3.7 | 0 | 0 | 822-1 | RTS 22/ I | Indiv | 0.478 | 23.9 |  | Práce |  |  |  | POL1_
|  | s provedením lože z kameniva drceného, s vyplněním spár, s dvojitým hutněním a se smetením přebytečného materiálu na krajnici. S dodáním hmot pro lože a výplň spár. | [24 empty] | SPI |  | s provedením lože z kameniva drceného, s vyplněním spár, s dvojitým hutněním a se smetením přebytečného materiálu na krajnici. S dodáním hmot pro lože a výplň spár.
13 | 59245030R | dlažba betonová zámková, dvouvrstvá; kost; šedá; l = 200 mm; š = 165 mm; tl. 80,0 mm | m2 | 52.5 |  | 0 |  | 0 |  | 0 | 21 | 0 | 0.1728 | 9.07 | 0 | 0 | SPCM | RTS 22/ I | Indiv | 0 | 0 |  | Specifikace |  |  |  | POL3_
|  | 50*1,05 |  | 52.5 | [22 empty] | VV | 0
Díl: | 63 | Podlahy a podlahové konstrukce |  |  |  | 0 |  | 0 |  | 0 |  | 0 |  | 30.32 |  | 0 |  |  |  |  | 47.27 | [5 empty] | DIL
14 | 631313611R00 | Mazanina z betonu prostého tl. přes 80 do 120 mm třídy C 16/20 , | m3 | 11.52 |  | 0 |  | 0 |  | 0 | 21 | 0 | 2.525 | 29.09 | 0 | 0 | 801-1 | RTS 22/ I | Indiv | 2.58 | 29.72 |  | Práce |  |  |  | POL1_
|  | (z kameniva) hlazená dřevěným hladítkem | [24 empty] | SPI
|  | Včetně vytvoření dilatačních spár, bez zaplnění. | [24 empty] | POP
|  | 8*12*0,12 |  | 11.52 | [22 empty] | VV | 0
15 | 631362021R00 | Výztuž mazanin z betonů a z lehkých betonů ze svařovaných sítí ze svařovaných sítí | t | 1.152 |  | 0 |  | 0 |  | 0 | 21 | 0 | 1.0662 | 1.23 | 0 | 0 | 801-1 | RTS 22/ I | Indiv | 15.231 | 17.55 |  | Práce |  |  |  | POL1_
|  | včetně distančních prvků | [24 empty] | SPI
|  | Odkaz na mn. položky pořadí 14 : 11,52000*0,1 |  | 1.15 | [22 empty] | VV | 0
Díl: | 91 | Doplňující práce na komunikaci |  |  |  | 0 |  | 0 |  | 0 |  | 0 |  | 4.77 |  | 0 |  |  |  |  | 6.66 | [5 empty] | DIL
16 | 917832111RT5 | Osazení silničního nebo chodníkového betonového obrubníku včetně dodávky obrubníku stojatého, rozměru 1000/100/250 mm, bez boční opěry, do lože z betonu prostého C 12/15 | m | 29.6 |  | 0 |  | 0 |  | 0 | 21 | 0 | 0.16108 | 4.77 | 0 | 0 | 822-1 | RTS 22/ I | Indiv | 0.22504 | 6.66 |  | Práce |  |  |  | POL1_
|  | S dodáním hmot pro lože tl. 80-100 mm. | [24 empty] | SPI
Díl: | 99 | Staveništní přesun hmot |  |  |  | 0 |  | 0 |  | 0 |  | 0 |  | 0 |  | 0 |  |  |  |  | 2.27 | [5 empty] | DIL
17 | 998224111R00 | Přesun hmot komunikací, kryt monolitický betonový jakékoliv délky objektu | t | 206.5455 |  | 0 |  | 0 |  | 0 | 21 | 0 | 0 | 0 | 0 | 0 | 822-1 | RTS 22/ I | Indiv | 0.011 | 2.27 |  | Práce |  |  |  | POL1_1
|  | vodorovně do 200 m | [24 empty] | SPI
[25 empty] | 15 | 21 | DPH
| Celkem |  |  |  |  | 0 | [18 empty] | 0 | 0 | SUM
END
Note on S6: Jedná se o informaci, zda se jedná o položku, která je do rozpočtu zadána z cenové soustavy RTS, nebo vlastní.
Note on T6: Jedná se o název CÚ, která je zadána u položky rozpočtu

## 01 08 Pol
Položkový soupis prací a dodávek | [26 empty] | #TypZaznamu#
S: | 019a0111 | Rekonstrukce a modernizace atletické dráhy – doprovodná infrastruktura v areálu Městského stadionu K | [24 empty] | STA
O: | 01 | 01 | [21 empty] | STA |  |  | OBJ
R: | 08 | Sedadla na tribuně | [24 empty] | ROZ
P.č. | Číslo položky | Název položky | MJ | Množství | Cena / MJ | Celkem | Dodávka | Dodávka celk. | Montáž | Montáž celk. | DPH | Cena s DPH | Hmotnost / MJ | Hmotnost celk.(t) | Dem. hmotnost / MJ | Dem. hmotnost celk.(t) | Ceník | Cen. soustava / platnost | Cenová úroveň | Nhod / MJ | Nhod celk. | Dodavatel | Typ položky
Díl: | 9 | Ostatní konstrukce, bourání |  |  |  | 0 |  | 0 |  | 0 |  | 0 |  | 0 |  | 0 |  |  |  |  | 0 | [5 empty] | DIL
1 | PHS | Sedák plastový na tribuny montáž přímo na betonový schod - horizontální kotvení - 3 ks šroubů D+M | kus | 340 |  | 0 |  | 0 |  | 0 | 21 | 0 | 0 | 0 | 0 | 0 |  | Vlastní | Indiv | 0 | 0 |  | Práce |  |  |  | POL1_1
|  | 340 ks : | [24 empty] | VV | 0
|  | 340 |  | 340 | [22 empty] | VV | 0
Díl: | 96 | Bourání konstrukcí |  |  |  | 0 |  | 0 |  | 0 |  | 0 |  | 0 |  | 0.06 |  |  |  |  | 265.3 | [5 empty] | DIL
2 | 970051018R00 | Jádrové vrtání, kruhové prostupy v železobetonu jádrové vrtání , d 14-18 mm | m | 91.8 |  | 0 |  | 0 |  | 0 | 21 | 0 | 0 | 0 | 0.00064 | 0.06 | 801-3 | RTS 22/ I | Indiv | 2.4 | 220.32 |  | Práce |  |  |  | POL1_1
|  | 340*3=1020, dl. 90 mm : | [24 empty] | VV | 0
|  | 91,8 |  | 91.8 | [22 empty] | VV | 0
3 | 970057020R00 | Jádrové vrtání, kruhové prostupy v železobetonu příplatek za časté přemístění stroje jádrového vrtání, d 20 mm | m | 91.8 |  | 0 |  | 0 |  | 0 | 21 | 0 | 0 | 0 | 0 | 0 | 801-3 | RTS 22/ I | Indiv | 0.49 | 44.98 |  | Práce |  |  |  | POL1_
|  | 340*3=1020, dl. 90 mm : | [24 empty] | VV | 0
|  | 91,8 |  | 91.8 | [22 empty] | VV | 0
Díl: | 95 | Dokončovací konstrukce na pozemních stavbách |  |  |  | 0 |  | 0 |  | 0 |  | 0 |  | 0 |  | 0 |  |  |  |  | 127.5 | [5 empty] | DIL
4 | 953981102R00 | Chemické kotvy do betonu, do cihelného zdiva do betonu, hloubky 90 mm, M 10, ampule pro chemickou kotvu | kus | 1020 |  | 0 |  | 0 |  | 0 | 21 | 0 | 0 | 0 | 0 | 0 | 801-4 | RTS 22/ I | Indiv | 0.125 | 127.5 |  | Práce |  |  |  | POL1_1
|  | 340*3 : | [24 empty] | VV | 0
|  | 1020 |  | 1020 | [22 empty] | VV | 0
[25 empty] | 15 | 21 | DPH
| Celkem |  |  |  |  | 0 | [18 empty] | 0 | 0 | SUM
END
Note on S6: Jedná se o informaci, zda se jedná o položku, která je do rozpočtu zadána z cenové soustavy RTS, nebo vlastní.
Note on T6: Jedná se o název CÚ, která je zadána u položky rozpočtu

## 01 09 Pol
Položkový soupis prací a dodávek | [26 empty] | #TypZaznamu#
S: | 019a0111 | Rekonstrukce a modernizace atletické dráhy – doprovodná infrastruktura v areálu Městského stadionu K | [24 empty] | STA
O: | 01 | 01 | [21 empty] | STA |  |  | OBJ
R: | 09 | Střídačky | [24 empty] | ROZ
P.č. | Číslo položky | Název položky | MJ | Množství | Cena / MJ | Celkem | Dodávka | Dodávka celk. | Montáž | Montáž celk. | DPH | Cena s DPH | Hmotnost / MJ | Hmotnost celk.(t) | Dem. hmotnost / MJ | Dem. hmotnost celk.(t) | Ceník | Cen. soustava / platnost | Cenová úroveň | Nhod / MJ | Nhod celk. | Dodavatel | Typ položky
Díl: | 1 | Zemní práce |  |  |  | 0 |  | 0 |  | 0 |  | 0 |  | 0 |  | 0 |  |  |  |  | 13.1 | [5 empty] | DIL
1 | 120001101R00 | Ztížené vykopávky v horninách jakékoliv třídy | m3 | 3.6 |  | 0 |  | 0 |  | 0 | 21 | 0 | 0 | 0 | 0 | 0 | 800-1 | RTS 22/ I | Indiv | 1.548 | 5.57 |  | Práce |  |  |  | POL1_
|  | příplatek k cenám vykopávek za ztížení vykopávky v blízkosti podzemního vedení nebo výbušnin v horninách jakékoliv třídy, | [24 empty] | SPI |  | příplatek k cenám vykopávek za ztížení vykopávky v blízkosti podzemního vedení nebo výbušnin v horninách jakékoliv třídy,
|  | Odkaz na mn. položky pořadí 2 : 12,00000*0,3 |  | 3.6 | [22 empty] | VV | 0
2 | 122202201R00 | Odkopávky a prokopávky pro silnice v hornině 3 do 100 m3 | m3 | 12 |  | 0 |  | 0 |  | 0 | 21 | 0 | 0 | 0 | 0 | 0 | 800-1 | RTS 22/ I | Indiv | 0.422 | 5.06 |  | Práce |  |  |  | POL1_
|  | s přemístěním výkopku v příčných profilech na vzdálenost do 15 m nebo s naložením na dopravní prostředek. | [24 empty] | SPI |  | s přemístěním výkopku v příčných profilech na vzdálenost do 15 m nebo s naložením na dopravní prostředek.
|  | 0,5*1*6*2*2 |  | 12 | [22 empty] | VV | 0
3 | 122202209R00 | Odkopávky a prokopávky pro silnice v hornině 3 příplatek za lepivost horniny | m3 | 12 |  | 0 |  | 0 |  | 0 | 21 | 0 | 0 | 0 | 0 | 0 | 800-1 | RTS 22/ I | Indiv | 0.088 | 1.06 |  | Práce |  |  |  | POL1_
|  | s přemístěním výkopku v příčných profilech na vzdálenost do 15 m nebo s naložením na dopravní prostředek. | [24 empty] | SPI |  | s přemístěním výkopku v příčných profilech na vzdálenost do 15 m nebo s naložením na dopravní prostředek.
|  | Odkaz na mn. položky pořadí 2 : 12,00000 |  | 12 | [22 empty] | VV | 0
4 | 131201110R00 | Hloubení nezapažených jam a zářezů do 50 m3, v hornině 3, hloubení strojně | m3 | 4.608 |  | 0 |  | 0 |  | 0 | 21 | 0 | 0 | 0 | 0 | 0 | 800-1 | RTS 22/ I | Indiv | 0.26666 | 1.23 |  | Práce |  |  |  | POL1_
|  | kromě zářezů se šikmými stěnami pro podzemní vedení, s urovnáním dna do předepsaného profilu a spádu, s případným nutným přemístěním ve výkopišti a dále buď s přemístěním výkopku na přilehlém terénu na vzdálenost do 3 m od okraje jámy nebo s naložením na dopravní prostředek, | [24 empty] | SPI |  | kromě zářezů se šikmými stěnami pro podzemní vedení, s urovnáním dna do předepsaného profilu a spádu, s případným nutným přemístěním ve výkopišti a dále buď s přemístěním výkopku na přilehlém terénu na vzdálenost do 3 m od okraje jámy nebo s naložením na dopravní prostředek,
|  | 8*0,6*0,6*0,8*2 |  | 4.61 | [22 empty] | VV | 0
5 | 162701102R00 | Vodorovné přemístění výkopku z horniny 1 až 4, na vzdálenost přes 6 000 do 7 000 m | m3 | 16.608 |  | 0 |  | 0 |  | 0 | 21 | 0 | 0 | 0 | 0 | 0 | 800-1 | RTS 22/ I | Indiv | 0.011 | 0.18 |  | Práce |  |  |  | POL1_
|  | po suchu, bez naložení výkopku, avšak se složením bez rozhrnutí, zpáteční cesta vozidla. | [24 empty] | SPI
|  | Odkaz na mn. položky pořadí 2 : 12,00000 |  | 12 | [22 empty] | VV | 0
|  | Odkaz na mn. položky pořadí 4 : 4,60800 |  | 4.61 | [22 empty] | VV | 0
6 | 199000005R00 | Poplatky za skládku zeminy 1- 4, skupina 17 05 04 z Katalogu odpadů | t | 31.5552 |  | 0 |  | 0 |  | 0 | 21 | 0 | 0 | 0 | 0 | 0 | 800-1 | RTS 22/ I | Indiv | 0 | 0 |  | Práce |  |  |  | POL1_
|  | Odkaz na mn. položky pořadí 5 : 16,60800*1,9 |  | 31.56 | [22 empty] | VV | 0
Díl: | 2 | Základy a zvláštní zakládání |  |  |  | 0 |  | 0 |  | 0 |  | 0 |  | 12.84 |  | 0 |  |  |  |  | 44.29 | [5 empty] | DIL
7 | 274351215R00 | Bednění stěn základových pasů zřízení | m2 | 30.72 |  | 0 |  | 0 |  | 0 | 21 | 0 | 0.03916 | 1.2 | 0 | 0 | 801-1 | RTS 22/ I | Indiv | 1.05 | 32.26 |  | Práce |  |  |  | POL1_
|  | svislé nebo šikmé (odkloněné), půdorysně přímé nebo zalomené, stěn základových pasů ve volných nebo zapažených jámách, rýhách, šachtách, včetně případných vzpěr, | [24 empty] | SPI |  | svislé nebo šikmé (odkloněné), půdorysně přímé nebo zalomené, stěn základových pasů ve volných nebo zapažených jámách, rýhách, šachtách, včetně případných vzpěr,
|  | 0,6*0,8*4*8*2 |  | 30.72 | [22 empty] | VV | 0
8 | 274351216R00 | Bednění stěn základových pasů odstranění | m2 | 30.72 |  | 0 |  | 0 |  | 0 | 21 | 0 | 0 | 0 | 0 | 0 | 801-1 | RTS 22/ I | Indiv | 0.32 | 9.83 |  | Práce |  |  |  | POL1_
|  | svislé nebo šikmé (odkloněné), půdorysně přímé nebo zalomené, stěn základových pasů ve volných nebo zapažených jámách, rýhách, šachtách, včetně případných vzpěr, | [24 empty] | SPI |  | svislé nebo šikmé (odkloněné), půdorysně přímé nebo zalomené, stěn základových pasů ve volných nebo zapažených jámách, rýhách, šachtách, včetně případných vzpěr,
|  | Včetně očištění, vytřídění a uložení bednicího materiálu. | [24 empty] | POP
|  | Odkaz na mn. položky pořadí 7 : 30,72000 |  | 30.72 | [22 empty] | VV | 0
9 | 275313711R00 | Beton základových patek prostý třídy C 25/30 | m3 | 4.608 |  | 0 |  | 0 |  | 0 | 21 | 0 | 2.525 | 11.64 | 0 | 0 | 801-1 | RTS 22/ I | Indiv | 0.477 | 2.2 |  | Práce |  |  |  | POL1_
|  | 8*0,6*0,6*0,8*2 |  | 4.61 | [22 empty] | VV | 0
Díl: | 93 | Dokončovací práce inženýrských staveb |  |  |  | 0 |  | 0 |  | 0 |  | 0 |  | 0.8 |  | 0 |  |  |  |  | 5.15 | [5 empty] | DIL
10 | 936124112R00 | Zřízení lavice stabilní se zabetonováním noh | kus | 2 |  | 0 |  | 0 |  | 0 | 21 | 0 | 0.4 | 0.8 | 0 | 0 | 823-1 | RTS 22/ I | Indiv | 2.575 | 5.15 |  | Práce |  |  |  | POL1_
|  | s vyhloubením rýh, osazením noh, montáží sedadla a opěradla, s případným naložením přebytečného výkopku na dopravní prostředek, odvozem na vzdálenost do 20 km a se složením, | [24 empty] | SPI |  | s vyhloubením rýh, osazením noh, montáží sedadla a opěradla, s případným naložením přebytečného výkopku na dopravní prostředek, odvozem na vzdálenost do 20 km a se složením,
Díl: | 99 | Staveništní přesun hmot |  |  |  | 0 |  | 0 |  | 0 |  | 0 |  | 0 |  | 0 |  |  |  |  | 0.15 | [5 empty] | DIL
11 | 998224111R00 | Přesun hmot komunikací, kryt monolitický betonový jakékoliv délky objektu | t | 13.6382 |  | 0 |  | 0 |  | 0 | 21 | 0 | 0 | 0 | 0 | 0 | 822-1 | RTS 22/ I | Indiv | 0.011 | 0.15 |  | Práce |  |  |  | POL1_1
|  | vodorovně do 200 m | [24 empty] | SPI
[25 empty] | 15 | 21 | DPH
| Celkem |  |  |  |  | 0 | [18 empty] | 0 | 0 | SUM
END
Note on S6: Jedná se o informaci, zda se jedná o položku, která je do rozpočtu zadána z cenové soustavy RTS, nebo vlastní.
Note on T6: Jedná se o název CÚ, která je zadána u položky rozpočtu