## List1
SOUPIS PRACÍ SE SPECIFIKACÍ - Příloha č. 1 KS
Pol. č. | Popis | MJ | Množství | Jednotková cena v Kč bez DPH | Celková cena v Kč bez DPH
1 | Dodávka betonového prefabrikovaného přístřešku s těmito parametry: | ks | 1 | 0 | 0
rozměry min LxBxH:3500mm x 1700mm x 2800mm
rozměry max LxBxH:4100mm x 1900mm x 2800mm
pultová střecha bez okapů
boční stěny na celou šířku a výšku přístřešku po obou stranách
dělená lavička se zábranou proti ulehnutí pro cestující součástí přístřešku
dezén stěn odolný vůči vandalům
barva přístřešku šedá v barvě betonu
výrobek je jako celek certifikován pro použití jako vyčkávací prostor v hromadné přepravě osob
2 | Montáž přístřešku | ks | 1 | 0 | 0
3 | Doprava přístřešku | ks | 1 | 0 | 0
| Celkem |  |  |  | 0