## Pokyny pro vyplnění
Pokyny pro vyplnění
Ve všech listech tohoto souboru můžete měnit pouze buňky s modrým pozadím. Jedná se o tyto údaje : - údaje o firmě - jednotkové ceny položek zadané na maximálně dvě desetinná místa

## Stavba
#RTSROZP# | Položkový rozpočet stavby
| Stavba: |  | 2022-05-18 | Hodonín, ul. Velkomoravská, stezka pro chodce a cyklisty
| Objekt: |  | SO.701 | Související zpevnené plochy
179 | Rozpoèet: |  | 1 | Související zpevnené plochy
| Objednatel: |  | Mesto Hodonín |  |  |  | IČO: | 00284891
|  |  | Masarykovo nám. 53/1 |  |  |  | DIČ: | CZ699001303
|  |  | 69501 | Hodonín
| Projektant: |  | Atelier per partes s.r.o. |  |  |  | IČO: | 06968368
|  |  | Francouzská 421/87 |  |  |  | DIČ: | CZ06968368
|  |  | 60200 | Brno-Zábrdovice
| Zhotovitel: | [5 empty] | IČO:
DIČ:
Vypracoval:
| Rozpis ceny | [6 empty] | Celkem
HSV | HSV | [6 empty] | 0
PSV | PSV | [6 empty] | 0
MON | MON | [6 empty] | 0
VN | Vedlejší náklady | [6 empty] | 0
ON | Ostatní náklady | [6 empty] | 0
| Celkem | [6 empty] | 0
Rekapitulace daní
| Základ pro sníženou DPH |  |  | 15 | % | 0 |  |  | CZK
| Snížená DPH |  |  | 15 | % | 0 |  |  | CZK
| Základ pro základní DPH |  |  | 21 | % | 0 |  |  | CZK
| Základní DPH |  |  | 21 | % | 0 |  |  | CZK
| Zaokrouhlení |  |  |  |  | 0 |  |  | CZK
| Cena celkem bez DPH |  |  |  |  | 544765.45 |  |  | CZK
| Cena celkem s DPH |  |  |  |  | 0 |  |  | CZK
|  | v |  |  | dne
|  |  | Za zhotovitele |  |  |  | Za objednatele
Rekapitulace dílčích částí
#CASTI>> | Číslo | Název |  |  | Základ pro sníženou DPH | Základ pro základní DPH | DPH celkem | Cena celkem | %
1 | Stavba |  |  |  | 0 | 544765.45 | 114400.74 | 659166.19 | 100
2 | SO.701 | Související zpevnené plochy |  |  | 0 | 544765.45 | 114400.74 | 659166.19 | 100
3 | 1 | Související zpevnené plochy |  |  | 0 | 544765.45 | 114400.74 | 659166.19 | 100
| Celkem za stavbu |  |  |  | 0 | 544765.45 | 114400.74 | 659166.19 | 100
#POPS | Popis stavby: 2022-05-18 - Hodonín, ul. Velkomoravská, stezka pro chodce a cyklisty
#POPO | Popis objektu: SO.701 - Související zpevnené plochy
#POPR | Popis rozpoctu: 1 - Související zpevnené plochy
Rekapitulace dílù
| Èíslo | Název |  |  | Typ dílu |  |  | Celkem | %
| 1 | Zemní práce |  |  | HSV |  |  | 0
| 2 | Základy a zvláštní zakládání |  |  | HSV |  |  | 0
| 5 | Komunikace |  |  | HSV |  |  | 0
| 99 | Staveništní presun hmot |  |  | HSV |  |  | 0
| 767 | Konstrukce zámecnické |  |  | PSV |  |  | 0
| Cena celkem | [6 empty] | 0 | 0
Note on D11: Název
Note on I11: IČO
Note on D12: Ulice
Note on I12: DIČ
Note on D13: PSČ
Note on E13: Místo

## VzorPolozky (hidden)
Položkový rozpočet
S:
O:
R:

## SO.701 1 Pol
Položkový rozpoèet | [26 empty] | #TypZaznamu#
S: | 2022-05-18 | Hodonín, ul. Velkomoravská, stezka pro chodce a cyklisty | [24 empty] | STA
O: | SO.701 | Související zpevnené plochy | [21 empty] | STA |  |  | OBJ
R: | 1 | Související zpevnené plochy | [24 empty] | ROZ
P.è. | Èíslo položky | Název položky | MJ | Množství | Cena / MJ | Celkem | Dodávka | Dodávka celk. | Montáž | Montáž celk. | DPH | Cena s DPH | Hmotnost / MJ | Hmotnost celk.(t) | Dem. hmotnost / MJ | Dem. hmotnost celk.(t) | Ceník | Cen. soustava / platnost | Cenová úroveò | Nhod / MJ | Nhod celk. | Dodavatel | Typ položky
Díl: | 1 | Zemní práce |  |  |  | 0 |  | 0 |  | 161022.09 | [16 empty] | DIL
1 | 121101103R00 | Sejmutí ornice s premístením pres 100 do 250 m | m3 | 31.323 | 0 | 0 | 0 | 0 | 85 | 2662.455 | 21 | 3221.5766 | 0 | 0 | 0 | 0 |  | RTS 22/ I | RTS 22/ I | 0.0134 | 0.41973 |  | Práce |  |  |  | POL1_
|  | sejmutí ornice prum. tl. 150 mm (dle IGP) | [24 empty] | POP
|  | Odpocívadlo 1 : 133,88*0,15 |  | 20.082 | [22 empty] | VV | 0
|  | Odpocívadlo 2-5 : 6,3*4*0,15 |  | 3.78 | [22 empty] | VV | 0
|  | Odpocívadlo 6 : 49,74*0,15 |  | 7.461 | [22 empty] | VV | 0
2 | 122201101R00 | Odkopávky nezapažené v hor. 3 do 100 m3 | m3 | 43.8522 | 0 | 0 | 0 | 0 | 199 | 8726.5878 | 21 | 10559.1739 | 0 | 0 | 0 | 0 |  | RTS 22/ I | RTS 22/ I | 0.368 | 16.1376 |  | Práce |  |  |  | POL1_
|  | Odpocívadlo 1 : 133,88*0,36 |  | 48.1968 | [22 empty] | VV | 0
|  | Odpocívadlo 2-5 : 6,3*4*0,36 |  | 9.072 | [22 empty] | VV | 0
|  | Odpocívadlo 6 : 49,74*0,36 |  | 17.9064 | [22 empty] | VV | 0
|  | Odhumusování : -31,323 |  | -31.323 | [22 empty] | VV | 0
3 | 122201109R00 | Príplatek za lepivost - odkopávky v hor. 3 | m3 | 21.9261 | 0 | 0 | 0 | 0 | 38.9 | 852.9253 | 21 | 1032.0453 | 0 | 0 | 0 | 0 |  | RTS 22/ I | RTS 22/ I | 0.058 | 1.2717 |  | Práce |  |  |  | POL1_
|  | 50% : 0,5*43,8522 |  | 21.9261 | [22 empty] | VV | 0
4 | 122201101R00 | Odkopávky nezapažené v hor. 3 do 100 m3 | m3 | 62.646 | 0 | 0 | 0 | 0 | 199 | 12466.554 | 21 | 15084.5255 | 0 | 0 | 0 | 0 |  | RTS 22/ I | RTS 22/ I | 0.368 | 23.0537 |  | Práce |  |  |  | POL1_
|  | odkopávka pro sanaci aktivní zóny zemní pláne, výmena zeminy za trídený betonový recklát, tl. 300 mm | [24 empty] | POP
|  | Odpocívadlo 1 : 133,88*0,3 |  | 40.164 | [22 empty] | VV | 0
|  | Odpocívadlo 2-5 : 6,3*4*0,3 |  | 7.56 | [22 empty] | VV | 0
|  | Odpocívadlo 6 : 49,74*0,3 |  | 14.922 | [22 empty] | VV | 0
5 | 122201109R00 | Príplatek za lepivost - odkopávky v hor. 3 | m3 | 31.323 | 0 | 0 | 0 | 0 | 38.9 | 1218.4647 | 21 | 1474.3366 | 0 | 0 | 0 | 0 |  | RTS 22/ I | RTS 22/ I | 0.058 | 1.8167 |  | Práce |  |  |  | POL1_
|  | 50% : 0,5*62,646 |  | 31.323 | [22 empty] | VV | 0
6 | 162301102R00 | Vodorovné premístení výkopku z hor.1-4 do 1000 m | m3 | 6.234 | 0 | 0 | 0 | 0 | 114 | 710.676 | 21 | 859.9228 | 0 | 0 | 0 | 0 |  | RTS 22/ I | RTS 22/ I | 0.011 | 0.068574 |  | Práce |  |  |  | POL1_
|  | presun na mezideponii zeminy pro zpetný zásyp : 6,234 |  | 6.234 | [22 empty] | VV | 0
7 | 162601102R00 | Vodorovné premístení výkopku z hor.1-4 do 5000 m | m3 | 31.323 | 0 | 0 | 0 | 0 | 190.5 | 5967.0315 | 21 | 7220.1063 | 0 | 0 | 0 | 0 |  | RTS 22/ I | RTS 22/ I | 0.011 | 0.34455 |  | Práce |  |  |  | POL1_
|  | premístení ornice na mezideponini investora nebo na urcené pozemky pro rozprostrení | [24 empty] | POP
8 | 162701105R00 | Vodorovné premístení výkopku z hor.1-4 do 10000 m | m3 | 100.2642 | 0 | 0 | 0 | 0 | 286.5 | 28725.6933 | 21 | 34758.0849 | 0 | 0 | 0 | 0 |  | RTS 22/ I | RTS 22/ I | 0.011 | 1.1029 |  | Práce |  |  |  | POL1_
|  | odkopávky : 43,8522 |  | 43.8522 | [22 empty] | VV | 0
|  | odkopávky pro sanaci zemní pláne : 62,646 |  | 62.646 | [22 empty] | VV | 0
|  | odpocet pro obsypy : -6,234 |  | -6.234 | [22 empty] | VV | 0
9 | 162701109R00 | Príplatek k vod. premístení hor.1-4 za další 1 km | m3 | 1002.642 | 0 | 0 | 0 | 0 | 22.6 | 22659.7092 | 21 | 27418.2491 | 0 | 0 | 0 | 0 |  | RTS 22/ I | RTS 22/ I | 0 | 0 |  | Práce |  |  |  | POL1_
|  | presun na skládku do 20 km : 10*100,2642 |  | 1002.642 | [22 empty] | VV | 0
10 | 162401302R00 | Vodorovné premístení hrabanky 2 km | m2 | 208.82 | 0 | 0 | 0 | 0 | 8.7 | 1816.734 | 21 | 2198.2433 | 0 | 0 | 0 | 0 |  | RTS 22/ I | RTS 22/ I | 0 | 0 |  | Práce |  |  |  | POL1_
|  | na skládku : 208,82 |  | 208.82 | [22 empty] | VV | 0
11 | 162401309R00 | Príplatek za další 1km - hrabanka | m2 | 1670.56 | 0 | 0 | 0 | 0 | 3.2 | 5345.792 | 21 | 6468.4059 | 0 | 0 | 0 | 0 |  | RTS 22/ I | RTS 22/ I | 0 | 0 |  | Práce |  |  |  | POL1_
|  | na skládku do 10 km : 8*208,82 |  | 1670.56 | [22 empty] | VV | 0
12 | 167101101R00 | Nakládání výkopku z hor.1-4 v množství do 100 m3 | m3 | 6.234 | 0 | 0 | 0 | 0 | 283 | 1764.222 | 21 | 2134.7062 | 0 | 0 | 0 | 0 |  | RTS 22/ I | RTS 22/ I | 0.652 | 4.0646 |  | Práce |  |  |  | POL1_
|  | nakládání zeminy z mezideponie pro zpetný zásyp : 6,234 |  | 6.234 | [22 empty] | VV | 0
13 | 171201201R00 | Uložení sypaniny na skl.-sypanina na výšku pres 2m | m3 | 137.8212 | 0 | 0 | 0 | 0 | 16.8 | 2315.3962 | 21 | 2801.634 | 0 | 0 | 0 | 0 |  | RTS 22/ I | RTS 22/ I | 0.009 | 1.2404 |  | Práce |  |  |  | POL1_
|  | odkopávky : 43,8522 |  | 43.8522 | [22 empty] | VV | 0
|  | odkopávky pro sanaci zemní pláne : 62,646 |  | 62.646 | [22 empty] | VV | 0
|  | ornice : 31,323 |  | 31.323 | [22 empty] | VV | 0
14 | 174101102R00 | Zásyp rucní se zhutnením | m3 | 6.234 | 0 | 0 | 0 | 0 | 517 | 3222.978 | 21 | 3899.8058 | 0 | 0 | 0 | 0 |  | RTS 22/ I | RTS 22/ I | 1.15 | 7.1691 |  | Práce |  |  |  | POL1_
|  | zpetný zásyp podél zpevnených ploch, zemina z výkopu | [24 empty] | POP
|  | Zaèátek provozního souètu | [24 empty] | VV
|  | Odpocívadlo 1 : 52,3 |  | 52.3 | [22 empty] | VV | 2
|  | Odpocívadlo 2-5 : (1,8+3,5+1,8)*4 |  | 28.4 | [22 empty] | VV | 2
|  | Odpocívadlo 6 : 23,2 |  | 23.2 | [22 empty] | VV | 2
|  | Mezisouèet |  | 103.9 | [22 empty] | VV | 3
|  | Konec provozního souètu | [24 empty] | VV
|  | 0,2*0,3*103,9 |  | 6.234 | [22 empty] | VV | 0
15 | 181101102R00 | Úprava pláne v zárezech v hor. 1-4, se zhutnením | m2 | 208.82 | 0 | 0 | 0 | 0 | 13.8 | 2881.716 | 21 | 3486.8812 | 0 | 0 | 0 | 0 |  | RTS 22/ I | RTS 22/ I | 0.018 | 3.7588 |  | Práce |  |  |  | POL1_
|  | Odpocívadlo 1 : 133,88 |  | 133.88 | [22 empty] | VV | 0
|  | Odpocívadlo 2-5 : 6,3*4 |  | 25.2 | [22 empty] | VV | 0
|  | Odpocívadlo 6 : 49,74 |  | 49.74 | [22 empty] | VV | 0
16 | 199000002R00 | Poplatek za skládku horniny 1- 4, c. dle katal. odpadu 17 05 04 | m3 | 100.2642 | 0 | 0 | 0 | 0 | 587 | 58855.0854 | 21 | 71214.6589 | 0 | 0 | 0 | 0 |  | RTS 22/ I | RTS 22/ I | 0 | 0 |  | Práce |  |  |  | POL1_
|  | skládkovné, zemina | [24 empty] | POP
|  | odkopávky : 43,8522 |  | 43.8522 | [22 empty] | VV | 0
|  | odkopávky pro sanaci zemní pláne : 62,646 |  | 62.646 | [22 empty] | VV | 0
|  | odpocet pro obsypy : -6,234 |  | -6.234 | [22 empty] | VV | 0
17 | 162702291R00 | Poplatek za skládku: hrabanka | t | 5.2205 | 0 | 0 | 0 | 0 | 159 | 830.0595 | 21 | 1004.3726 | 0 | 0 | 0 | 0 |  | RTS 22/ I | RTS 22/ I | 0 | 0 |  | Práce |  |  |  | POL1_
|  | odhadovaná tl. vrstvy/plocha x 500 kg/m3 : 0,05*208,82*500/1000 |  | 5.2205 | [22 empty] | VV | 0
Díl: | 5 | Komunikace |  |  |  | 0 |  | 156366.75 |  | 106510.41 | [16 empty] | DIL
18 | 564112230R00 | Podklad z bet.recyklátu fr.0-90 po zhutn.tl.30 cm | m2 | 208.82 | 0 | 0 | 180.11 | 37610.5702 | 31.39 | 6554.8598 | 21 | 53440.1703 | 0.5985 | 124.9788 | 0 | 0 |  | RTS 22/ I | RTS 22/ I | 0.023 | 4.8029 |  | Práce |  |  |  | POL1_
|  | sanace aktivní zóny zemní pláne trídeným betonovým reyklátem fr. 0/90, tl. 300mm | [24 empty] | POP
|  | Odpocívadlo 1 : 133,88 |  | 133.88 | [22 empty] | VV | 0
|  | Odpocívadlo 2-5 : 6,3*4 |  | 25.2 | [22 empty] | VV | 0
|  | Odpocívadlo 6 : 49,74 |  | 49.74 | [22 empty] | VV | 0
19 | 564861111R00 | Podklad ze šterkodrti po zhutnení tlouštky 20 cm | m2 | 208.82 | 0 | 0 | 199.21 | 41599.0322 | 31.29 | 6533.9778 | 21 | 58240.9421 | 0.441 | 92.0896 | 0 | 0 |  | RTS 22/ I | RTS 22/ I | 0.029 | 6.0558 |  | Práce |  |  |  | POL1_
|  | Odpocívadlo 1 : 133,88 |  | 133.88 | [22 empty] | VV | 0
|  | Odpocívadlo 2-5 : 6,3*4 |  | 25.2 | [22 empty] | VV | 0
|  | Odpocívadlo 6 : 49,74 |  | 49.74 | [22 empty] | VV | 0
20 | 564952112R00 | Podklad z mechanicky zpevneného kameniva tl. 16 cm | m2 | 110.76 | 0 | 0 | 198.02 | 21932.6952 | 41.48 | 4594.3248 | 21 | 32097.6942 | 0.39182 | 43.398 | 0 | 0 |  | RTS 22/ I | RTS 22/ I | 0.034 | 3.7658 |  | Práce |  |  |  | POL1_
|  | Odpocívadlo 1 : 110,76 |  | 110.76 | [22 empty] | VV | 0
21 | 581131111R00 | Kryt cementobeton. komunikací skup.3 a 4 tl. 16 cm | m2 | 98.06 | 0 | 0 | 563.17 | 55224.4502 | 41.83 | 4101.8498 | 21 | 71784.823 | 0.38256 | 37.5138 | 0 | 0 |  | RTS 22/ I | RTS 22/ I | 0.082 | 8.0409 |  | Práce |  |  |  | POL1_
|  | Odpocívadlo 1 : 23,12 |  | 23.12 | [22 empty] | VV | 0
|  | Odpocívadlo 2-5 : 6,3*4 |  | 25.2 | [22 empty] | VV | 0
|  | Odpocívadlo 6 : 49,74 |  | 49.74 | [22 empty] | VV | 0
22 | R001 | Povrchová úprava betonového krytu odpocívadel | m2 | 98.06 | 0 | 0 | 0 | 0 | 90 | 8825.4 | 21 | 10678.734 | 0 | 0 | 0 | 0 |  | Vlastní | Kalkul | 0 | 0 |  | Práce |  |  |  | POL1_
|  | Barevná úprava betonu | [24 empty] | POP
|  | Otisk prírodních motivu za použití silokonové raznice | [24 empty] | POP
23 | R002 | Výroba modelu a silikonové raznice - stopy zvírat | ks | 12 | 0 | 0 | 0 | 0 | 2800 | 33600 | 21 | 40656 | 0 | 0 | 0 | 0 |  | Vlastní | Kalkul | 0 | 0 |  | Práce |  |  |  | POL1_
|  | Výroba modelu a silikonové raznice pro povrchovou úpravu betonového krytu odpocívadel - stopy zvírat | [24 empty] | POP
24 | R003 | Výroba modelu a silikonové raznice - listy | ks | 13 | 0 | 0 | 0 | 0 | 1100 | 14300 | 21 | 17303 | 0 | 0 | 0 | 0 |  | Vlastní | Kalkul | 0 | 0 |  | Práce |  |  |  | POL1_
|  | Výroba modelu a silikonové raznice pro povrchovou úpravu betonového krytu odpocívadel - listy | [24 empty] | POP
25 | R004 | Výroba modelu a silikonové raznice - textové popisy | ks | 10 | 0 | 0 | 0 | 0 | 2800 | 28000 | 21 | 33880 | 0 | 0 | 0 | 0 |  | Vlastní | Kalkul | 0 | 0 |  | Práce |  |  |  | POL1_
|  | Výroba modelu a silikonové raznice pro povrchovou úpravu betonového krytu odpocívadel - textové popisy | [24 empty] | POP |  | Výroba modelu a silikonové raznice pro povrchovou úpravu betonového krytu odpocívadel - textové popisy
Díl: | 2 | Základy a zvláštní zakládání |  |  |  | 0 |  | 2970.59 |  | 14246.56 | [16 empty] | DIL
26 | 273351215R00 | Bednení sten základových desek - zrízení | m2 | 17.506 | 0 | 0 | 169.69 | 2970.5931 | 677.31 | 11856.9889 | 21 | 17941.3718 | 0.0392 | 0.68624 | 0 | 0 |  | RTS 22/ I | RTS 22/ I | 1.6 | 28.0096 |  | Práce |  |  |  | POL1_
|  | bednení kolem odpocívadel s betonovým povrchem | [24 empty] | POP
|  | Zaèátek provozního souètu | [24 empty] | VV
|  | Odpocívadlo 1 : 29,65 |  | 29.65 | [22 empty] | VV | 2
|  | Odpocívadlo 2-5 : 7,1*4 |  | 28.4 | [22 empty] | VV | 2
|  | Odpocívadlo 6 : 29,48 |  | 29.48 | [22 empty] | VV | 2
|  | Mezisouèet |  | 87.53 | [22 empty] | VV | 3
|  | Konec provozního souètu | [24 empty] | VV
|  | výška bednení 0,16 m : 87,53*0,2 |  | 17.506 | [22 empty] | VV | 0
Díl: | 767 | Konstrukce zámecnické |  |  |  | 0 |  | 38569.82 |  | 42858.45 | [16 empty] | DIL
27 | 767995104R00 | Výroba a montáž kov. atypických konstr. do 50 kg | kg | 836.89 | 0 | 0 | 10.2 | 8536.278 | 49.7 | 41593.433 | 21 | 60656.9491 | 5e-05 | 0.041844 | 0 | 0 |  | RTS 22/ I | RTS 22/ I | 0.1 | 83.689 |  | Práce |  |  |  | POL1_
|  | montáž obrubníku z ocelové pásoviny kotvené roxory, svarované | [24 empty] | POP
28 | 13515112R | Ocel široká jakost S235 JRG2 200x 6 mm | t | 0.66862 | 0 | 0 | 34550 | 23100.821 | 0 | 0 | 21 | 27951.9922 | 1 | 0.66862 | 0 | 0 | SPCM | RTS 22/ I | RTS 22/ I | 0 | 0 |  | Specifikace |  |  |  | POL3_
|  | (71,13*9,4)/1000 |  | 0.66862 | [22 empty] | VV | 0
29 | 13285307R | Tyc žebírková pro betonárskou výztuž B500B, d 16 mm | kg | 168.27 | 0 | 0 | 41.2 | 6932.724 | 0 | 0 | 21 | 8388.5912 | 0.001 | 0.16827 | 0 | 0 | SPCM | RTS 22/ I | RTS 22/ I | 0 | 0 |  | Specifikace |  |  |  | POL3_
|  | roxory ke kotvení pásoviny (213ks*0,5m*1,58kg) : 213*0,5*1,58 |  | 168.27 | [22 empty] | VV | 0
30 | 998767101R00 | Presun hmot pro zámecnické konstr., výšky do 6 m | t | 0.87873 | 0 | 0 | 0 | 0 | 1414 | 1242.5242 | 21 | 1503.4492 | 0 | 0 | 0 | 0 |  | RTS 22/ I | RTS 22/ I | 3.327 | 2.9235 |  | Presun hmot |  |  |  | POL7_
31 | 998767199R00 | Príplatek zvetš. presun, zámec. konstr. další 1 km | t | 0.87873 | 0 | 0 | 0 | 0 | 25.6 | 22.4955 | 21 | 27.225 | 0 | 0 | 0 | 0 |  | RTS 22/ I | RTS 22/ I | 0 | 0 |  | Presun hmot |  |  |  | POL7_
Díl: | 2 | Základy a zvláštní zakládání |  |  |  | 0 |  | 2970.59 |  | 14246.56 | [16 empty] | DIL
32 | 273351216R00 | Bednení sten základových desek - odstranení | m2 | 17.506 | 0 | 0 | 0 | 0 | 136.5 | 2389.569 | 21 | 2891.3797 | 0 | 0 | 0 | 0 |  | RTS 22/ I | RTS 22/ I | 0.32 | 5.6019 |  | Práce |  |  |  | POL1_
|  | Vcetne ocištení, vytrídení a uložení bednicího materiálu. | [24 empty] | POP
Díl: | 99 | Staveništní presun hmot |  |  |  | 0 |  | 0 |  | 22220.78 | [16 empty] | DIL
33 | 998222011R00 | Presun hmot, pozemní komunikace, kryt z kameniva | t | 298.6664 | 0 | 0 | 0 | 0 | 74.4 | 22220.7831 | 21 | 26887.1438 | 0 | 0 | 0 | 0 |  | RTS 22/ I | RTS 22/ I | 0.02 | 5.9733 |  | Presun hmot |  |  |  | POL7_
[25 empty] | 15 | 21 | DPH
END
Note on S6: Jedná se o informaci, zda se jedná o položku, která je do rozpoètu zadána z cenové soustavy RTS, nebo vlastní.
Note on T6: Jedná se o název CÚ, která je zadána u položky rozpoètu