## Pokyny pro vyplnění
Pokyny pro vyplnění
Ve všech listech tohoto souboru můžete měnit pouze buňky s modrým pozadím. Jedná se o tyto údaje : - údaje o firmě - jednotkové ceny položek zadané na maximálně dvě desetinná místa

## Stavba
#RTSROZP# | Položkový rozpočet
| Zakázka: |  | SO.101.3 Komunikace - autobusové zastávky - NNS
| Misto |  | Hodonín
Rozpočet:
| Objednatel: |  | Město Hodonín |  |  |  | IČ:
DIČ:
| Projektant: | [5 empty] | IČ:
DIČ:
| Zhotovitel: | [5 empty] | IČ:
DIČ:
Vypracoval:
| Rozpis ceny | [6 empty] | Celkem
HSV | HSV | [6 empty] | 0
PSV | PSV | [6 empty] | 0
MON | MON | [6 empty] | 0
VN | Vedlejší náklady | [6 empty] | 0
ON | Ostatní náklady | [6 empty] | 0
| Celkem | [6 empty] | 0
Rekapitulace daní
| Základ pro sníženou DPH |  |  | 15 | % | 0 |  |  | CZK
| Snížená DPH |  |  | 15 | % | 0 |  |  | CZK
| Základ pro základní DPH |  |  | 21 | % | 0 |  |  | CZK
| Základní DPH |  |  | 21 | % | 0 |  |  | CZK
| Zaokrouhlení |  |  |  |  | 0 |  |  | CZK
| Cena celkem bez DPH |  |  |  |  | 0 |  |  | CZK
| Cena celkem s DPH |  |  |  |  | 0 |  |  | CZK
|  | v |  |  | dne
|  |  | Za zhotovitele |  |  |  | Za objednatele
Rekapitulace dílčích částí
#CASTI>> | Číslo | Název |  |  | Základ pro sníženou DPH | Základ pro základní DPH | DPH celkem | Cena celkem | %
1 | Rozpočet | SO.101.3 Komunikace - autobusové zastávky - NNS |  |  | 0 | 0 | 0 | 0
| Celkem za stavbu |  |  |  | 0 | 0 | 0 | 0 | 0
Popis rozpočtu: -
| Rekonstrukce autobusových zastávek, zastávkový pruh, nástupiště, přístupový chodník podél zastávky. | [8 empty] | Rekonstrukce autobusových zastávek, zastávkový pruh, nástupiště, přístupový chodník podél zastávky.
Rekapitulace dílů
| Číslo | Název |  |  | Typ dílu |  |  | Celkem
| 1 | Zemní práce |  |  | HSV |  |  | 0
| 2 | Základy,zvláštní zakládání |  |  | HSV |  |  | 0
| 5 | Komunikace |  |  | HSV |  |  | 0
| 8 | Trubní vedení |  |  | HSV |  |  | 0
| 91 | Doplňující práce na komunikaci |  |  | HSV |  |  | 0
| 96 | Bourání konstrukcí |  |  | HSV |  |  | 0
| 97 | Prorážení otvorů |  |  | HSV |  |  | 0
| 99 | Staveništní přesun hmot |  |  | HSV |  |  | 0
| Cena celkem | [6 empty] | 0
Note on D11: Název
Note on I11: IČO
Note on D12: Ulice
Note on I12: DIČ
Note on C13: PSČ
Note on D13: Ulice

## VzorPolozky (hidden)
Položkový rozpočet
Z:
O:
R:

## Rozpočet Pol
Položkový rozpočet | [22 empty] | #TypZaznamu#
S: |  | SO.101.3 Komunikace - autobusové zastávky - NNS | [20 empty] | STA
O: |  | Hodonín | [20 empty] | OBJ
R: | [22 empty] | ROZ
C: | [22 empty] | CAS_STR
P.č. | Číslo položky | Název položky | MJ | množství | cena / MJ | Celkem | Dodávka | Dodávka celk. | Montáž | Montáž celk. | DPH | cena s DPH | hmotnost / MJ | hmotnost celk.(t) | dem. hmotnost / MJ | dem. hmotnost celk.(t) | Ceník | Cen. soustava | Nhod / MJ | Nhod celk.
Díl: | 1 | Zemní práce |  |  |  | 0 |  | 0 |  | 0 |  | 0 |  | 0 |  | 167.5474 |  |  |  | 170.69 |  |  | DIL
1 | 113106121R00 | Rozebrání dlažeb z betonových dlaždic na sucho | m2 | 26.05 | 0 | 0 |  | 0 |  | 0 | 21 | 0 | 0 | 0 | 0.138 | 3.5949 |  |  | 0.16 | 4.17 |  |  | POL1_0
|  | odečteno z el. PD: | [20 empty] | VV | 0
|  | stávající nástupiště bus zastávky:26,05 |  | 26.05 | [18 empty] | VV | 0
2 | 113107620R00 | Odstranění podkladu nad 50 m2,kam.drcené tl.20 cm | m2 | 189.95 | 0 | 0 |  | 0 |  | 0 | 21 | 0 | 0 | 0 | 0.44 | 83.578 |  |  | 0.073 | 13.87 |  |  | POL1_0
|  | odečteno z el. PD: | [20 empty] | VV | 0
|  | stávající nástupiště bus zastávky:26,05 |  | 26.05 | [18 empty] | VV | 0
|  | stávající zastávkový záliv:147,1 |  | 147.1 | [18 empty] | VV | 0
|  | pro rýhu kanalizační přípojky:14*1,2 |  | 16.8 | [18 empty] | VV | 0
3 | 113108415R00 | Odstranění asfaltové vrstvy pl.nad 50 m2, tl.15 cm | m2 | 163.9 | 0 | 0 |  | 0 |  | 0 | 21 | 0 | 0 | 0 | 0.33 | 54.087 |  |  | 0.113 | 18.52 |  |  | POL1_0
|  | odečteno z el. PD: | [20 empty] | VV | 0
|  | stávající zastávkový záliv:147,1 |  | 147.1 | [18 empty] | VV | 0
|  | Mezisoučet |  | 147.1 | [18 empty] | VV | 1
|  | pro rýhu kanalizační přípojky:14*1,2 |  | 16.8 | [18 empty] | VV | 0
|  | Mezisoučet |  | 16.8 | [18 empty] | VV | 1
4 | 113151114R00 | Fréz.živič.krytu pl.do 500 m2,pruh do 75 cm,tl.5cm | m2 | 52.5 | 0 | 0 |  | 0 |  | 0 | 21 | 0 | 0 | 0 | 0.11 | 5.775 |  |  | 0.08 | 4.2 |  |  | POL1_0
|  | odečteno z el. PD: | [20 empty] | VV | 0
|  | pro napojení na stávající vozovku silnice: | [20 empty] | VV | 0
|  | zastávka u T1:0,5*55 |  | 27.5 | [18 empty] | VV | 0
|  | zastávka u T3:0,5*50 |  | 25 | [18 empty] | VV | 0
5 | 113151116R00 | Fréz.živič.krytu pl.do 500 m2,pruh do 75 cm,tl.7cm | m2 | 26.25 | 0 | 0 |  | 0 |  | 0 | 21 | 0 | 0 | 0 | 0.154 | 4.0425 |  |  | 0.096 | 2.52 |  |  | POL1_0
|  | odečteno z el. PD: | [20 empty] | VV | 0
|  | zastávka u T1:0,25*55 |  | 13.75 | [18 empty] | VV | 0
|  | zastávka u T3:0,25*50 |  | 12.5 | [18 empty] | VV | 0
6 | 113202111R00 | Vytrhání obrub obrubníků silničních | m | 61 | 0 | 0 |  | 0 |  | 0 | 21 | 0 | 0 | 0 | 0.27 | 16.47 |  |  | 0.123 | 7.5 |  |  | POL1_0
|  | odečteno z el. PD: | [20 empty] | VV | 0
|  | stávající zastávka:61 |  | 61 | [18 empty] | VV | 0
7 | 120001101R00 | Příplatek za ztížení vykopávky v blízkosti vedení | m3 | 11.875 | 0 | 0 |  | 0 |  | 0 | 21 | 0 | 0 | 0 | 0 | 0 |  |  | 1.548 | 18.38 |  |  | POL1_0
|  | odečteno z el. PD: | [20 empty] | VV | 0
|  | zastávka u T3:: | [20 empty] | VV | 0
|  | podél podzemního plynovodu STL a přípojky:0,5*0,5*25 |  | 6.25 | [18 empty] | VV | 0
|  | podél vodovodu:0,5*0,5*22,5 |  | 5.625 | [18 empty] | VV | 0
8 | 122201102R00 | Odkopávky nezapažené v hor. 3 do 1000 m3 | m3 | 147.791 | 0 | 0 |  | 0 |  | 0 | 21 | 0 | 0 | 0 | 0 | 0 |  |  | 0.187 | 27.64 |  |  | POL1_0
|  | odečteno z el. PD: | [20 empty] | VV | 0
[23 empty] | VV | 0
|  | Začátek provozního součtu | [20 empty] | VV | 2
|  | zastávkový záliv, skladba C: | [20 empty] | VV | 2
|  | zastávka u T1:101,87 |  | 101.87 | [18 empty] | VV | 2
|  | (0,25+0,25)*55 |  | 27.5 | [18 empty] | VV | 2
|  | rozšíření, zastávkový obrubník:0,75*15 |  | 11.25 | [18 empty] | VV | 2
|  | rošíření, silniční obrubník:0,5*41,5 |  | 20.75 | [18 empty] | VV | 2
|  | zastávka u T3:94,55 |  | 94.55 | [18 empty] | VV | 2
|  | (0,25+0,25)*50 |  | 25 | [18 empty] | VV | 2
|  | rozšíření, zastávkový obrubník:0,75*15 |  | 11.25 | [18 empty] | VV | 2
|  | rošíření, silniční obrubník:0,5*37 |  | 18.5 | [18 empty] | VV | 2
|  | Mezisoučet |  | 310.67 | [18 empty] | VV | 3
|  | Konec provozního součtu | [20 empty] | VV | 0
|  | 0,55*310,67 |  | 170.8685 | [18 empty] | VV | 0
|  | Mezisoučet |  | 170.8685 | [18 empty] | VV | 1
|  | Začátek provozního součtu | [20 empty] | VV | 2
|  | chodník, skladba B: | [20 empty] | VV | 2
|  | zastávka u T1: | [20 empty] | VV | 2
|  | nástupiště a přístupový chodník:76,9 |  | 76.9 | [18 empty] | VV | 2
|  | lože pod obrubník chodníkový: | [20 empty] | VV | 2
|  | zastávka u T1:40,2*0,5 |  | 20.1 | [18 empty] | VV | 2
|  | Mezisoučet |  | 97 | [18 empty] | VV | 3
|  | Konec provozního součtu | [20 empty] | VV | 0
|  | 0,36*97 |  | 34.92 | [18 empty] | VV | 0
|  | Mezisoučet |  | 34.92 | [18 empty] | VV | 1
|  | odpočet bouraných ploch:-(0,15+0,2)*147,1 |  | -51.485 | [18 empty] | VV | 0
|  | -(0,05+0,2)*26,05 |  | -6.5125 | [18 empty] | VV | 0
|  | Mezisoučet |  | -57.9975 | [18 empty] | VV | 1
9 | 122201109R00 | Příplatek za lepivost - odkopávky v hor. 3 | m3 | 73.8955 | 0 | 0 |  | 0 |  | 0 | 21 | 0 | 0 | 0 | 0 | 0 |  |  | 0.058 | 4.29 |  |  | POL1_0
|  | 50%:0,5*147,791 |  | 73.8955 | [18 empty] | VV | 0
10 | 122201102R00 | Odkopávky nezapažené v hor. 3 do 1000 m3, pro sanaci zemní pláně | m3 | 122.301 | 0 | 0 |  | 0 |  | 0 | 21 | 0 | 0 | 0 | 0 | 0 |  |  | 0.187 | 22.87 |  |  | POL1_0
|  | odečteno z el. PD: | [20 empty] | VV | 0
|  | tl. 300 mm: | [20 empty] | VV | 0
|  | Začátek provozního součtu | [20 empty] | VV | 2
|  | zastávkový záliv, skladba C: | [20 empty] | VV | 2
|  | zastávka u T1:101,87 |  | 101.87 | [18 empty] | VV | 2
|  | (0,25+0,25)*55 |  | 27.5 | [18 empty] | VV | 2
|  | rozšíření, zastávkový obrubník:0,75*15 |  | 11.25 | [18 empty] | VV | 2
|  | rošíření, silniční obrubník:0,5*41,5 |  | 20.75 | [18 empty] | VV | 2
|  | zastávka u T3:94,55 |  | 94.55 | [18 empty] | VV | 2
|  | (0,25+0,25)*50 |  | 25 | [18 empty] | VV | 2
|  | rozšíření, zastávkový obrubník:0,75*15 |  | 11.25 | [18 empty] | VV | 2
|  | rošíření, silniční obrubník:0,5*37 |  | 18.5 | [18 empty] | VV | 2
|  | Mezisoučet |  | 310.67 | [18 empty] | VV | 3
|  | Konec provozního součtu | [20 empty] | VV | 0
|  | 0,3*310,67 |  | 93.201 | [18 empty] | VV | 0
|  | Mezisoučet |  | 93.201 | [18 empty] | VV | 1
|  | Začátek provozního součtu | [20 empty] | VV | 2
|  | chodník, skladba B: | [20 empty] | VV | 2
|  | zastávka u T1: | [20 empty] | VV | 2
|  | nástupiště a přístupový chodník:76,9 |  | 76.9 | [18 empty] | VV | 2
|  | zastávka u T3: | [20 empty] | VV | 2
|  | lože pod obrubník chodníkový: | [20 empty] | VV | 2
|  | zastávka u T1:40,2*0,5 |  | 20.1 | [18 empty] | VV | 2
|  | Mezisoučet |  | 97 | [18 empty] | VV | 3
|  | Konec provozního součtu | [20 empty] | VV | 0
|  | 0,3*97 |  | 29.1 | [18 empty] | VV | 0
|  | Mezisoučet |  | 29.1 | [18 empty] | VV | 1
11 | 122201109R00 | Příplatek za lepivost - odkopávky v hor. 3 | m3 | 61.1505 | 0 | 0 |  | 0 |  | 0 | 21 | 0 | 0 | 0 | 0 | 0 |  |  | 0.058 | 3.55 |  |  | POL1_0
|  | 50%:0,5*122,301 |  | 61.1505 | [18 empty] | VV | 0
12 | 132201110R00 | Hloubení rýh š.do 60 cm v hor.3 do 50 m3 | m3 | 1.35 | 0 | 0 |  | 0 |  | 0 | 21 | 0 | 0 | 0 | 0 | 0 |  |  | 0.365 | 0.49 |  |  | POL1_0
|  | odečteno z el. PD: | [20 empty] | VV | 0
|  | Zastávka u T3: | [20 empty] | VV | 0
|  | pro trativod:0,3*0,3*15 |  | 1.35 | [18 empty] | VV | 0
13 | 132201119R00 | Přípl.za lepivost,hloubení rýh 60 cm,hor.3 | m3 | 0.675 | 0 | 0 |  | 0 |  | 0 | 21 | 0 | 0 | 0 | 0 | 0 |  |  | 0.3898 | 0.26 |  |  | POL1_0
|  | 50%:0,5*1,35 |  | 0.675 | [18 empty] | VV | 0
14 | 162301102R00 | Vodorovné přemístění výkopku z hor.1-4 do 1000 m | m3 | 31.199 | 0 | 0 |  | 0 |  | 0 | 21 | 0 | 0 | 0 | 0 | 0 |  |  | 0.011 | 0.34 |  |  | POL1_0
|  | pro zpětný zásyp na mezideponii a zpět:15,5995*2 |  | 31.199 | [18 empty] | VV | 0
15 | 162701105R00 | Vodorovné přemístění výkopku z hor.1-4 do 10000 m | m3 | 255.8425 | 0 | 0 |  | 0 |  | 0 | 21 | 0 | 0 | 0 | 0 | 0 |  |  | 0.011 | 2.81 |  |  | POL1_0
|  | na skládku: | [20 empty] | VV | 0
|  | odkopávky:147,791 |  | 147.791 | [18 empty] | VV | 0
|  | 1,35 |  | 1.35 | [18 empty] | VV | 0
|  | odpočet pro zpětný zásyp:-15,5995 |  | -15.5995 | [18 empty] | VV | 0
|  | Mezisoučet |  | 133.5415 | [18 empty] | VV | 1
|  | odkopávky pro sanaci zemní pláně:122,301 |  | 122.301 | [18 empty] | VV | 0
|  | Mezisoučet |  | 122.301 | [18 empty] | VV | 1
16 | 162701109R00 | Příplatek k vod. přemístění hor.1-4 za další 1 km | m3 | 2558.425 | 0 | 0 |  | 0 |  | 0 | 21 | 0 | 0 | 0 | 0 | 0 |  |  | 0 | 0 |  |  | POL1_0
|  | na skládku do 20 km: | [20 empty] | VV | 0
|  | odkopávky:10*147,791 |  | 1477.91 | [18 empty] | VV | 0
|  | 10*1,35 |  | 13.5 | [18 empty] | VV | 0
|  | odpočet pro zpětný zásyp:-10*15,5995 |  | -155.995 | [18 empty] | VV | 0
|  | Mezisoučet |  | 1335.415 | [18 empty] | VV | 1
|  | odkopávky pro sanaci zemní pláně:10*122,301 |  | 1223.01 | [18 empty] | VV | 0
|  | Mezisoučet |  | 1223.01 | [18 empty] | VV | 1
17 | 167101101R00 | Nakládání výkopku z hor.1-4 v množství do 100 m3 | m3 | 15.5995 | 0 | 0 |  | 0 |  | 0 | 21 | 0 | 0 | 0 | 0 | 0 |  |  | 0.652 | 10.17 |  |  | POL1_0
|  | pro zpětný zásyp z mezideponie:15,5995 |  | 15.5995 | [18 empty] | VV | 0
18 | 171201201R00 | Uložení sypaniny na skl.-sypanina na výšku přes 2m | m3 | 271.442 | 0 | 0 |  | 0 |  | 0 | 21 | 0 | 0 | 0 | 0 | 0 |  |  | 0.009 | 2.44 |  |  | POL1_0
|  | odkopávky:147,791 |  | 147.791 | [18 empty] | VV | 0
|  | 1,35 |  | 1.35 | [18 empty] | VV | 0
|  | Mezisoučet |  | 149.141 | [18 empty] | VV | 1
|  | odkopávky pro sanaci zemní pláně:122,301 |  | 122.301 | [18 empty] | VV | 0
|  | Mezisoučet |  | 122.301 | [18 empty] | VV | 1
19 | 174101102R00 | Zásyp ruční se zhutněním | m3 | 15.5995 | 0 | 0 |  | 0 |  | 0 | 21 | 0 | 0 | 0 | 0 | 0 |  |  | 1.239 | 19.33 |  |  | POL1_0
|  | odečteno z el. PD: | [20 empty] | VV | 0
|  | zpětný zásyp za obrubník: | [20 empty] | VV | 0
|  | Začátek provozního součtu | [20 empty] | VV | 2
|  | obrubník chodníkový: | [20 empty] | VV | 2
|  | zastávka u T1:40,2 |  | 40.2 | [18 empty] | VV | 2
|  | Mezisoučet |  | 40.2 | [18 empty] | VV | 3
|  | Konec provozního součtu | [20 empty] | VV | 0
|  | 0,2*0,3*40,2 |  | 2.412 | [18 empty] | VV | 0
|  | Mezisoučet |  | 2.412 | [18 empty] | VV | 1
|  | Začátek provozního součtu | [20 empty] | VV | 2
|  | obrubník silniční a zastávkový: | [20 empty] | VV | 2
|  | zastávka u T1:41,5+15 |  | 56.5 | [18 empty] | VV | 2
|  | zastávka u T3:37+15 |  | 52 | [18 empty] | VV | 2
|  | Mezisoučet |  | 108.5 | [18 empty] | VV | 3
|  | Konec provozního součtu | [20 empty] | VV | 0
|  | 0,25*0,5*105,5 |  | 13.1875 | [18 empty] | VV | 0
|  | Mezisoučet |  | 13.1875 | [18 empty] | VV | 1
20 | 181101102R00 | Úprava pláně v zářezech v hor. 1-4, se zhutněním | m2 | 407.67 | 0 | 0 |  | 0 |  | 0 | 21 | 0 | 0 | 0 | 0 | 0 |  |  | 0.018 | 7.34 |  |  | POL1_0
|  | odečteno z el. PD: | [20 empty] | VV | 0
|  | zastávkový záliv, skladba C: | [20 empty] | VV | 0
|  | zastávka u T1:101,87 |  | 101.87 | [18 empty] | VV | 0
|  | (0,25+0,25)*55 |  | 27.5 | [18 empty] | VV | 0
|  | rozšíření, zastávkový obrubník:0,75*15 |  | 11.25 | [18 empty] | VV | 0
|  | rošíření, silniční obrubník:0,5*41,5 |  | 20.75 | [18 empty] | VV | 0
|  | zastávka u T3:94,55 |  | 94.55 | [18 empty] | VV | 0
|  | (0,25+0,25)*50 |  | 25 | [18 empty] | VV | 0
|  | rozšíření, zastávkový obrubník:0,75*15 |  | 11.25 | [18 empty] | VV | 0
|  | rošíření, silniční obrubník:0,5*37 |  | 18.5 | [18 empty] | VV | 0
|  | Mezisoučet |  | 310.67 | [18 empty] | VV | 1
|  | chodník, skladba B: | [20 empty] | VV | 0
|  | zastávka u T1: | [20 empty] | VV | 0
|  | nástupiště a přístupový chodník:76,9 |  | 76.9 | [18 empty] | VV | 0
|  | lože pod obrubník chodníkový: | [20 empty] | VV | 0
|  | zastávka u T1:40,2*0,5 |  | 20.1 | [18 empty] | VV | 0
|  | Mezisoučet |  | 97 | [18 empty] | VV | 1
21 | 199000002R00 | Poplatek za skládku horniny 1- 4 | m3 | 255.8425 | 0 | 0 |  | 0 |  | 0 | 21 | 0 | 0 | 0 | 0 | 0 |  |  | 0 | 0 |  |  | POL1_0
|  | na skládku: | [20 empty] | VV | 0
|  | odkopávky:147,791 |  | 147.791 | [18 empty] | VV | 0
|  | 1,35 |  | 1.35 | [18 empty] | VV | 0
|  | odpočet pro zpětný zásyp:-15,5995 |  | -15.5995 | [18 empty] | VV | 0
|  | Mezisoučet |  | 133.5415 | [18 empty] | VV | 1
|  | odkopávky pro sanaci zemní pláně:122,301 |  | 122.301 | [18 empty] | VV | 0
|  | Mezisoučet |  | 122.301 | [18 empty] | VV | 1
Díl: | 2 | Základy,zvláštní zakládání |  |  |  | 0 |  | 0 |  | 0 |  | 0 |  | 6.5577 |  | 0 |  |  |  | 13.44 |  |  | DIL
22 | 212750010RAB | Trativody z drenážních trubek, lože štěrkopís.,obsyp kamenivem,světlost trub 10cm | m | 15 | 0 | 0 |  | 0 |  | 0 | 21 | 0 | 0.43653 | 6.548 | 0 | 0 |  |  | 0.80588 | 12.09 |  |  | POL2_0
|  | zastávka u T3:15 |  | 15 | [18 empty] | VV | 0
23 | 212971110R00 | Opláštění trativodů z geotext., do sklonu 1:2,5 | m2 | 18 | 0 | 0 |  | 0 |  | 0 | 21 | 0 | 0.00018 | 0.00324 | 0 | 0 |  |  | 0.075 | 1.35 |  |  | POL1_0
|  | zatstávka u T3, trativod:(0,3*4)*15 |  | 18 | [18 empty] | VV | 0
24 | 67390503R | Geotextilie 300 g/m2 | m2 | 21.6 | 0 | 0 |  | 0 |  | 0 | 21 | 0 | 0.0003 | 0.00648 | 0 | 0 |  |  | 0 | 0 |  |  | POL3_0
|  | 18 |  | 18 | [18 empty] | VV | 0
|  | Mezisoučet |  | 18 | [18 empty] | VV | 1
|  | ztratné 20%:0,2*18 |  | 3.6 | [18 empty] | VV | 0
Díl: | 5 | Komunikace |  |  |  | 0 |  | 0 |  | 0 |  | 0 |  | 821.7214 |  | 0 |  |  |  | 462.32 |  |  | DIL
25 | 564112230R00 | Podklad z bet.recyklátu fr.0-90 po zhutn.tl.30 cm | m2 | 407.67 | 0 | 0 |  | 0 |  | 0 | 21 | 0 | 0.5985 | 243.9905 | 0 | 0 |  |  | 0.023 | 9.38 |  |  | POL1_0
|  | odečteno z el. PD: | [20 empty] | VV | 0
|  | BR 0/90: | [20 empty] | VV | 0
|  | zastávkový záliv, skladba C: | [20 empty] | VV | 0
|  | zastávka u T1:101,87 |  | 101.87 | [18 empty] | VV | 0
|  | (0,25+0,25)*55 |  | 27.5 | [18 empty] | VV | 0
|  | rozšíření, zastávkový obrubník:0,75*15 |  | 11.25 | [18 empty] | VV | 0
|  | rošíření, silniční obrubník:0,5*41,5 |  | 20.75 | [18 empty] | VV | 0
|  | zastávka u T3:94,55 |  | 94.55 | [18 empty] | VV | 0
|  | (0,25+0,25)*50 |  | 25 | [18 empty] | VV | 0
|  | rozšíření, zastávkový obrubník:0,75*15 |  | 11.25 | [18 empty] | VV | 0
|  | rošíření, silniční obrubník:0,5*37 |  | 18.5 | [18 empty] | VV | 0
|  | Mezisoučet |  | 310.67 | [18 empty] | VV | 1
|  | chodník, skladba B: | [20 empty] | VV | 0
|  | zastávka u T1: | [20 empty] | VV | 0
|  | nástupiště a přístupový chodník:76,9 |  | 76.9 | [18 empty] | VV | 0
|  | lože pod obrubník chodníkový: | [20 empty] | VV | 0
|  | zastávka u T1:40,2*0,5 |  | 20.1 | [18 empty] | VV | 0
|  | Mezisoučet |  | 97 | [18 empty] | VV | 1
26 | 564831111R00 | Podklad ze štěrkodrti po zhutnění tloušťky 10 cm | m2 | 20.1 | 0 | 0 |  | 0 |  | 0 | 21 | 0 | 0.288 | 5.7888 | 0 | 0 |  |  | 0.023 | 0.46 |  |  | POL1_0
|  | odečteno z el. PD: | [20 empty] | VV | 0
|  | lože pod obrubník chodníkový, ŠD 0/32: | [20 empty] | VV | 0
|  | zastávka u T1:40,2*0,5 |  | 20.1 | [18 empty] | VV | 0
27 | 564861111R00 | Podklad ze štěrkodrti po zhutnění tloušťky 20 cm | m2 | 321.47 | 0 | 0 |  | 0 |  | 0 | 21 | 0 | 0.441 | 141.7683 | 0 | 0 |  |  | 0.029 | 9.32 |  |  | POL1_0
|  | odečteno z el. PD: | [20 empty] | VV | 0
|  | ŠD 0/63: | [20 empty] | VV | 0
|  | zastávkový záliv, skladba C: | [20 empty] | VV | 0
|  | zastávka u T1:101,87 |  | 101.87 | [18 empty] | VV | 0
|  | (0,25+0,25)*55 |  | 27.5 | [18 empty] | VV | 0
|  | rozšíření, zastávkový obrubník:0,75*15 |  | 11.25 | [18 empty] | VV | 0
|  | rošíření, silniční obrubník:0,5*41,5 |  | 20.75 | [18 empty] | VV | 0
|  | zastávka u T3:94,55 |  | 94.55 | [18 empty] | VV | 0
|  | (0,25+0,25)*50 |  | 25 | [18 empty] | VV | 0
|  | rozšíření, zastávkový obrubník:0,75*15 |  | 11.25 | [18 empty] | VV | 0
|  | rošíření, silniční obrubník:0,5*37 |  | 18.5 | [18 empty] | VV | 0
|  | Mezisoučet |  | 310.67 | [18 empty] | VV | 1
|  | zpětná úprava po kanalizační přípojce:9*1,2 |  | 10.8 | [18 empty] | VV | 0
|  | Mezisoučet |  | 10.8 | [18 empty] | VV | 1
28 | 564871111R00 | Podklad ze štěrkodrti po zhutnění tloušťky 25 cm | m2 | 76.9 | 0 | 0 |  | 0 |  | 0 | 21 | 0 | 0.55125 | 42.3911 | 0 | 0 |  |  | 0.027 | 2.08 |  |  | POL1_0
|  | odečteno z el. PD: | [20 empty] | VV | 0
|  | chodník, nýástupiště, skladba B: | [20 empty] | VV | 0
|  | zastávka u T1: | [20 empty] | VV | 0
|  | nástupiště a přístupový chodník:76,9 |  | 76.9 | [18 empty] | VV | 0
29 | 565151111RT3 | Podklad z obal kam.,ACP 22+,do 3 m,tl. 7 cm, plochy 101-200 m2 | m2 | 37.05 | 0 | 0 |  | 0 |  | 0 | 21 | 0 | 0.18463 | 6.8405 | 0 | 0 |  |  | 0.064 | 2.37 |  |  | POL1_0
|  | odečteno z el. PD: | [20 empty] | VV | 0
|  | zastávka u T1:0,25*55 |  | 13.75 | [18 empty] | VV | 0
|  | zastávka u T3:0,25*50 |  | 12.5 | [18 empty] | VV | 0
|  | Mezisoučet |  | 26.25 | [18 empty] | VV | 1
|  | zpětná úprava po kanalizační přípojce:9*1,2 |  | 10.8 | [18 empty] | VV | 0
|  | Mezisoučet |  | 10.8 | [18 empty] | VV | 1
30 | 567132115R00 | Podklad z kameniva zpev.cementem SC C8/10 tl.20 cm | m2 | 259.72 | 0 | 0 |  | 0 |  | 0 | 21 | 0 | 0.51086 | 132.6806 | 0 | 0 |  |  | 0.027 | 7.01 |  |  | POL1_0
|  | odečteno z el. PD: | [20 empty] | VV | 0
|  | zastávkový záliv, skladba C: | [20 empty] | VV | 0
|  | zastávka u T1:101,87 |  | 101.87 | [18 empty] | VV | 0
|  | (0,25+0,25)*55 |  | 27.5 | [18 empty] | VV | 0
|  | zastávka u T3:94,55 |  | 94.55 | [18 empty] | VV | 0
|  | (0,25+0,25)*50 |  | 25 | [18 empty] | VV | 0
|  | Mezisoučet |  | 248.92 | [18 empty] | VV | 1
|  | zpětná úprava po kanalizační přípojce:9*1,2 |  | 10.8 | [18 empty] | VV | 0
|  | Mezisoučet |  | 10.8 | [18 empty] | VV | 1
31 | 573211111R00 | Postřik živičný spojovací z asfaltu 0,5-0,7 kg/m2 | m2 | 89.55 | 0 | 0 |  | 0 |  | 0 | 21 | 0 | 0.00061 | 0.05463 | 0 | 0 |  |  | 0.002 | 0.18 |  |  | POL1_0
|  | odečteno z el. PD: | [20 empty] | VV | 0
|  | zastávka u T1:0,5*55 |  | 27.5 | [18 empty] | VV | 0
|  | 0,25*55 |  | 13.75 | [18 empty] | VV | 0
|  | zastávka u T3:0,5*50 |  | 25 | [18 empty] | VV | 0
|  | 0,25*50 |  | 12.5 | [18 empty] | VV | 0
|  | Mezisoučet |  | 78.75 | [18 empty] | VV | 1
|  | zpětná úprava po kanalizační přípojce:9*1,2 |  | 10.8 | [18 empty] | VV | 0
|  | Mezisoučet |  | 10.8 | [18 empty] | VV | 1
32 | 577112114RT3 | Beton asfalt. ACO 11 S modifik. š. do 3 m, tl.5 cm, plochy 101-200 m2 | m2 | 63.3 | 0 | 0 |  | 0 |  | 0 | 21 | 0 | 0.12966 | 8.2075 | 0 | 0 |  |  | 0.072 | 4.56 |  |  | POL1_0
|  | odečteno z el. PD: | [20 empty] | VV | 0
|  | zastávka u T1:0,5*55 |  | 27.5 | [18 empty] | VV | 0
|  | zastávka u T3:0,5*50 |  | 25 | [18 empty] | VV | 0
|  | Mezisoučet |  | 52.5 | [18 empty] | VV | 1
|  | zpětná úprava po kanalizační přípojce:9*1,2 |  | 10.8 | [18 empty] | VV | 0
|  | Mezisoučet |  | 10.8 | [18 empty] | VV | 1
33 | 591241111R00 | Kladení dlažby drobné kostky, lože z MC tl. 5 cm | m2 | 196.42 | 0 | 0 |  | 0 |  | 0 | 21 | 0 | 0.31388 | 61.6523 | 0 | 0 |  |  | 1.208 | 237.28 |  |  | POL1_0
|  | odečteno z el. PD: | [20 empty] | VV | 0
|  | zastávkový záliv, skladba C: | [20 empty] | VV | 0
|  | zastávka u T1:101,87 |  | 101.87 | [18 empty] | VV | 0
|  | zastávka u T3:94,55 |  | 94.55 | [18 empty] | VV | 0
34 | 58380129R | Kostka dlažební drobná 10/12 štípaná Itř. 1t=4,0m2 | t | 49.596 | 0 | 0 |  | 0 |  | 0 | 21 | 0 | 1 | 49.596 | 0 | 0 |  |  | 0 | 0 |  |  | POL3_0
|  | 196,42/4 |  | 49.105 | [18 empty] | VV | 0
|  | Mezisoučet |  | 49.105 | [18 empty] | VV | 1
|  | ztratné 1%:0,01*49,105 |  | 0.49105 | [18 empty] | VV | 0
35 | 596215021R00 | Kladení zámkové dlažby tl. 6 cm do drtě tl. 5 cm | m2 | 76.9 | 0 | 0 |  | 0 |  | 0 | 21 | 0 | 0.0739 | 5.6829 | 0 | 0 |  |  | 0.452 | 34.76 |  |  | POL1_0
|  | odečteno z el. PD: | [20 empty] | VV | 0
|  | chdodník, nástupiště, skladba B: | [20 empty] | VV | 0
|  | zastávka u T1: | [20 empty] | VV | 0
|  | nástupiště a přístupový chodník:76,9 |  | 76.9 | [18 empty] | VV | 0
36 | 5924511908R | Dlažba BF 20x20x6 cm přírodní | m2 | 71.7504 | 0 | 0 |  | 0 |  | 0 | 21 | 0 | 0.131 | 9.3993 | 0 | 0 |  |  | 0 | 0 |  |  | POL3_0
|  | odečteno z el. PD: | [20 empty] | VV | 0
|  | zastávka u T1: | [20 empty] | VV | 0
|  | nástupiště a přístupový chodník:76,9 |  | 76.9 | [18 empty] | VV | 0
|  | odpočet SLP dlažba:-1,36 |  | -1.36 | [18 empty] | VV | 0
|  | odpočet konstrstní pás:-4,5 |  | -4.5 | [18 empty] | VV | 0
|  | Mezisoučet |  | 71.04 | [18 empty] | VV | 1
|  | ztratné 1%:0,01*71,04 |  | 0.7104 | [18 empty] | VV | 0
37 | 592451121R | Dlažba sklad. 20x10x6 cm černá | m2 | 4.545 | 0 | 0 |  | 0 |  | 0 | 21 | 0 | 0.129 | 0.58631 | 0 | 0 |  |  | 0 | 0 |  |  | POL3_0
|  | odečteno z el. PD: | [20 empty] | VV | 0
|  | konstrastní pás: | [20 empty] | VV | 0
|  | zastávka u T1:0,3*15 |  | 4.5 | [18 empty] | VV | 0
|  | Mezisoučet |  | 4.5 | [18 empty] | VV | 1
|  | ztratné 1%:0,01*4,5 |  | 0.045 | [18 empty] | VV | 0
38 | 592451151R | Dlažba SLP skladba 20x10x6 cm černá, dlažba pro nevidomé | m2 | 1.3736 | 0 | 0 |  | 0 |  | 0 | 21 | 0 | 0.1315 | 0.18063 | 0 | 0 |  |  | 0 | 0 |  |  | POL3_0
|  | odečteno z el. PD: | [20 empty] | VV | 0
|  | varovné pásy, signální pásy: | [20 empty] | VV | 0
|  | zastávka u T1: | [20 empty] | VV | 0
|  | 0,8*1,7 |  | 1.36 | [18 empty] | VV | 0
|  | Mezisoučet |  | 1.36 | [18 empty] | VV | 1
|  | ztratné 1%:0,01*1,36 |  | 0.0136 | [18 empty] | VV | 0
39 | 596291111R00 | Řezání zámkové dlažby tl. 60 mm | m | 40.2 | 0 | 0 |  | 0 |  | 0 | 21 | 0 | 0.00033 | 0.01327 | 0 | 0 |  |  | 0.41 | 16.48 |  |  | POL1_0
|  | zařezání dlažby podél okrajů zpevněných ploch:40,2 |  | 40.2 | [18 empty] | VV | 0
40 | 917862111R00 | Osazení stojat. obrub.bet. s opěrou,lože z C 25/30 | m | 118.7 | 0 | 0 |  | 0 |  | 0 | 21 | 0 | 0.188 | 22.3156 | 0 | 0 |  |  | 0.272 | 32.29 |  |  | POL1_0
|  | odečteno z el. PD: | [20 empty] | VV | 0
|  | obrubník chodníkový: | [20 empty] | VV | 0
|  | zastávka u T1:40,2 |  | 40.2 | [18 empty] | VV | 0
|  | Mezisoučet |  | 40.2 | [18 empty] | VV | 1
|  | obrubník silniční: | [20 empty] | VV | 0
|  | zastávka u T1:41,5 |  | 41.5 | [18 empty] | VV | 0
|  | zastávka u T3:37 |  | 37 | [18 empty] | VV | 0
|  | Mezisoučet |  | 78.5 | [18 empty] | VV | 1
41 | 59217421R | Obrubník chodníkový 100/250/1000, přírodní | kus | 40.602 | 0 | 0 |  | 0 |  | 0 | 21 | 0 | 0.06 | 2.4361 | 0 | 0 |  |  | 0 | 0 |  |  | POL3_0
|  | 40,2 |  | 40.2 | [18 empty] | VV | 0
|  | Mezisoučet |  | 40.2 | [18 empty] | VV | 1
|  | ztratné 1%:0,01*40,2 |  | 0.402 | [18 empty] | VV | 0
42 | 59217010R | Obrubník silniční betonový 150x250x1000 mm, přírodní | kus | 79.285 | 0 | 0 |  | 0 |  | 0 | 21 | 0 | 0.08197 | 6.499 | 0 | 0 |  |  | 0 | 0 |  |  | POL3_0
|  | 78,5 |  | 78.5 | [18 empty] | VV | 0
|  | Mezisoučet |  | 78.5 | [18 empty] | VV | 1
|  | ztratné 1%:0,01*78,5 |  | 0.785 | [18 empty] | VV | 0
43 | 917882111R00 | Osazení obrubníku bet. zastávkového, lože C 25/30 | m | 30 | 0 | 0 |  | 0 |  | 0 | 21 | 0 | 0.325 | 9.75 | 0 | 0 |  |  | 0.424 | 12.72 |  |  | POL1_0
|  | odečteno z el. PD: | [20 empty] | VV | 0
|  | zastávka u T1: | [20 empty] | VV | 0
|  | nástupní hrana:15 |  | 15 | [18 empty] | VV | 0
|  | zastávka u T3: | [20 empty] | VV | 0
|  | nástupní hrana:15 |  | 15 | [18 empty] | VV | 0
44 | 592174984R | Obrubník zastávkový přímý 290/400/1000, přírodní | kus | 26.26 | 0 | 0 |  | 0 |  | 0 | 21 | 0 | 0.3 | 7.878 | 0 | 0 |  |  | 0 | 0 |  |  | POL3_0
|  | 13 |  | 13 | [18 empty] | VV | 0
|  | 13 |  | 13 | [18 empty] | VV | 0
|  | Mezisoučet |  | 26 | [18 empty] | VV | 1
|  | ztratné:0,01*26 |  | 0.26 | [18 empty] | VV | 0
45 | 592174982R | Obrubník zastávkový přechodový 25-290/400/1000 L, přírodní | kus | 2.02 | 0 | 0 |  | 0 |  | 0 | 21 | 0 | 0.29 | 0.5858 | 0 | 0 |  |  | 0 | 0 |  |  | POL3_0
|  | 1 |  | 1 | [18 empty] | VV | 0
|  | 1 |  | 1 | [18 empty] | VV | 0
|  | Mezisoučet |  | 2 | [18 empty] | VV | 1
|  | ztratné 1%:0,01*2 |  | 0.02 | [18 empty] | VV | 0
46 | 592174983R | Obrubník zastávkový přechodový 25-290/400/1000 P, přírodní | kus | 2.02 | 0 | 0 |  | 0 |  | 0 | 21 | 0 | 0.29 | 0.5858 | 0 | 0 |  |  | 0 | 0 |  |  | POL3_0
|  | 1 |  | 1 | [18 empty] | VV | 0
|  | 1 |  | 1 | [18 empty] | VV | 0
|  | Mezisoučet |  | 2 | [18 empty] | VV | 1
|  | ztratné 1%:0,01*2 |  | 0.02 | [18 empty] | VV | 0
47 | 917931132R00 | Osazení přídlažby,kostka velká,2 řady, lože C25/30 | m | 210 | 0 | 0 |  | 0 |  | 0 | 21 | 0 | 0.1575 | 33.075 | 0 | 0 |  |  | 0.4 | 84 |  |  | POL1_0
|  | odečteno z el. PD: | [20 empty] | VV | 0
|  | zastávka u T1:55 |  | 55 | [18 empty] | VV | 0
|  | 55 |  | 55 | [18 empty] | VV | 0
|  | zastávka u T3:50 |  | 50 | [18 empty] | VV | 0
|  | 50 |  | 50 | [18 empty] | VV | 0
48 | 58380129R | Kostka dlažební drobná 10/12 štípaná Itř. 1t=4,0m2 | t | 13.2562 | 0 | 0 |  | 0 |  | 0 | 21 | 0 | 1 | 13.2562 | 0 | 0 |  |  | 0 | 0 |  |  | POL3_0
|  | 210*0,25/4 |  | 13.125 | [18 empty] | VV | 0
|  | Mezisoučet |  | 13.125 | [18 empty] | VV | 1
|  | ztratné 1%:0,01*13,125 |  | 0.13125 | [18 empty] | VV | 0
49 | 918101111R00 | Lože pod obrubníky nebo obruby dlažeb z C 25/30 | m3 | 6.5375 | 0 | 0 |  | 0 |  | 0 | 21 | 0 | 2.525 | 16.5072 | 0 | 0 |  |  | 1.442 | 9.43 |  |  | POL1_0
|  | odečteno z el. PD: | [20 empty] | VV | 0
|  | lože nad 10 cm: | [20 empty] | VV | 0
|  | zastávka u T1: | [20 empty] | VV | 0
|  | dvouřádek:(0,25+0,25)*0,05*55 |  | 1.375 | [18 empty] | VV | 0
|  | obrubník silniční:0,5*0,05*41,5 |  | 1.0375 | [18 empty] | VV | 0
|  | obrubník zastávkový:0,65*0,1*15 |  | 0.975 | [18 empty] | VV | 0
|  | zastávka u T3: | [20 empty] | VV | 0
|  | dvouřádek:(0,25+0,25)*0,05*50 |  | 1.25 | [18 empty] | VV | 0
|  | obrubník silniční:0,5*0,05*37 |  | 0.925 | [18 empty] | VV | 0
|  | obrubník zastávkový:0,65*0,1*15 |  | 0.975 | [18 empty] | VV | 0
Díl: | 8 | Trubní vedení |  |  |  | 0 |  | 0 |  | 0 |  | 0 |  | 20.8554 |  | 0 |  |  |  | 151.33 |  |  | DIL
50 | 831350113RAF | Kanalizační přípojka z trub PVC, D 160 mm, rýha šířky 0,9 m, hloubky 2,0 m | m | 32 | 0 | 0 |  | 0 |  | 0 | 21 | 0 | 0.58717 | 18.7894 | 0 | 0 |  |  | 4.7088 | 150.68 |  |  | POL2_0
|  | přípojka vpusti OV:32 |  | 32 | [18 empty] | VV | 0
51 | 899623141R00 | Obetonování potrubí nebo zdiva stok betonem C12/15 | m3 | 0.5 | 0 | 0 |  | 0 |  | 0 | 21 | 0 | 2.525 | 1.2625 | 0 | 0 |  |  | 1.303 | 0.65 |  |  | POL1_0
|  | uliční vpust:0,5 |  | 0.5 | [18 empty] | VV | 0
52 | 592-PC.001 | Vpusť beton. DN500 sifon, vysoké kaliště, mříž podobrubníková D400, zem. práce, obsyp ŠD0/32 | kus | 1 | 0 | 0 |  | 0 |  | 0 | 21 | 0 | 0.8 | 0.8 | 0 | 0 |  |  | 0 | 0 |  |  | POL1_0
|  | podobrubníková vpust, D+M: | [20 empty] | VV | 0
|  | OV:1 |  | 1 | [18 empty] | VV | 0
53 | 286PC.002 | Odbočka sedlová KG 150, navrtávka, pro napojení KG, D+M | kus | 1 | 0 | 0 |  | 0 |  | 0 | 21 | 0 | 0.00349 | 0.00349 | 0 | 0 |  |  | 0 | 0 |  |  | POL3_0
|  | kompletní D+M:1 |  | 1 | [18 empty] | VV | 0
Díl: | 91 | Doplňující práce na komunikaci |  |  |  | 0 |  | 0 |  | 0 |  | 0 |  | 0.92743 |  | 0 |  |  |  | 55.81 |  |  | DIL
54 | 914001121R00 | Osaz.svislé dopr.značky a sloupku,Al patka, základ | kus | 1 | 0 | 0 |  | 0 |  | 0 | 21 | 0 | 0.1133 | 0.1133 | 0 | 0 |  |  | 0.918 | 0.92 |  |  | POL1_0
|  | demontáž stávajícího SDZ pro přemístění:1 |  | 1 | [18 empty] | VV | 0
55 | 914001121RT6 | Osaz.sloupku dopr.značky vč. bet.základu+Al patka, včetně dodávky sloupku a značky | kus | 2 | 0 | 0 |  | 0 |  | 0 | 21 | 0 | 0.1176 | 0.2352 | 0 | 0 |  |  | 0.918 | 1.84 |  |  | POL1_0
|  | odečteno z el. PD: | [20 empty] | VV | 0
|  | zastávka u T1: | [20 empty] | VV | 0
|  | IJ4a:1 |  | 1 | [18 empty] | VV | 0
|  | zastávka u T3: | [20 empty] | VV | 0
|  | IJ4a:1 |  | 1 | [18 empty] | VV | 0
56 | 915711112RU1 | Vodorovné značení dělicích čar š.12 cm silnovrstvé, barva bílá | m | 87 | 0 | 0 |  | 0 |  | 0 | 21 | 0 | 0.00012 | 0.01044 | 0 | 0 |  |  | 0.048 | 4.18 |  |  | POL1_0
|  | odečteno z el. PD: | [20 empty] | VV | 0
|  | zastávka u T1: | [20 empty] | VV | 0
|  | V11a:3*4+15+16,5 |  | 43.5 | [18 empty] | VV | 0
|  | zastávka u T3: | [20 empty] | VV | 0
|  | V11a:3*4+15+16,5 |  | 43.5 | [18 empty] | VV | 0
57 | 915712111RT1 | Vodorovné značení proužků š.25 cm střík.barvou, barva bílá | m | 109.71 | 0 | 0 |  | 0 |  | 0 | 21 | 0 | 0.00018 | 0.01975 | 0 | 0 |  |  | 0.043 | 4.72 |  |  | POL1_0
|  | odečteno z el. PD: | [20 empty] | VV | 0
|  | zastávka u T1: | [20 empty] | VV | 0
|  | V4 - vodící čára, přerušovaná (0,25/0,5/0,5):21,16+22,94 |  | 44.1 | [18 empty] | VV | 0
|  | V4 - vodící čára, plná (0,25):15 |  | 15 | [18 empty] | VV | 0
[23 empty] | VV | 0
|  | zastávka u T3: | [20 empty] | VV | 0
|  | V4 - vodící čára, přerušovaná (0,25/0,5/0,5):15+20,61 |  | 35.61 | [18 empty] | VV | 0
|  | V4 - vodící čára, plná (0,25):15 |  | 15 | [18 empty] | VV | 0
58 | 915721111RT1 | Vodorovné značení střík.barvou stopčar,zeber atd., barva bílá | m2 | 8 | 0 | 0 |  | 0 |  | 0 | 21 | 0 | 0.00076 | 0.00608 | 0 | 0 |  |  | 0.311 | 2.49 |  |  | POL1_0
|  | odečteno z el. PD: | [20 empty] | VV | 0
|  | zastávka u T1: | [20 empty] | VV | 0
|  | V11a, nápis BUS:1*2*2 |  | 4 | [18 empty] | VV | 0
|  | zastávka u T3: | [20 empty] | VV | 0
|  | V11a, nápis BUS:1*2*2 |  | 4 | [18 empty] | VV | 0
59 | 915791111R00 | Předznačení pro značení dělící čáry,vodící proužky | m | 196.71 | 0 | 0 |  | 0 |  | 0 | 21 | 0 | 0 | 0 | 0 | 0 |  |  | 0.012 | 2.36 |  |  | POL1_0
|  | 87 |  | 87 | [18 empty] | VV | 0
|  | 109,71 |  | 109.71 | [18 empty] | VV | 0
60 | 915791112R00 | Předznačení pro značení stopčáry, zebry, nápisů | m2 | 8 | 0 | 0 |  | 0 |  | 0 | 21 | 0 | 0 | 0 | 0 | 0 |  |  | 0.125 | 1 |  |  | POL1_0
|  | 8 |  | 8 | [18 empty] | VV | 0
61 | 919721211R00 | Dilatační spáry vyplněné asfalt. zálivkou | m | 126.2 | 0 | 0 |  | 0 |  | 0 | 21 | 0 | 0.0043 | 0.54266 | 0 | 0 |  |  | 0.208 | 26.25 |  |  | POL1_0
|  | odečteno z el. PD: | [20 empty] | VV | 0
|  | připojovací spára: | [20 empty] | VV | 0
|  | zastávka u T1:55+0,5+0,5 |  | 56 | [18 empty] | VV | 0
|  | zastávka u T3:50+0,5+0,5 |  | 51 | [18 empty] | VV | 0
|  | Mezisoučet |  | 107 | [18 empty] | VV | 1
|  | zpětná úprava po kanalizační přípojce:9*2+1,2 |  | 19.2 | [18 empty] | VV | 0
|  | Mezisoučet |  | 19.2 | [18 empty] | VV | 1
62 | 919735112R00 | Řezání stávajícího živičného krytu tl. 5 - 10 cm | m | 126.2 | 0 | 0 |  | 0 |  | 0 | 21 | 0 | 0 | 0 | 0 | 0 |  |  | 0.037 | 4.67 |  |  | POL1_0
|  | odečteno z el. PD: | [20 empty] | VV | 0
|  | připojovací spára pro asfaltovou zálivku: | [20 empty] | VV | 0
|  | zastávka u T1:55+0,5+0,5 |  | 56 | [18 empty] | VV | 0
|  | zastávka u T3:50+0,5+0,5 |  | 51 | [18 empty] | VV | 0
|  | Mezisoučet |  | 107 | [18 empty] | VV | 1
|  | zpětná úprava po kanalizační přípojce:9*2+1,2 |  | 19.2 | [18 empty] | VV | 0
63 | 919735113R00 | Řezání stávajícího živičného krytu tl. 10 - 15 cm | m | 134.2 | 0 | 0 |  | 0 |  | 0 | 21 | 0 | 0 | 0 | 0 | 0 |  |  | 0.055 | 7.38 |  |  | POL1_0
|  | odečteno z el. PD: | [20 empty] | VV | 0
|  | zařezání stávajícího krytu: | [20 empty] | VV | 0
|  | zastávka u T1:55 |  | 55 | [18 empty] | VV | 0
|  | zastávka u T3:50 |  | 50 | [18 empty] | VV | 0
|  | Mezisoučet |  | 105 | [18 empty] | VV | 1
|  | zařezání pro kanalizační přípojku:14*2+1,2 |  | 29.2 | [18 empty] | VV | 0
|  | Mezisoučet |  | 29.2 | [18 empty] | VV | 1
Díl: | 96 | Bourání konstrukcí |  |  |  | 0 |  | 0 |  | 0 |  | 0 |  | 1.5 |  | 0.246 |  |  |  | 1.76 |  |  | DIL
64 | 962-PC.005 | Demontáž zastávkového přístřešku, , včetně odvozu a uložení na skládku | kpl | 1 | 0 | 0 |  | 0 |  | 0 | 21 | 0 | 1.5 | 1.5 | 0 | 0 |  |  | 0 | 0 |  |  | POL1_0
|  | stávající zastávkový přístřešek:1 |  | 1 | [18 empty] | VV | 0
65 | 966006132R00 | Odstranění doprav.značek se sloupky, s bet.patkami | kus | 3 | 0 | 0 |  | 0 |  | 0 | 21 | 0 | 0 | 0 | 0.082 | 0.246 |  |  | 0.588 | 1.76 |  |  | POL1_0
|  | demontáž stávajícího SDZ pro přemístění:1 |  | 1 | [18 empty] | VV | 0
|  | demontáž stávajícího SDZ do sutí, označník zastávky:2 |  | 2 | [18 empty] | VV | 0
Díl: | 97 | Prorážení otvorů |  |  |  | 0 |  | 0 |  | 0 |  | 0 |  | 0 |  | 0 |  |  |  | 39.13 |  |  | DIL
66 | 979082213R00 | Vodorovná doprava suti po suchu do 1 km | t | 151.0774 | 0 | 0 |  | 0 |  | 0 | 21 | 0 | 0 | 0 | 0 | 0 |  |  | 0.01 | 1.51 |  |  | POL1_0
|  | na skládku do 20 km: | [20 empty] | VV | 0
|  | pol. 1:3,5949 |  | 3.5949 | [18 empty] | VV | 0
|  | pol. 2:83,578 |  | 83.578 | [18 empty] | VV | 0
|  | pol. 3:54,087 |  | 54.087 | [18 empty] | VV | 0
|  | pol. 4:5,775 |  | 5.775 | [18 empty] | VV | 0
|  | pol. 5:4,0425 |  | 4.0425 | [18 empty] | VV | 0
67 | 979082219R00 | Příplatek za dopravu suti po suchu za další 1 km | t | 2870.4706 | 0 | 0 |  | 0 |  | 0 | 21 | 0 | 0 | 0 | 0 | 0 |  |  | 0 | 0 |  |  | POL1_0
|  | na skládku do 20 km:19*151,0774 |  | 2870.4706 | [18 empty] | VV | 0
68 | 979084213R00 | Vodorovná doprava vybour. hmot po suchu do 1 km | t | 16.47 | 0 | 0 |  | 0 |  | 0 | 21 | 0 | 0 | 0 | 0 | 0 |  |  | 0.688 | 11.33 |  |  | POL1_0
|  | na skládku do 20 km: | [20 empty] | VV | 0
|  | kusovitost nad 30 cm: | [20 empty] | VV | 0
|  | pol. 6:16,47 |  | 16.47 | [18 empty] | VV | 0
69 | 979084219R00 | Příplatek k dopravě vybour.hmot za dalších 5 km | t | 62.586 | 0 | 0 |  | 0 |  | 0 | 21 | 0 | 0 | 0 | 0 | 0 |  |  | 0 | 0 |  |  | POL1_0
|  | na skládku do 20 km:19/5*16,47 |  | 62.586 | [18 empty] | VV | 0
70 | 979087212R00 | Nakládání suti na dopravní prostředky | t | 151.0774 | 0 | 0 |  | 0 |  | 0 | 21 | 0 | 0 | 0 | 0 | 0 |  |  | 0.099 | 14.96 |  |  | POL1_0
71 | 979087213R00 | Nakládání vybouraných hmot na dopravní prostředky | t | 16.47 | 0 | 0 |  | 0 |  | 0 | 21 | 0 | 0 | 0 | 0 | 0 |  |  | 0.688 | 11.33 |  |  | POL1_0
72 | 979990104R00 | Poplatek za skládku suti - beton | t | 20.0649 | 0 | 0 |  | 0 |  | 0 | 21 | 0 | 0 | 0 | 0 | 0 |  |  | 0 | 0 |  |  | POL1_0
|  | pol. 1:3,5949 |  | 3.5949 | [18 empty] | VV | 0
|  | pol. 6:16,47 |  | 16.47 | [18 empty] | VV | 0
73 | 97999PC.001 | Poplatek za skládku suti - směs kameniva a zeminy | t | 83.578 | 0 | 0 |  | 0 |  | 0 | 21 | 0 | 0 | 0 | 0 | 0 |  |  | 0 | 0 |  |  | POL1_0
|  | pol. 2:83,578 |  | 83.578 | [18 empty] | VV | 0
74 | 979990112R00 | Poplatek za uložení suti - obal. kamenivo, asfalt | t | 63.9045 | 0 | 0 |  | 0 |  | 0 | 21 | 0 | 0 | 0 | 0 | 0 |  |  | 0 | 0 |  |  | POL1_0
|  | pol. 3:54,087 |  | 54.087 | [18 empty] | VV | 0
|  | pol. 4:5,775 |  | 5.775 | [18 empty] | VV | 0
|  | pol. 5:4,0425 |  | 4.0425 | [18 empty] | VV | 0
Díl: | 99 | Staveništní přesun hmot |  |  |  | 0 |  | 0 |  | 0 |  | 0 |  | 0 |  | 0 |  |  |  | 328.39 |  |  | DIL
75 | 998223011R00 | Přesun hmot, pozemní komunikace, kryt dlážděný | t | 830.7065 | 0 | 0 |  | 0 |  | 0 | 21 | 0 | 0 | 0 | 0 | 0 |  |  | 0.39 | 323.98 |  |  | POL1_0
|  | díl 2:6,55767 |  | 6.5577 | [18 empty] | VV | 0
|  | díl 5:821,72144 |  | 821.7214 | [18 empty] | VV | 0
|  | díl 91:0,92743 |  | 0.92743 | [18 empty] | VV | 0
|  | díl 96:1,5 |  | 1.5 | [18 empty] | VV | 0
76 | 998276101R00 | Přesun hmot, trubní vedení plastová, otevř. výkop | t | 20.8554 | 0 | 0 |  | 0 |  | 0 | 21 | 0 | 0 | 0 | 0 | 0 |  |  | 0.2115 | 4.41 |  |  | POL1_0
|  | díl 8:20,85543 |  | 20.8554 | [18 empty] | VV | 0
[21 empty] | 15 | 21
| Celkem |  |  |  |  | 0 | [14 empty] | 0 | 0 | SUM
Poznámky uchazeče k zadání
POPUZIV
END