## Pokyny pro vyplnění
Pokyny pro vyplnění
Ve všech listech tohoto souboru můžete měnit pouze buňky s modrým pozadím. Jedná se o tyto údaje : - údaje o firmě - jednotkové ceny položek zadané na maximálně dvě desetinná místa

## Stavba
#RTSROZP# | Položkový rozpočet
| Zakázka: |  | SO.101.3 Komunikace - autobusové zastávky - UNS
| Misto |  | Hodonín
Rozpočet:
| Objednatel: |  | Město Hodonín |  |  |  | IČ:
DIČ:
| Projektant: | [5 empty] | IČ:
DIČ:
| Zhotovitel: | [5 empty] | IČ:
DIČ:
Vypracoval:
| Rozpis ceny | [6 empty] | Celkem
HSV | HSV | [6 empty] | 0
PSV | PSV | [6 empty] | 0
MON | MON | [6 empty] | 0
VN | Vedlejší náklady | [6 empty] | 0
ON | Ostatní náklady | [6 empty] | 0
| Celkem | [6 empty] | 0
Rekapitulace daní
| Základ pro sníženou DPH |  |  | 15 | % | 0 |  |  | CZK
| Snížená DPH |  |  | 15 | % | 0 |  |  | CZK
| Základ pro základní DPH |  |  | 21 | % | 0 |  |  | CZK
| Základní DPH |  |  | 21 | % | 0 |  |  | CZK
| Zaokrouhlení |  |  |  |  | 0 |  |  | CZK
| Cena celkem bez DPH |  |  |  |  | 0 |  |  | CZK
| Cena celkem s DPH |  |  |  |  | 0 |  |  | CZK
|  | v |  |  | dne
|  |  | Za zhotovitele |  |  |  | Za objednatele
Rekapitulace dílčích částí
#CASTI>> | Číslo | Název |  |  | Základ pro sníženou DPH | Základ pro základní DPH | DPH celkem | Cena celkem | %
1 | Rozpočet | SO.101.3 Komunikace - autobusové zastávky - UNS |  |  | 0 | 0 | 0 | 0
| Celkem za stavbu |  |  |  | 0 | 0 | 0 | 0 | 0
Popis rozpočtu: -
| Autobusová zastávka ve směru do centra - nástupiště navazující na trasu stezky T3. | [8 empty] | Autobusová zastávka ve směru do centra - nástupiště navazující na trasu stezky T3.
Rekapitulace dílů
| Číslo | Název |  |  | Typ dílu |  |  | Celkem
| 1 | Zemní práce |  |  | HSV |  |  | 0
| 5 | Komunikace |  |  | HSV |  |  | 0
| 99 | Staveništní přesun hmot |  |  | HSV |  |  | 0
| Cena celkem | [6 empty] | 0
Note on D11: Název
Note on I11: IČO
Note on D12: Ulice
Note on I12: DIČ
Note on C13: PSČ
Note on D13: Ulice

## VzorPolozky (hidden)
Položkový rozpočet
Z:
O:
R:

## Rozpočet Pol
Položkový rozpočet | [22 empty] | #TypZaznamu#
S: |  | SO.101.3 Komunikace - autobusové zastávky - UNS | [20 empty] | STA
O: |  | Hodonín | [20 empty] | OBJ
R: | [22 empty] | ROZ
C: | [22 empty] | CAS_STR
P.č. | Číslo položky | Název položky | MJ | množství | cena / MJ | Celkem | Dodávka | Dodávka celk. | Montáž | Montáž celk. | DPH | cena s DPH | hmotnost / MJ | hmotnost celk.(t) | dem. hmotnost / MJ | dem. hmotnost celk.(t) | Ceník | Cen. soustava | Nhod / MJ | Nhod celk.
Díl: | 1 | Zemní práce |  |  |  | 0 |  | 0 |  | 0 |  | 0 |  | 0 |  | 0 |  |  |  | 12.02 |  |  | DIL
1 | 122201101R00 | Odkopávky nezapažené v hor. 3 do 100 m3 | m3 | 14.04 | 0 | 0 |  | 0 |  | 0 | 21 | 0 | 0 | 0 | 0 | 0 |  |  | 0.368 | 5.17 |  |  | POL1_0
|  | odečteno z el. PD: | [20 empty] | VV | 0
[23 empty] | VV | 0
|  | Mezisoučet | [20 empty] | VV | 1
|  | Začátek provozního součtu | [20 empty] | VV | 2
|  | chodník, skladba B: | [20 empty] | VV | 2
|  | zastávka u T3: | [20 empty] | VV | 2
|  | nástupiště:36,5 |  | 36.5 | [18 empty] | VV | 2
|  | lože pod obrubník chodníkový: | [20 empty] | VV | 2
|  | zastávka u T3:(2,5+2,5)*0,5 |  | 2.5 | [18 empty] | VV | 2
|  | Mezisoučet |  | 39 | [18 empty] | VV | 3
|  | Konec provozního součtu | [20 empty] | VV | 0
|  | 0,36*39 |  | 14.04 | [18 empty] | VV | 0
|  | Mezisoučet |  | 14.04 | [18 empty] | VV | 1
2 | 122201109R00 | Příplatek za lepivost - odkopávky v hor. 3 | m3 | 7.02 | 0 | 0 |  | 0 |  | 0 | 21 | 0 | 0 | 0 | 0 | 0 |  |  | 0.058 | 0.41 |  |  | POL1_0
|  | 50%:0,5*14,04 |  | 7.02 | [18 empty] | VV | 0
3 | 122201101R00 | Odkopávky nezapažené v hor. 3 do 100 m3, pro sanaci zemní pláně | m3 | 11.7 | 0 | 0 |  | 0 |  | 0 | 21 | 0 | 0 | 0 | 0 | 0 |  |  | 0.368 | 4.31 |  |  | POL1_0
|  | odečteno z el. PD: | [20 empty] | VV | 0
|  | tl. 300 mm: | [20 empty] | VV | 0
|  | Mezisoučet | [20 empty] | VV | 1
|  | Začátek provozního součtu | [20 empty] | VV | 2
|  | chodník, skladba B: | [20 empty] | VV | 2
|  | zastávka u T3: | [20 empty] | VV | 2
|  | nástupiště:36,5 |  | 36.5 | [18 empty] | VV | 2
|  | lože pod obrubník chodníkový: | [20 empty] | VV | 2
|  | zastávka u T3:(2,5+2,5)*0,5 |  | 2.5 | [18 empty] | VV | 2
|  | Mezisoučet |  | 39 | [18 empty] | VV | 3
|  | Konec provozního součtu | [20 empty] | VV | 0
|  | 0,3*39 |  | 11.7 | [18 empty] | VV | 0
|  | Mezisoučet |  | 11.7 | [18 empty] | VV | 1
4 | 122201109R00 | Příplatek za lepivost - odkopávky v hor. 3 | m3 | 5.85 | 0 | 0 |  | 0 |  | 0 | 21 | 0 | 0 | 0 | 0 | 0 |  |  | 0.058 | 0.34 |  |  | POL1_0
|  | 50%:0,5*11,7 |  | 5.85 | [18 empty] | VV | 0
5 | 162301102R00 | Vodorovné přemístění výkopku z hor.1-4 do 1000 m | m3 | 0.6 | 0 | 0 |  | 0 |  | 0 | 21 | 0 | 0 | 0 | 0 | 0 |  |  | 0.011 | 0.01 |  |  | POL1_0
|  | pro zpětný zásyp na mezideponii a zpět:0,3*2 |  | 0.6 | [18 empty] | VV | 0
6 | 162701105R00 | Vodorovné přemístění výkopku z hor.1-4 do 10000 m | m3 | 25.44 | 0 | 0 |  | 0 |  | 0 | 21 | 0 | 0 | 0 | 0 | 0 |  |  | 0.011 | 0.28 |  |  | POL1_0
|  | na skládku: | [20 empty] | VV | 0
|  | odkopávky:14,04 |  | 14.04 | [18 empty] | VV | 0
|  | odpočet pro zpětný zásyp:-0,3 |  | -0.3 | [18 empty] | VV | 0
|  | Mezisoučet |  | 13.74 | [18 empty] | VV | 1
|  | odkopávky pro sanaci zemní pláně:11,7 |  | 11.7 | [18 empty] | VV | 0
|  | Mezisoučet |  | 11.7 | [18 empty] | VV | 1
7 | 162701109R00 | Příplatek k vod. přemístění hor.1-4 za další 1 km | m3 | 254.4 | 0 | 0 |  | 0 |  | 0 | 21 | 0 | 0 | 0 | 0 | 0 |  |  | 0 | 0 |  |  | POL1_0
|  | na skládku do 20 km: | [20 empty] | VV | 0
|  | odkopávky:10*14,04 |  | 140.4 | [18 empty] | VV | 0
|  | odpočet pro zpětný zásyp:-10*0,3 |  | -3 | [18 empty] | VV | 0
|  | Mezisoučet |  | 137.4 | [18 empty] | VV | 1
|  | odkopávky pro sanaci zemní pláně:10*11,7 |  | 117 | [18 empty] | VV | 0
|  | Mezisoučet |  | 117 | [18 empty] | VV | 1
8 | 167101101R00 | Nakládání výkopku z hor.1-4 v množství do 100 m3 | m3 | 0.3 | 0 | 0 |  | 0 |  | 0 | 21 | 0 | 0 | 0 | 0 | 0 |  |  | 0.652 | 0.2 |  |  | POL1_0
|  | pro zpětný zásyp z mezideponie:0,3 |  | 0.3 | [18 empty] | VV | 0
9 | 171201201R00 | Uložení sypaniny na skl.-sypanina na výšku přes 2m | m3 | 25.74 | 0 | 0 |  | 0 |  | 0 | 21 | 0 | 0 | 0 | 0 | 0 |  |  | 0.009 | 0.23 |  |  | POL1_0
|  | odkopávky:14,04 |  | 14.04 | [18 empty] | VV | 0
|  | Mezisoučet |  | 14.04 | [18 empty] | VV | 1
|  | odkopávky pro sanaci zemní pláně:11,7 |  | 11.7 | [18 empty] | VV | 0
|  | Mezisoučet |  | 11.7 | [18 empty] | VV | 1
10 | 174101102R00 | Zásyp ruční se zhutněním | m3 | 0.3 | 0 | 0 |  | 0 |  | 0 | 21 | 0 | 0 | 0 | 0 | 0 |  |  | 1.239 | 0.37 |  |  | POL1_0
|  | odečteno z el. PD: | [20 empty] | VV | 0
|  | zpětný zásyp za obrubník: | [20 empty] | VV | 0
|  | Začátek provozního součtu | [20 empty] | VV | 2
|  | obrubník chodníkový: | [20 empty] | VV | 2
|  | zastávka u T3:2,5+2,5 |  | 5 | [18 empty] | VV | 2
|  | Mezisoučet |  | 5 | [18 empty] | VV | 3
|  | Konec provozního součtu | [20 empty] | VV | 0
|  | 0,2*0,3*5 |  | 0.3 | [18 empty] | VV | 0
|  | Mezisoučet |  | 0.3 | [18 empty] | VV | 1
11 | 181101102R00 | Úprava pláně v zářezech v hor. 1-4, se zhutněním | m2 | 39 | 0 | 0 |  | 0 |  | 0 | 21 | 0 | 0 | 0 | 0 | 0 |  |  | 0.018 | 0.7 |  |  | POL1_0
|  | odečteno z el. PD: | [20 empty] | VV | 0
|  | chodník, skladba B: | [20 empty] | VV | 0
|  | zastávka u T3: | [20 empty] | VV | 0
|  | nástupiště:36,5 |  | 36.5 | [18 empty] | VV | 0
|  | lože pod obrubník chodníkový: | [20 empty] | VV | 0
|  | zastávka u T3:(2,5+2,5)*0,5 |  | 2.5 | [18 empty] | VV | 0
|  | Mezisoučet |  | 39 | [18 empty] | VV | 1
12 | 199000002R00 | Poplatek za skládku horniny 1- 4 | m3 | 25.44 | 0 | 0 |  | 0 |  | 0 | 21 | 0 | 0 | 0 | 0 | 0 |  |  | 0 | 0 |  |  | POL1_0
|  | na skládku: | [20 empty] | VV | 0
|  | odkopávky:14,04 |  | 14.04 | [18 empty] | VV | 0
|  | odpočet pro zpětný zásyp:-0,3 |  | -0.3 | [18 empty] | VV | 0
|  | Mezisoučet |  | 13.74 | [18 empty] | VV | 1
|  | odkopávky pro sanaci zemní pláně:11,7 |  | 11.7 | [18 empty] | VV | 0
|  | Mezisoučet |  | 11.7 | [18 empty] | VV | 1
Díl: | 5 | Komunikace |  |  |  | 0 |  | 0 |  | 0 |  | 0 |  | 52.9452 |  | 0 |  |  |  | 21.86 |  |  | DIL
13 | 564112230R00 | Podklad z bet.recyklátu fr.0-90 po zhutn.tl.30 cm | m2 | 39 | 0 | 0 |  | 0 |  | 0 | 21 | 0 | 0.5985 | 23.3415 | 0 | 0 |  |  | 0.023 | 0.9 |  |  | POL1_0
|  | odečteno z el. PD: | [20 empty] | VV | 0
|  | BR 0/90: | [20 empty] | VV | 0
|  | chodník, skladba B: | [20 empty] | VV | 0
|  | zastávka u T3: | [20 empty] | VV | 0
|  | nástupiště:36,5 |  | 36.5 | [18 empty] | VV | 0
|  | lože pod obrubník chodníkový: | [20 empty] | VV | 0
|  | zastávka u T3:(2,5+2,5)*0,5 |  | 2.5 | [18 empty] | VV | 0
|  | Mezisoučet |  | 39 | [18 empty] | VV | 1
14 | 564831111R00 | Podklad ze štěrkodrti po zhutnění tloušťky 10 cm | m2 | 2.5 | 0 | 0 |  | 0 |  | 0 | 21 | 0 | 0.288 | 0.72 | 0 | 0 |  |  | 0.023 | 0.06 |  |  | POL1_0
|  | odečteno z el. PD: | [20 empty] | VV | 0
|  | lože pod obrubník chodníkový, ŠD 0/32: | [20 empty] | VV | 0
|  | zastávka u T3:(2,5+2,5)*0,5 |  | 2.5 | [18 empty] | VV | 0
15 | 564871111R00 | Podklad ze štěrkodrti po zhutnění tloušťky 25 cm | m2 | 36.5 | 0 | 0 |  | 0 |  | 0 | 21 | 0 | 0.55125 | 20.1206 | 0 | 0 |  |  | 0.027 | 0.99 |  |  | POL1_0
|  | odečteno z el. PD: | [20 empty] | VV | 0
|  | chodník, nástupiště, skladba B: | [20 empty] | VV | 0
|  | zastávka u T3: | [20 empty] | VV | 0
|  | nástupiště:36,5 |  | 36.5 | [18 empty] | VV | 0
16 | 596215021R00 | Kladení zámkové dlažby tl. 6 cm do drtě tl. 5 cm | m2 | 36.5 | 0 | 0 |  | 0 |  | 0 | 21 | 0 | 0.0739 | 2.6974 | 0 | 0 |  |  | 0.452 | 16.5 |  |  | POL1_0
|  | odečteno z el. PD: | [20 empty] | VV | 0
|  | chdodník, nástupiště, skladba B: | [20 empty] | VV | 0
|  | zastávka u T3: | [20 empty] | VV | 0
|  | nástupiště:36,5 |  | 36.5 | [18 empty] | VV | 0
17 | 5924511908R | Dlažba BF 20x20x6 cm přírodní | m2 | 30.6474 | 0 | 0 |  | 0 |  | 0 | 21 | 0 | 0.131 | 4.0148 | 0 | 0 |  |  | 0 | 0 |  |  | POL3_0
|  | odečteno z el. PD: | [20 empty] | VV | 0
|  | zastávka u T3: | [20 empty] | VV | 0
|  | nástupiště:36,5 |  | 36.5 | [18 empty] | VV | 0
|  | odpočet SLP dlažba:-1,656 |  | -1.656 | [18 empty] | VV | 0
|  | odpočet konstrstní pás:-4,5 |  | -4.5 | [18 empty] | VV | 0
|  | Mezisoučet |  | 30.344 | [18 empty] | VV | 1
|  | ztratné 1%:0,01*30,344 |  | 0.30344 | [18 empty] | VV | 0
18 | 592451121R | Dlažba sklad. 20x10x6 cm černá | m2 | 4.545 | 0 | 0 |  | 0 |  | 0 | 21 | 0 | 0.129 | 0.58631 | 0 | 0 |  |  | 0 | 0 |  |  | POL3_0
|  | odečteno z el. PD: | [20 empty] | VV | 0
|  | konstrastní pás: | [20 empty] | VV | 0
|  | zastávka u T3:0,3*15 |  | 4.5 | [18 empty] | VV | 0
|  | Mezisoučet |  | 4.5 | [18 empty] | VV | 1
|  | ztratné 1%:0,01*4,5 |  | 0.045 | [18 empty] | VV | 0
19 | 592451151R | Dlažba SLP skladba 20x10x6 cm černá, dlažba pro nevidomé | m2 | 1.6726 | 0 | 0 |  | 0 |  | 0 | 21 | 0 | 0.1315 | 0.21994 | 0 | 0 |  |  | 0 | 0 |  |  | POL3_0
|  | odečteno z el. PD: | [20 empty] | VV | 0
|  | varovné pásy, signální pásy: | [20 empty] | VV | 0
|  | zastávka u T3: | [20 empty] | VV | 0
|  | 0,8*2,07 |  | 1.656 | [18 empty] | VV | 0
|  | Mezisoučet |  | 1.656 | [18 empty] | VV | 1
|  | ztartné 1%:0,01*1,656 |  | 0.01656 | [18 empty] | VV | 0
20 | 596291111R00 | Řezání zámkové dlažby tl. 60 mm | m | 5 | 0 | 0 |  | 0 |  | 0 | 21 | 0 | 0.00033 | 0.00165 | 0 | 0 |  |  | 0.41 | 2.05 |  |  | POL1_0
|  | zařezání dlažby podél okrajů zpevněných ploch:5 |  | 5 | [18 empty] | VV | 0
21 | 917862111R00 | Osazení stojat. obrub.bet. s opěrou,lože z C 25/30 | m | 5 | 0 | 0 |  | 0 |  | 0 | 21 | 0 | 0.188 | 0.94 | 0 | 0 |  |  | 0.272 | 1.36 |  |  | POL1_0
|  | odečteno z el. PD: | [20 empty] | VV | 0
|  | obrubník chodníkový: | [20 empty] | VV | 0
|  | zastávka u T3:2,5+2,5 |  | 5 | [18 empty] | VV | 0
|  | Mezisoučet |  | 5 | [18 empty] | VV | 1
22 | 59217421R | Obrubník chodníkový 100/250/1000, přírodní | kus | 5.05 | 0 | 0 |  | 0 |  | 0 | 21 | 0 | 0.06 | 0.303 | 0 | 0 |  |  | 0 | 0 |  |  | POL3_0
|  | 2,5+2,5 |  | 5 | [18 empty] | VV | 0
|  | Mezisoučet |  | 5 | [18 empty] | VV | 1
|  | ztratné 1%:0,01*5 |  | 0.05 | [18 empty] | VV | 0
Díl: | 99 | Staveništní přesun hmot |  |  |  | 0 |  | 0 |  | 0 |  | 0 |  | 0 |  | 0 |  |  |  | 20.65 |  |  | DIL
23 | 998223011R00 | Přesun hmot, pozemní komunikace, kryt dlážděný | t | 52.9452 | 0 | 0 |  | 0 |  | 0 | 21 | 0 | 0 | 0 | 0 | 0 |  |  | 0.39 | 20.65 |  |  | POL1_0
|  | díl 5:52,94519 |  | 52.9452 | [18 empty] | VV | 0
[21 empty] | 15 | 21
| Celkem |  |  |  |  | 0 | [14 empty] | 0 | 0 | SUM
Poznámky uchazeče k zadání
POPUZIV
END