## Pokyny pro vyplnění
Pokyny pro vyplnění
Ve všech listech tohoto souboru můžete měnit pouze buňky s modrým pozadím. Jedná se o tyto údaje : - údaje o firmě - jednotkové ceny položek zadané na maximálně dvě desetinná místa

## Stavba
#RTSROZP# | Položkový rozpočet
| Zakázka: |  | SO.101.4 Komunikace - autobusové zastávky - mobiliář - NNS
| Misto |  | Hodonín
Rozpočet:
| Objednatel: |  | Město Hodonín |  |  |  | IČ:
DIČ:
| Projektant: | [5 empty] | IČ:
DIČ:
| Zhotovitel: | [5 empty] | IČ:
DIČ:
Vypracoval:
| Rozpis ceny | [6 empty] | Celkem
HSV | HSV | [6 empty] | 0
PSV | PSV | [6 empty] | 0
MON | MON | [6 empty] | 0
VN | Vedlejší náklady | [6 empty] | 0
ON | Ostatní náklady | [6 empty] | 0
| Celkem | [6 empty] | 0
Rekapitulace daní
| Základ pro sníženou DPH |  |  | 15 | % | 0 |  |  | CZK
| Snížená DPH |  |  | 15 | % | 0 |  |  | CZK
| Základ pro základní DPH |  |  | 21 | % | 0 |  |  | CZK
| Základní DPH |  |  | 21 | % | 0 |  |  | CZK
| Zaokrouhlení |  |  |  |  | 0 |  |  | CZK
| Cena celkem bez DPH |  |  |  |  | 0 |  |  | CZK
| Cena celkem s DPH |  |  |  |  | 0 |  |  | CZK
|  | v |  |  | dne
|  |  | Za zhotovitele |  |  |  | Za objednatele
Rekapitulace dílčích částí
#CASTI>> | Číslo | Název |  |  | Základ pro sníženou DPH | Základ pro základní DPH | DPH celkem | Cena celkem | %
1 | Rozpočet | SO.101.4 Komunikace - autobusové zastávky - mobiliář - NNS |  |  | 0 | 0 | 0 | 0
| Celkem za stavbu |  |  |  | 0 | 0 | 0 | 0 | 0
Popis rozpočtu: -
| Mobiliář zastávek BUS. | [8 empty] | Mobiliář zastávek BUS.
Rekapitulace dílů
| Číslo | Název |  |  | Typ dílu |  |  | Celkem
| 1 | Zemní práce |  |  | HSV |  |  | 0
| 2 | Základy,zvláštní zakládání |  |  | HSV |  |  | 0
| 99 | Staveništní přesun hmot |  |  | HSV |  |  | 0
| 767 | Konstrukce zámečnické |  |  | PSV |  |  | 0
| Cena celkem | [6 empty] | 0
Note on D11: Název
Note on I11: IČO
Note on D12: Ulice
Note on I12: DIČ
Note on C13: PSČ
Note on D13: Ulice

## VzorPolozky (hidden)
Položkový rozpočet
Z:
O:
R:

## Rozpočet Pol
Položkový rozpočet | [22 empty] | #TypZaznamu#
S: |  | SO.101.4 Komunikace - autobusové zastávky - mobiliář - NNS | [20 empty] | STA
O: |  | Hodonín | [20 empty] | OBJ
R: | [22 empty] | ROZ
C: | [22 empty] | CAS_STR
P.č. | Číslo položky | Název položky | MJ | množství | cena / MJ | Celkem | Dodávka | Dodávka celk. | Montáž | Montáž celk. | DPH | cena s DPH | hmotnost / MJ | hmotnost celk.(t) | dem. hmotnost / MJ | dem. hmotnost celk.(t) | Ceník | Cen. soustava | Nhod / MJ | Nhod celk.
Díl: | 1 | Zemní práce |  |  |  | 0 |  | 0 |  | 0 |  | 0 |  | 0 |  | 0 |  |  |  | 44.87 |  |  | DIL
1 | 139601102R00 | Ruční výkop jam, rýh a šachet v hornině tř. 3 | m3 | 10.2051 | 0 | 0 |  | 0 |  | 0 | 21 | 0 | 0 | 0 | 0 | 0 |  |  | 3.533 | 36.05 |  |  | POL1_0
|  | Základ pro zastávkový přístřešek: :: | [20 empty] | VV | 0
|  | zastávka u T1: | [20 empty] | VV | 0
|  | pod základový pas s rozšířením pro bednění:((0,85+0,15*2)*(4,63+0,15*2))*(0,1+0,6+0,2) |  | 5.1025 | [18 empty] | VV | 0
|  | zastávka u T3: | [20 empty] | VV | 0
|  | pod základový pas s rozšířením pro bednění:((0,85+0,15*2)*(4,63+0,15*2))*(0,1+0,6+0,2) |  | 5.1025 | [18 empty] | VV | 0
2 | 162701105R00 | Vodorovné přemístění výkopku z hor.1-4 do 10000 m | m3 | 8.6965 | 0 | 0 |  | 0 |  | 0 | 21 | 0 | 0 | 0 | 0 | 0 |  |  | 0.011 | 0.1 |  |  | POL1_0
|  | na skládku: | [20 empty] | VV | 0
|  | odkopávky:10,20510 |  | 10.2051 | [18 empty] | VV | 0
|  | odpočet pro zpětný zásyp:-1,50858 |  | -1.5086 | [18 empty] | VV | 0
3 | 162701109R00 | Příplatek k vod. přemístění hor.1-4 za další 1 km | m3 | 86.9652 | 0 | 0 |  | 0 |  | 0 | 21 | 0 | 0 | 0 | 0 | 0 |  |  | 0 | 0 |  |  | POL1_0
|  | do 20 km:10*8,69652 |  | 86.9652 | [18 empty] | VV | 0
4 | 167101101R00 | Nakládání výkopku z hor.1-4 v množství do 100 m3 | m3 | 8.6965 | 0 | 0 |  | 0 |  | 0 | 21 | 0 | 0 | 0 | 0 | 0 |  |  | 0.652 | 5.67 |  |  | POL1_0
5 | 171201201R00 | Uložení sypaniny na skl.-sypanina na výšku přes 2m | m3 | 10.2051 | 0 | 0 |  | 0 |  | 0 | 21 | 0 | 0 | 0 | 0 | 0 |  |  | 0.009 | 0.09 |  |  | POL1_0
|  | 10,20510 |  | 10.2051 | [18 empty] | VV | 0
6 | 174101102R00 | Zásyp ruční se zhutněním | m3 | 1.5086 | 0 | 0 |  | 0 |  | 0 | 21 | 0 | 0 | 0 | 0 | 0 |  |  | 1.239 | 1.87 |  |  | POL1_0
|  | Základ pro zastávkový přístřešek: :: | [20 empty] | VV | 0
|  | zastávka u T1: | [20 empty] | VV | 0
|  | pod základový pas s rozšířením pro bednění:((0,85)*(4,63+0,15*2))*0,15*0,6*2 |  | 0.75429 | [18 empty] | VV | 0
|  | zastávka u T3: | [20 empty] | VV | 0
|  | pod základový pas s rozšířením pro bednění:((0,85)*(4,63+0,15*2))*0,15*0,6*2 |  | 0.75429 | [18 empty] | VV | 0
7 | 181101111R00 | Úprava pláně v zářezech se zhutněním - ručně | m2 | 11.339 | 0 | 0 |  | 0 |  | 0 | 21 | 0 | 0 | 0 | 0 | 0 |  |  | 0.096 | 1.09 |  |  | POL1_0
|  | Základ pro zastávkový přístřešek: :: | [20 empty] | VV | 0
|  | zastávka u T1: | [20 empty] | VV | 0
|  | pod základový pas s rozšířením pro bednění:((0,85+0,15*2)*(4,63+0,15*2)) |  | 5.6695 | [18 empty] | VV | 0
|  | zastávka u T3: | [20 empty] | VV | 0
|  | pod základový pas s rozšířením pro bednění:((0,85+0,15*2)*(4,63+0,15*2)) |  | 5.6695 | [18 empty] | VV | 0
8 | 199000002R00 | Poplatek za skládku horniny 1- 4 | m3 | 8.6965 | 0 | 0 |  | 0 |  | 0 | 21 | 0 | 0 | 0 | 0 | 0 |  |  | 0 | 0 |  |  | POL1_0
|  | 8,69652 |  | 8.6965 | [18 empty] | VV | 0
Díl: | 2 | Základy,zvláštní zakládání |  |  |  | 0 |  | 0 |  | 0 |  | 0 |  | 14.8888 |  | 0 |  |  |  | 21.5 |  |  | DIL
9 | 271531113R00 | Polštář základu z kameniva hr. drceného 0-32 mm | m3 | 1.1339 | 0 | 0 |  | 0 |  | 0 | 21 | 0 | 2.16 | 2.4492 | 0 | 0 |  |  | 1.085 | 1.23 |  |  | POL1_0
|  | Základ pro zastávkový přístřešek: :: | [20 empty] | VV | 0
|  | zastávka u T1: | [20 empty] | VV | 0
|  | pod základový pas s rozšířením pro bednění:((0,85+0,15*2)*(4,63+0,15*2))*0,1 |  | 0.56695 | [18 empty] | VV | 0
|  | zastávka u T3: | [20 empty] | VV | 0
|  | pod základový pas s rozšířením pro bednění:((0,85+0,15*2)*(4,63+0,15*2))*0,1 |  | 0.56695 | [18 empty] | VV | 0
10 | 274313711R00 | Beton základových pasů prostý C 25/30 | m3 | 4.7226 | 0 | 0 |  | 0 |  | 0 | 21 | 0 | 2.525 | 11.9246 | 0 | 0 |  |  | 0.477 | 2.25 |  |  | POL1_0
|  | Základ pro zastávkový přístřešek: :: | [20 empty] | VV | 0
|  | zastávka u T1: | [20 empty] | VV | 0
|  | základový pas:((0,85)*(4,63))*0,6 |  | 2.3613 | [18 empty] | VV | 0
|  | zastávka u T3: | [20 empty] | VV | 0
|  | základový pas:((0,85)*(4,63))*0,6 |  | 2.3613 | [18 empty] | VV | 0
11 | 274351215R00 | Bednění stěn základových pasů - zřízení | m2 | 13.152 | 0 | 0 |  | 0 |  | 0 | 21 | 0 | 0.03916 | 0.51503 | 0 | 0 |  |  | 1.05 | 13.81 |  |  | POL1_0
|  | Základ pro zastávkový přístřešek: :: | [20 empty] | VV | 0
|  | zastávka u T1: | [20 empty] | VV | 0
|  | bednění:(0,85*2+4,63*2)*0,6 |  | 6.576 | [18 empty] | VV | 0
|  | zastávka u T3: | [20 empty] | VV | 0
|  | bednění:(0,85*2+4,63*2)*0,6 |  | 6.576 | [18 empty] | VV | 0
12 | 274351216R00 | Bednění stěn základových pasů - odstranění | m2 | 13.152 | 0 | 0 |  | 0 |  | 0 | 21 | 0 | 0 | 0 | 0 | 0 |  |  | 0.32 | 4.21 |  |  | POL1_0
|  | Základ pro zastávkový přístřešek: :: | [20 empty] | VV | 0
|  | zastávka u T1: | [20 empty] | VV | 0
|  | bednění:(0,85*2+4,63*2)*0,6 |  | 6.576 | [18 empty] | VV | 0
|  | zastávka u T3: | [20 empty] | VV | 0
|  | bednění:(0,85*2+4,63*2)*0,6 |  | 6.576 | [18 empty] | VV | 0
Díl: | 99 | Staveništní přesun hmot |  |  |  | 0 |  | 0 |  | 0 |  | 0 |  | 0 |  | 0 |  |  |  | 18.82 |  |  | DIL
13 | 998012021R00 | Přesun hmot pro budovy monolitické výšky do 6 m | t | 14.8888 | 0 | 0 |  | 0 |  | 0 | 21 | 0 | 0 | 0 | 0 | 0 |  |  | 1.264 | 18.82 |  |  | POL1_0
|  | díl 2:14,88882 |  | 14.8888 | [18 empty] | VV | 0
Díl: | 767 | Konstrukce zámečnické |  |  |  | 0 |  | 0 |  | 0 |  | 0 |  | 1.3703 |  | 0 |  |  |  | 5.96 |  |  | DIL
14 | 76711PC.001 | Montáž čekárny, přístřešku, včetně potřebného kotvícího materiálu a přesunu | kpl | 2 | 0 | 0 |  | 0 |  | 0 | 21 | 0 | 0.00017 | 0.00034 | 0 | 0 |  |  | 0.699 | 1.4 |  |  | POL1_0
|  | zastávka u T1:1 |  | 1 | [18 empty] | VV | 0
[23 empty] | VV | 0
|  | zastávka u T3:1 |  | 1 | [18 empty] | VV | 0
15 | 749PC.003 | Čekárna, zastávkový přístřešek, oc. k-ce, s výplněmi, vč. dopravy | kus | 2 | 0 | 0 |  | 0 |  | 0 | 21 | 0 | 0.685 | 1.37 | 0 | 0 |  |  | 0 | 0 |  |  | POL3_0
|  | ZASTÁVKOVÝ PŘÍSTŘEŠEK 1 A 2 | [20 empty] | POP |  | ZASTÁVKOVÝ PŘÍSTŘEŠEK 1 A 2
|  | Zastávkový přístřešek bude typový výrobek o rozměrech 4235x1855mm. Bude osazen pomocí ocelových kotevních prvků na betonový základový pas z betonu C20/25 XC1 s podkladní vrstvou štěrkodrti 0/32 tl 100 mm. | [20 empty] | POP |  | Zastávkový přístřešek bude typový výrobek o rozměrech 4235x1855mm. Bude osazen pomocí ocelových kotevních prvků na betonový základový pas z betonu C20/25 XC1 s podkladní vrstvou štěrkodrti 0/32 tl 100 mm.
|  | Schéma a technické řešení typového přístřešku: | [20 empty] | POP |  | Schéma a technické řešení typového přístřešku:
|  | Charakter konstrukce: ocelová konstrukce se skleněnými výplněmi v zadní stěně a střechou s extenzivní vegetační vrstvou je na místě instalace smontována pomocí šroubových spojů z nerezivějící oceli. | [20 empty] | POP |  | Charakter konstrukce: ocelová konstrukce se skleněnými výplněmi v zadní stěně a střechou s extenzivní vegetační vrstvou je na místě instalace smontována pomocí šroubových spojů z nerezivějící oceli.
|  | Povrchová úprava: ocelová konstrukce je opatřena ochrannou vrstvou zinku a práškovým vypalovacím lakem. | [20 empty] | POP |  | Povrchová úprava: ocelová konstrukce je opatřena ochrannou vrstvou zinku a práškovým vypalovacím lakem.
|  | Nosný rám: nosné sloupy a podélné žlaby tvoří svařovaná ocelová konstrukce profilů obdélníkového profilu a ocelového plechu. Rám slouží jako nosná konstrukce skleněných výplní zadní stěny a vegetační střechy přístřešku, zajišťuje také odvodnění střechy. | [20 empty] | POP |  | Nosný rám: nosné sloupy a podélné žlaby tvoří svařovaná ocelová konstrukce profilů obdélníkového profilu a ocelového plechu. Rám slouží jako nosná konstrukce skleněných výplní zadní stěny a vegetační střechy přístřešku, zajišťuje také odvodnění střechy.
|  | Výplně zadní stěny: kalené sklo s bezpečnostním potiskem. | [20 empty] | POP |  | Výplně zadní stěny: kalené sklo s bezpečnostním potiskem.
|  | Střešní krytina: extenzivní vegetační vrstva ve vanách z hliníkového plechu, podhled z modřínových | [20 empty] | POP |  | Střešní krytina: extenzivní vegetační vrstva ve vanách z hliníkového plechu, podhled z modřínových
|  | lamel. | [20 empty] | POP |  | lamel.
|  | Odvodnění: vedené nosným sloupem s vyústěním nad dlažbu za zadní stěnou přístřešku. | [20 empty] | POP |  | Odvodnění: vedené nosným sloupem s vyústěním nad dlažbu za zadní stěnou přístřešku.
|  | Další vybavení: integrovaná lavička tvořená sedákem z 5ti lamel z masivního tropického dřeva, opatřená venkovní povrchovou úpravou. Lavička je upevněna v ocelových držácích a má samostatné kotvení pod dlažbu. | [20 empty] | POP |  | Další vybavení: integrovaná lavička tvořená sedákem z 5ti lamel z masivního tropického dřeva, opatřená venkovní povrchovou úpravou. Lavička je upevněna v ocelových držácích a má samostatné kotvení pod dlažbu.
|  | Barevnost: RAL 7016 | [20 empty] | POP |  | Barevnost: RAL 7016
|  | Kotvení: kotvení pod dlažbu nebo ve zhutněném terénu do betonového základu pomocí závitových tyčí. Všechny prvky městského mobiliáře musí být řádně ukotveny podle podkladů výrobce, v opačném případě hrozí při neopatrném užívání převrhnutí výrobku, za jehož následky nenese výrobce žádnou odpovědnost. | [20 empty] | POP |  | Kotvení: kotvení pod dlažbu nebo ve zhutněném terénu do betonového základu pomocí závitových tyčí. Všechny prvky městského mobiliáře musí být řádně ukotveny podle podkladů výrobce, v opačném případě hrozí při neopatrném užívání převrhnutí výrobku, za jehož následky nenese výrobce žádnou odpovědnost.
|  | Hmotnost: 685 kg (bez vegetace) | [20 empty] | POP |  | Hmotnost: 685 kg (bez vegetace)
|  | Deklarované vlastnosti: Třída provedení - EXC2 (CC2 / PC2 / SC1) dle ČSN EN 1090-2+A1:2011 | [20 empty] | POP |  | Deklarované vlastnosti: Třída provedení - EXC2 (CC2 / PC2 / SC1) dle ČSN EN 1090-2+A1:2011
|  | Zatížení sněhem - Plošná zátěž = 1,5kN/m2 (150kg/m2) dle ČSN EN 1991-1-3 | [20 empty] | POP |  | Zatížení sněhem - Plošná zátěž = 1,5kN/m2 (150kg/m2) dle ČSN EN 1991-1-3
|  | Zatížení větrem - Garantovaná odolnost vůči větru do rychlosti 25,1m/s (90km/hod) dle ČSN EN 1991-1-4 | [20 empty] | POP |  | Zatížení větrem - Garantovaná odolnost vůči větru do rychlosti 25,1m/s (90km/hod) dle ČSN EN 1991-1-4
POP
|  | ZASTÁVKOVÝ PŘÍSTŘEŠEK 2 BUDE S ATYPICKÝMI PRODLOUŽENÝMI SVISLÝMI SLOUPKY O 400 MM Z DŮVODU SNÍŽENÍ HLOUBKY ZÁKLADOVÉHO PASU !!! | [20 empty] | POP |  | ZASTÁVKOVÝ PŘÍSTŘEŠEK 2 BUDE S ATYPICKÝMI PRODLOUŽENÝMI SVISLÝMI SLOUPKY O 400 MM Z DŮVODU SNÍŽENÍ HLOUBKY ZÁKLADOVÉHO PASU !!!
|  | zastávkový řpístřešek 1 u T1:1 |  | 1 | [18 empty] | VV | 0
|  | zastávkový přístřešek 2 u T3:1 |  | 1 | [18 empty] | VV | 0
16 | 998767101R00 | Přesun hmot pro zámečnické konstr., výšky do 6 m | t | 1.3703 | 0 | 0 |  | 0 |  | 0 | 21 | 0 | 0 | 0 | 0 | 0 |  |  | 3.327 | 4.56 |  |  | POL1_0
|  | 1,37034 |  | 1.3703 | [18 empty] | VV | 0
[21 empty] | 15 | 21
| Celkem |  |  |  |  | 0 | [14 empty] | 0 | 0 | SUM
Poznámky uchazeče k zadání
POPUZIV
END