## Rekapitulace stavby
Export Komplet | [24 empty] | VZ | 2.0 | ZAMOK |  |  |  |  | False | False | {a107b16f-de88-4722-a98d-32473bc5b9de}
[31 empty] | 0,01 | 21
[31 empty] | 0,01 | 15
|  | REKAPITULACE STAVBY | [15 empty] | v --- níže se nacházejí doplnkové a pomocné údaje k sestavám --- v | [11 empty] | Návod na vyplnění | 0,001
|  | Kód: |  |  |  |  | 21xx_DVZ | [22 empty] | Měnit lze pouze buňky se žlutým podbarvením! 1) v Rekapitulaci stavby vyplňte údaje o Uchazeči (přenesou se do ostatních sestav i v jiných listech) 2) na vybraných listech vyplňte v sestavě Soupis prací ceny u položek | 0,01
|  | Stavba: |  |  |  |  | Sanace hydroizolační funkce střechy objektu Monoblok | [23 empty] | 0,01
|  | KSO: |  |  |  |  | 801 11 2 | [6 empty] | CC-CZ: |  | 1264 | [14 empty] | 0,01
|  | Místo: |  |  |  |  | Nemocnice s poliklinikou Česká Lípa, a.s. | [6 empty] | Datum: |  | 30. 5. 2022 | [14 empty] | 0,01
|  | CZ-CPV: |  |  |  |  | 45000000-7 | [6 empty] | CZ-CPA: |  | 43.91.11 | [14 empty] | 0,01
|  | Zadavatel: | [11 empty] | IČ: |  | 27283518 | [14 empty] | 0,01
|  |  | Nemocnice s poliklinikou Česká Lípa, a.s. | [10 empty] | DIČ: |  | CZ 27283518 | [14 empty] | 0,01
0,01
|  | Uchazeč: | [11 empty] | IČ: |  | Vyplň údaj | [14 empty] | 0,01
|  |  | Vyplň údaj | [10 empty] | DIČ: |  | Vyplň údaj | [14 empty] | 0,01
False
|  | Projektant: | [11 empty] | IČ: |  | 25410482 | [14 empty] | False
|  |  | STORING spol. s r.o. | [10 empty] | DIČ: |  | CZ 25410482 | [14 empty] | True
0,01
|  | Zpracovatel: | [11 empty] | IČ: |  | 25410482 | [14 empty] | 0,01
|  |  | STORING spol. s r.o. | [10 empty] | DIČ: |  | CZ 25410482 | [14 empty] | False
Poznámka:
- Soupis prací je sestaven s využitím Cenové soustavy ÚRS. Položky, které pochází z této cenové soustavy, jsou ve sloupci 'Cenová soustava' označeny popisem 'CS ÚRS' a úrovní příslušného kalendářního pololetí. Veškeré další informace vymezující popis a podmínky použití těchto položek z Cenové soustavy, které nejsou uvedeny přímo v soupisu prací, jsou neomezeně dálkově k dispozici na www.cs-urs.cz, sekce Cenové a technické podmínky. - Výkaz výměr je zpracován dle dokumentace pro výběr zhotovitele stavby. - Rozpočet/soupis prací je vypracován na základě projektové dokumentace v rozsahu a podrobnosti daného stupně dokumentace - jedná se o odhad nákladů. - Veškeré položky rozpočtu/soupisu prací je bezpodmínečně nutné provádět (případně oceňovat) dle projektové dokumentace, která je nedílnou součástí rozpočtu/soupisu prací. Projektová dokumentace je jednoznačně nadřazená tomuto rozpočtu/soupisu prací. Tato nadřazená projektová dokumentace určuje, doplňuje, případně dopřesňuje obsah jednotlivých položek tohoto rozpočtu/soupisu prací. - Pokud je v soupisu prací definován konkrétní výrobek, je tím definován minimální požadovaný standard, uchazeč může ve své nabídce tento výrobek nahradit výrobkem se srovnatelnými nebo lepšími parametry. Parametry pro srovnání se rozumí zejména parametry technické, výkonnostní, funkční a parametry životnosti. Současně je nutné zohlednit i provozně uživatelské podmínky stavby. - V případě, že má uchazeč (zhotovitel) pochyby ohledně plánovaných výměr, položek ve výkazech, výkresech a technických zprávách, má povinnost toto sdělit a nejasnosti si objasnit ještě před odevzdáním nabídkové ceny. - Výkaz výměr neslouží jako podklad pro objednávky a nákup materiáluv rámci dodávky stavby. Veškeré rozměry a počty jsou informativní a je nutné je před případným objednáním ověřit na stavbě. - Vzhledem k charakteru stavby byla řada výměr bez výpočtu ve výkazu výměr odečtena z digitálních souborů ve formátu dwg.". - Technické parametry, detaily řešení, požadavky na záruční lhůtu, požadavky na priovádění technických kontrol po dobu záruční lhůty jsou obsaženy v PD a je nezbytně nutné je při zpracování cenové nabídky zohlednit. rovedení viz PD
|  | Cena bez DPH | [11 empty] | 0
[8 empty] | Sazba daně |  | Základ daně |  |  |  | Výše daně
|  | DPH |  | základní |  |  |  | 21% |  | 0 |  |  |  | 0
|  |  |  | snížená |  |  |  | 15% |  | 0 |  |  |  | 0
|  |  |  | zákl. přenesená |  |  |  | 21% |  | 0 |  |  |  | 0
|  |  |  | sníž. přenesená |  |  |  | 15% |  | 0 |  |  |  | 0
|  |  |  | nulová |  |  |  | 0% |  | 0 |  |  |  | 0
|  | Cena s DPH | [6 empty] | v |  | CZK |  |  | 0
REKAPITULACE OBJEKTŮ STAVBY A SOUPISŮ PRACÍ
| Kód: | [6 empty] | 21xx_DVZ
| Stavba: | [6 empty] | Sanace hydroizolační funkce střechy objektu Monoblok
| Místo: | [6 empty] | Nemocnice s poliklinikou Česká Lípa, a.s. |  |  |  |  | Datum: |  | 30. 5. 2022
| Zadavatel: | [6 empty] | Nemocnice s poliklinikou Česká Lípa, a.s. |  |  |  |  | Projektant: |  | STORING spol. s r.o. |  |  | Informatívní údaje z listů zakázek
| Uchazeč: | [11 empty] | Zpracovatel: |  | STORING spol. s r.o.
| Kód |  |  |  | Popis | [6 empty] | Cena bez DPH [CZK] |  |  |  | Cena s DPH [CZK] | Typ | z toho Ostat. náklady [CZK] | DPH [CZK] | Normohodiny [h] | DPH základní [CZK] | DPH snížená [CZK] | DPH základní přenesená [CZK] | DPH snížená přenesená [CZK] | Základna DPH základní | Základna DPH snížená | Základna DPH zákl. přenesená | Základna DPH sníž. přenesená | Základna DPH nulová
| Náklady stavby celkem | [10 empty] | 0 |  |  |  | 0 |  | 0 | 0 | 0 | 0 | 0 | 0 | 0 | 0 | 0 | 0 | 0 | 0 |  | D | 0 | ###NOIMPORT### | IMPORT | {a107b16f-de88-4722-a98d-32473bc5b9de} | {00000000-0000-0000-0000-000000000000} | 801 11 2
/ |  | D1.100.000 |  |  |  | ARS - Stavebně technické řešení | [5 empty] | 0 |  |  |  | 0 | STA | 0 | 0 | 0 | 0 | 0 | 0 | 0 | 0 | 0 | 0 | 0 | 0 |  |  | 1 |  | IMPORT | {c016c1a4-802f-42c1-b06d-b697f4d7e345} | {a107b16f-de88-4722-a98d-32473bc5b9de} | 801 11 2 | 2
/ |  | D1.100.001 |  |  |  | Roční kontrolní prohlídka po celou dobu záruční lhůty | [5 empty] | 0 |  |  |  | 0 | STA | 0 | 0 | 0 | 0 | 0 | 0 | 0 | 0 | 0 | 0 | 0 | 0 |  |  | 1 |  | IMPORT | {31ce542c-0950-4c16-9fa3-654d030dda17} | {a107b16f-de88-4722-a98d-32473bc5b9de} | 801 11 2 | 2

## D1.100.000 - ARS - Staveb...
{c016c1a4-802f-42c1-b06d-b697f4d7e345}
2
| KRYCÍ LIST SOUPISU PRACÍ | [7 empty] | v --- níže se nacházejí doplnkové a pomocné údaje k sestavám --- v | [8 empty] | False
Stavba:
Sanace hydroizolační funkce střechy objektu Monoblok
Objekt:
D1.100.000 - ARS - Stavebně technické řešení
| KSO: |  | 801 11 2 |  |  | CC-CZ:
| Místo: |  | Nemocnice s poliklinikou Česká Lípa, a.s. |  |  | Datum: | 30. 5. 2022
| Zadavatel: |  |  |  |  | IČ: | 27283518
|  | Nemocnice s poliklinikou Česká Lípa, a.s. |  |  |  | DIČ: | CZ 27283518
| Uchazeč: |  |  |  |  | IČ: | Vyplň údaj
|  | Vyplň údaj |  |  |  | DIČ: | Vyplň údaj
| Projektant: |  |  |  |  | IČ: | 25410482
|  | STORING spol. s r.o. |  |  |  | DIČ: | CZ 25410482
| Zpracovatel: |  |  |  |  | IČ: | 25410482
|  | STORING spol. s r.o. |  |  |  | DIČ: | CZ 25410482
Poznámka:
| Cena bez DPH | [5 empty] | 0
|  |  | Základ daně |  |  | Sazba daně | Výše daně
| DPH | základní | 0 |  |  | 21% | 0
|  | snížená | 0 |  |  | 15% | 0
|  | zákl. přenesená | 0 |  |  | 21% | 0
|  | sníž. přenesená | 0 |  |  | 15% | 0
|  | nulová | 0 |  |  | 0% | 0
| Cena s DPH |  |  | v | CZK |  | 0
REKAPITULACE ČLENĚNÍ SOUPISU PRACÍ
Stavba:
Sanace hydroizolační funkce střechy objektu Monoblok
Objekt:
D1.100.000 - ARS - Stavebně technické řešení
Místo: |  |  | Nemocnice s poliklinikou Česká Lípa, a.s. |  |  | Datum: | 30. 5. 2022
Zadavatel: |  |  | Nemocnice s poliklinikou Česká Lípa, a.s. |  |  | Projektant: | STORING spol. s r.o.
Uchazeč: |  |  | Vyplň údaj |  |  | Zpracovatel: | STORING spol. s r.o.
Kód dílu - Popis | [6 empty] | Cena celkem [CZK]
Náklady stavby celkem | [6 empty] | 0 | [11 empty] | -1
| PSV - Práce a dodávky PSV | [5 empty] | 0
| 712 - Povlakové krytiny | [5 empty] | 0
| 721 - Zdravotechnika - vnitřní kanalizace | [5 empty] | 0
| 741 - Elektroinstalace - silnoproud | [5 empty] | 0
| 764 - Konstrukce klempířské | [5 empty] | 0
| VRN - VRN | [5 empty] | 0
| VORN - Vedlejší a ostatní rozpočtové náklady | [5 empty] | 0
| 0.10001 - Průzkumné, geodetické a projektové práce | [5 empty] | 0
| 0.20001 - Příprava staveniště | [5 empty] | 0
| 0.30001 - Zařízení staveniště | [5 empty] | 0
| 0.70001 - Provozní vlivy | [5 empty] | 0
| 0.90001 - Ostatní náklady stavby | [5 empty] | 0
SOUPIS PRACÍ
Stavba:
Sanace hydroizolační funkce střechy objektu Monoblok
Objekt:
D1.100.000 - ARS - Stavebně technické řešení
Místo: |  |  | Nemocnice s poliklinikou Česká Lípa, a.s. |  |  | Datum: | 30. 5. 2022
Zadavatel: |  |  | Nemocnice s poliklinikou Česká Lípa, a.s. |  |  | Projektant: | STORING spol. s r.o.
Uchazeč: |  |  | Vyplň údaj |  |  | Zpracovatel: | STORING spol. s r.o.
PČ | Typ | Kód | Popis | MJ | Množství | J.cena [CZK] | Cena celkem [CZK] | Cenová soustava |  | DPH | J. Nh [h] | Nh celkem [h] | J. hmotnost [t] | Hmotnost celkem [t] | J. suť [t] | Suť Celkem [t]
Náklady soupisu celkem | [6 empty] | 0 |  |  |  |  | 0 |  | 0.16614 |  | 64.923 |  | D | -1 | [10 empty] | 0
| D | PSV | Práce a dodávky PSV |  |  |  | 0 |  |  |  |  | 0 |  | 0.16614 |  | 64.923 | 2 | D | 0 |  |  |  | ROZPOCET | [6 empty] | 0
| D | 712 | Povlakové krytiny |  |  |  | 0 |  |  |  |  | 0 |  | 0 |  | 60.6888 | 2 | D | 1 |  |  |  | ROZPOCET | [6 empty] | 0
1 | K | 712.001 | Úpravy stávajících vodorovných podkladů - perforace hydroizolací | m2 | 3139 |  | 0 |  |  | základní |  | 0 | 0 | 0 | 0.0036 | 11.3004 | 16 | K | 2 |  |  |  | ROZPOCET | 0 | 0 | 0 | 0 | 0 | 1 | 0 | 16 | 1124091841
| VV |  | Střecha 10.NP | [14 empty] | VV | 2 | 1 | True | 0 | ROZPOCET
| VV |  | "střecha A" 436 |  | 436 | [12 empty] | VV | 2 | 2 | True | 0 | ROZPOCET
| VV |  | "střecha B" 315 |  | 315 | [12 empty] | VV | 2 | 2 | True | 0 | ROZPOCET
| VV |  | Střecha 9.NP | [14 empty] | VV | 2 | 1 | True | 0 | ROZPOCET
| VV |  | "střecha C" 1120 |  | 1120 | [12 empty] | VV | 2 | 2 | True | 0 | ROZPOCET
| VV |  | "střecha D" 952 |  | 952 | [12 empty] | VV | 2 | 2 | True | 0 | ROZPOCET
| VV |  | Střecha 8.NP | [14 empty] | VV | 2 | 1 | True | 0 | ROZPOCET
| VV |  | "střecha E" 316 |  | 316 | [12 empty] | VV | 2 | 2 | True | 0 | ROZPOCET
| VV |  | Součet |  | 3139 | [12 empty] | VV | 2 | 4 | True | 1 | ROZPOCET
2 | K | 712.002 | D+M Separační textílie | m2 | 3139 |  | 0 |  |  | základní |  | 0 | 0 | 0 | 0.0036 | 11.3004 | 16 | K | 2 |  |  |  | ROZPOCET | 0 | 0 | 0 | 0 | 0 | 1 | 0 | 16 | 1688551728
| VV |  | Střecha 10.NP | [14 empty] | VV | 2 | 1 | True | 0 | ROZPOCET
| VV |  | "střecha A" 436 |  | 436 | [12 empty] | VV | 2 | 2 | True | 0 | ROZPOCET
| VV |  | "střecha B" 315 |  | 315 | [12 empty] | VV | 2 | 2 | True | 0 | ROZPOCET
| VV |  | Střecha 9.NP | [14 empty] | VV | 2 | 1 | True | 0 | ROZPOCET
| VV |  | "střecha C" 1120 |  | 1120 | [12 empty] | VV | 2 | 2 | True | 0 | ROZPOCET
| VV |  | "střecha D" 952 |  | 952 | [12 empty] | VV | 2 | 2 | True | 0 | ROZPOCET
| VV |  | Střecha 8.NP | [14 empty] | VV | 2 | 1 | True | 0 | ROZPOCET
| VV |  | "střecha E" 316 |  | 316 | [12 empty] | VV | 2 | 2 | True | 0 | ROZPOCET
| VV |  | Součet |  | 3139 | [12 empty] | VV | 2 | 4 | True | 1 | ROZPOCET
3 | K | 712.003 | D+M nové hydroizolační fólie z materiálu BH TPO tl. 1,5 mm, barva šedá, odolná UV záření, svařovaná ve spojích včetně všech systémových tvarovek a systémových detailů; technické parametry dle popisu v PD | m2 | 3139 |  | 0 |  |  | základní |  | 0 | 0 | 0 | 0.0036 | 11.3004 | 16 | K | 2 |  |  |  | ROZPOCET | 0 | 0 | 0 | 0 | 0 | 1 | 0 | 16 | -636976953
| VV |  | Střecha 10.NP | [14 empty] | VV | 2 | 1 | True | 0 | ROZPOCET
| VV |  | "střecha A" 436 |  | 436 | [12 empty] | VV | 2 | 2 | True | 0 | ROZPOCET
| VV |  | "střecha B" 315 |  | 315 | [12 empty] | VV | 2 | 2 | True | 0 | ROZPOCET
| VV |  | Střecha 9.NP | [14 empty] | VV | 2 | 1 | True | 0 | ROZPOCET
| VV |  | "střecha C" 1120 |  | 1120 | [12 empty] | VV | 2 | 2 | True | 0 | ROZPOCET
| VV |  | "střecha D" 952 |  | 952 | [12 empty] | VV | 2 | 2 | True | 0 | ROZPOCET
| VV |  | Střecha 8.NP | [14 empty] | VV | 2 | 1 | True | 0 | ROZPOCET
| VV |  | "střecha E" 316 |  | 316 | [12 empty] | VV | 2 | 2 | True | 0 | ROZPOCET
| VV |  | Součet |  | 3139 | [12 empty] | VV | 2 | 4 | True | 1 | ROZPOCET
4 | K | 712.004 | Výtažná zkouška a statický návrh kotvení včetně protokolu | kpl | 5 |  | 0 |  |  | základní |  | 0 | 0 | 0 | 0.0036 | 0.018 | 16 | K | 2 |  |  |  | ROZPOCET | 0 | 0 | 0 | 0 | 0 | 1 | 0 | 16 | -753384982
| VV |  | "střecha 10.NP" 2 |  | 2 | [12 empty] | VV | 2 | 2 | True | 0 | ROZPOCET
| VV |  | "střecha 9.NP" 2 |  | 2 | [12 empty] | VV | 2 | 2 | True | 0 | ROZPOCET
| VV |  | "střecha 8.NP" 1 |  | 1 | [12 empty] | VV | 2 | 2 | True | 0 | ROZPOCET
| VV |  | Součet |  | 5 | [12 empty] | VV | 2 | 4 | True | 1 | ROZPOCET
5 | K | 712.005 | Systém bodového kotvení střešní hydroizolační fólie na základě výtažné zkoušky a zpracovaného statického návrhu kotvení; kompletní dodávka a montáž | m2 | 3139 |  | 0 |  |  | základní |  | 0 | 0 | 0 | 0.0036 | 11.3004 | 16 | K | 2 |  |  |  | ROZPOCET | 0 | 0 | 0 | 0 | 0 | 1 | 0 | 16 | 1508071224
| VV |  | Střecha 10.NP | [14 empty] | VV | 2 | 1 | True | 0 | ROZPOCET
| VV |  | "střecha A" 436 |  | 436 | [12 empty] | VV | 2 | 2 | True | 0 | ROZPOCET
| VV |  | "střecha B" 315 |  | 315 | [12 empty] | VV | 2 | 2 | True | 0 | ROZPOCET
| VV |  | Střecha 9.NP | [14 empty] | VV | 2 | 1 | True | 0 | ROZPOCET
| VV |  | "střecha C" 1120 |  | 1120 | [12 empty] | VV | 2 | 2 | True | 0 | ROZPOCET
| VV |  | "střecha D" 952 |  | 952 | [12 empty] | VV | 2 | 2 | True | 0 | ROZPOCET
| VV |  | Střecha 8.NP | [14 empty] | VV | 2 | 1 | True | 0 | ROZPOCET
| VV |  | "střecha E" 316 |  | 316 | [12 empty] | VV | 2 | 2 | True | 0 | ROZPOCET
| VV |  | Součet |  | 3139 | [12 empty] | VV | 2 | 4 | True | 1 | ROZPOCET
6 | K | 712.006 | Svislá střešní hydroizolace - opracování atik včetně kotvení a příslušenství; kompletní dodávka a montáž | m | 574 |  | 0 |  |  | základní |  | 0 | 0 | 0 | 0.0036 | 2.0664 | 16 | K | 2 |  |  |  | ROZPOCET | 0 | 0 | 0 | 0 | 0 | 1 | 0 | 16 | 365115283
| VV |  | Střecha 10.NP | [14 empty] | VV | 2 | 1 | True | 0 | ROZPOCET
| VV |  | "střecha A" 101 |  | 101 | [12 empty] | VV | 2 | 2 | True | 0 | ROZPOCET
| VV |  | "střecha B" 84 |  | 84 | [12 empty] | VV | 2 | 2 | True | 0 | ROZPOCET
| VV |  | Střecha 9.NP | [14 empty] | VV | 2 | 1 | True | 0 | ROZPOCET
| VV |  | "střecha C" 139 |  | 139 | [12 empty] | VV | 2 | 2 | True | 0 | ROZPOCET
| VV |  | "střecha D" 152 |  | 152 | [12 empty] | VV | 2 | 2 | True | 0 | ROZPOCET
| VV |  | Střecha 8.NP | [14 empty] | VV | 2 | 1 | True | 0 | ROZPOCET
| VV |  | "střecha E" 98 |  | 98 | [12 empty] | VV | 2 | 2 | True | 0 | ROZPOCET
| VV |  | Součet |  | 574 | [12 empty] | VV | 2 | 4 | True | 1 | ROZPOCET
7 | K | 712.007 | Svislá střešní hydroizolace - ukončení folie na přilehlé atice včetně kotvení a příslušenství; kompletní dodávka a montáž | m | 26 |  | 0 |  |  | základní |  | 0 | 0 | 0 | 0.0036 | 0.0936 | 16 | K | 2 |  |  |  | ROZPOCET | 0 | 0 | 0 | 0 | 0 | 1 | 0 | 16 | 232920638
| VV |  | Střecha 10.NP | [14 empty] | VV | 2 | 1 | True | 0 | ROZPOCET
| VV |  | "střecha A" 13 |  | 13 | [12 empty] | VV | 2 | 2 | True | 0 | ROZPOCET
| VV |  | "střecha B" 13 |  | 13 | [12 empty] | VV | 2 | 2 | True | 0 | ROZPOCET
| VV |  | Součet |  | 26 | [12 empty] | VV | 2 | 4 | True | 1 | ROZPOCET
8 | K | 712.008 | Opracování všech prostupů a detailů střechy systémovými tvarovkami; kompletní dodávka a montáž včetně příslušenství | m2 | 3139 |  | 0 |  |  | základní |  | 0 | 0 | 0 | 0.0036 | 11.3004 | 16 | K | 2 |  |  |  | ROZPOCET | 0 | 0 | 0 | 0 | 0 | 1 | 0 | 16 | -758139071
| VV |  | Střecha 10.NP | [14 empty] | VV | 2 | 1 | True | 0 | ROZPOCET
| VV |  | "střecha A" 436 |  | 436 | [12 empty] | VV | 2 | 2 | True | 0 | ROZPOCET
| VV |  | "střecha B" 315 |  | 315 | [12 empty] | VV | 2 | 2 | True | 0 | ROZPOCET
| VV |  | Střecha 9.NP | [14 empty] | VV | 2 | 1 | True | 0 | ROZPOCET
| VV |  | "střecha C" 1120 |  | 1120 | [12 empty] | VV | 2 | 2 | True | 0 | ROZPOCET
| VV |  | "střecha D" 952 |  | 952 | [12 empty] | VV | 2 | 2 | True | 0 | ROZPOCET
| VV |  | Střecha 8.NP | [14 empty] | VV | 2 | 1 | True | 0 | ROZPOCET
| VV |  | "střecha E" 316 |  | 316 | [12 empty] | VV | 2 | 2 | True | 0 | ROZPOCET
| VV |  | Součet |  | 3139 | [12 empty] | VV | 2 | 4 | True | 1 | ROZPOCET
9 | K | 712.009 | Pochozí chodníčky z pochozí BH TPO, min š. 700 mm, včetně tepelného připojení; kompletní dodávka a montáž | m | 273 |  | 0 |  |  | základní |  | 0 | 0 | 0 | 0.0036 | 0.9828 | 16 | K | 2 |  |  |  | ROZPOCET | 0 | 0 | 0 | 0 | 0 | 1 | 0 | 16 | 1188120509
| VV |  | Střecha 10.NP | [14 empty] | VV | 2 | 1 | True | 0 | ROZPOCET
| VV |  | "střecha A" 35 |  | 35 | [12 empty] | VV | 2 | 2 | True | 0 | ROZPOCET
| VV |  | "střecha B" 40 |  | 40 | [12 empty] | VV | 2 | 2 | True | 0 | ROZPOCET
| VV |  | Střecha 9.NP | [14 empty] | VV | 2 | 1 | True | 0 | ROZPOCET
| VV |  | "střecha C" 60 |  | 60 | [12 empty] | VV | 2 | 2 | True | 0 | ROZPOCET
| VV |  | "střecha D" 126 |  | 126 | [12 empty] | VV | 2 | 2 | True | 0 | ROZPOCET
| VV |  | Střecha 8.NP | [14 empty] | VV | 2 | 1 | True | 0 | ROZPOCET
| VV |  | "střecha E" 12 |  | 12 | [12 empty] | VV | 2 | 2 | True | 0 | ROZPOCET
| VV |  | Součet |  | 273 | [12 empty] | VV | 2 | 4 | True | 1 | ROZPOCET
10 | K | 712.010 | Svislá střešní hydroizolace - ukončení folie, 2x oplechování TTZ fasády; kompletní dodávka a montáž | m | 285 |  | 0 |  |  | základní |  | 0 | 0 | 0 | 0.0036 | 1.026 | 16 | K | 2 |  |  |  | ROZPOCET | 0 | 0 | 0 | 0 | 0 | 1 | 0 | 16 | 817314135
| VV |  | Střecha 9.NP | [14 empty] | VV | 2 | 1 | True | 0 | ROZPOCET
| VV |  | "střecha C" 110 |  | 110 | [12 empty] | VV | 2 | 2 | True | 0 | ROZPOCET
| VV |  | "střecha D" 89 |  | 89 | [12 empty] | VV | 2 | 2 | True | 0 | ROZPOCET
| VV |  | Střecha 8.NP | [14 empty] | VV | 2 | 1 | True | 0 | ROZPOCET
| VV |  | "střecha E" 86 |  | 86 | [12 empty] | VV | 2 | 2 | True | 0 | ROZPOCET
| VV |  | Součet |  | 285 | [12 empty] | VV | 2 | 4 | True | 1 | ROZPOCET
| D | 721 | Zdravotechnika - vnitřní kanalizace |  |  |  | 0 |  |  |  |  | 0 |  | 0.16614 |  | 0 | 2 | D | 1 |  |  |  | ROZPOCET | [6 empty] | 0
11 | K | 721.001 | Demontáž stávajících střešních vpustí se zachováním odtokového potrubí | kus | 39 |  | 0 |  |  | základní |  | 0 | 0.00213 | 0.08307 | 0 | 0 | 16 | K | 2 |  |  |  | ROZPOCET | 0 | 0 | 0 | 0 | 0 | 1 | 0 | 16 | -1115913865
| VV |  | Střecha 10.NP | [14 empty] | VV | 2 | 1 | True | 0 | ROZPOCET
| VV |  | "střecha A" 6 |  | 6 | [12 empty] | VV | 2 | 2 | True | 0 | ROZPOCET
| VV |  | "střecha B" 6 |  | 6 | [12 empty] | VV | 2 | 2 | True | 0 | ROZPOCET
| VV |  | Střecha 9.NP | [14 empty] | VV | 2 | 1 | True | 0 | ROZPOCET
| VV |  | "střecha C" 12 |  | 12 | [12 empty] | VV | 2 | 2 | True | 0 | ROZPOCET
| VV |  | "střechaD" 10 |  | 10 | [12 empty] | VV | 2 | 2 | True | 0 | ROZPOCET
| VV |  | Střecha 8.NP | [14 empty] | VV | 2 | 1 | True | 0 | ROZPOCET
| VV |  | "střecha E" 5 |  | 5 | [12 empty] | VV | 2 | 2 | True | 0 | ROZPOCET
| VV |  | Součet |  | 39 | [12 empty] | VV | 2 | 4 | True | 1 | ROZPOCET
12 | K | 721.002 | Dodávka a montáž nových střešních vpustí dvouúrovňových s napojovacím svěrným prstencem, včetně napojení na hydroizolační fólii a stávající odtokové potrubí, ; kompletní dodávka a montáž včetně příslušenství | kus | 39 |  | 0 |  |  | základní |  | 0 | 0.00213 | 0.08307 | 0 | 0 | 16 | K | 2 |  |  |  | ROZPOCET | 0 | 0 | 0 | 0 | 0 | 1 | 0 | 16 | 1820307345
| VV |  | Střecha 10.NP | [14 empty] | VV | 2 | 1 | True | 0 | ROZPOCET
| VV |  | "střecha A" 6 |  | 6 | [12 empty] | VV | 2 | 2 | True | 0 | ROZPOCET
| VV |  | "střecha B" 6 |  | 6 | [12 empty] | VV | 2 | 2 | True | 0 | ROZPOCET
| VV |  | Střecha 9.NP | [14 empty] | VV | 2 | 1 | True | 0 | ROZPOCET
| VV |  | "střecha C" 12 |  | 12 | [12 empty] | VV | 2 | 2 | True | 0 | ROZPOCET
| VV |  | "střecha D" 10 |  | 10 | [12 empty] | VV | 2 | 2 | True | 0 | ROZPOCET
| VV |  | Střecha 8.NP | [14 empty] | VV | 2 | 1 | True | 0 | ROZPOCET
| VV |  | "střecha E" 5 |  | 5 | [12 empty] | VV | 2 | 2 | True | 0 | ROZPOCET
| VV |  | Součet |  | 39 | [12 empty] | VV | 2 | 4 | True | 1 | ROZPOCET
| D | 741 | Elektroinstalace - silnoproud |  |  |  | 0 |  |  |  |  | 0 |  | 0 |  | 1.9462 | 2 | D | 1 |  |  |  | ROZPOCET | [6 empty] | 0
13 | K | 741.001 | Demontáž hromosvodného vedení se zachováním funkčnosti svodových drátů nebo lan na rovné střeše s dočasným připojením a likvidací demontovaného materiálu | m2 | 3139 |  | 0 |  |  | základní |  | 0 | 0 | 0 | 0.00062 | 1.9462 | 16 | K | 2 |  |  |  | ROZPOCET | 0 | 0 | 0 | 0 | 0 | 1 | 0 | 16 | 1903969123
| VV |  | Střecha 10.NP | [14 empty] | VV | 2 | 1 | True | 0 | ROZPOCET
| VV |  | "střecha A " 436 |  | 436 | [12 empty] | VV | 2 | 2 | True | 0 | ROZPOCET
| VV |  | "střecha B" 315 |  | 315 | [12 empty] | VV | 2 | 2 | True | 0 | ROZPOCET
| VV |  | Střecha 9.NP | [14 empty] | VV | 2 | 1 | True | 0 | ROZPOCET
| VV |  | "střecha C" 1120 |  | 1120 | [12 empty] | VV | 2 | 2 | True | 0 | ROZPOCET
| VV |  | "střecha D" 952 |  | 952 | [12 empty] | VV | 2 | 2 | True | 0 | ROZPOCET
| VV |  | Střecha 8.NP | [14 empty] | VV | 2 | 1 | True | 0 | ROZPOCET
| VV |  | "střecha E" 316 |  | 316 | [12 empty] | VV | 2 | 2 | True | 0 | ROZPOCET
| VV |  | Součet |  | 3139 | [12 empty] | VV | 2 | 4 | True | 1 | ROZPOCET
14 | K | 741.002 | Dodávka a montáž hromosvodného vedení vodorovného lany s podpěrami, Ø do 10 mm, zapojením na stávajícíc svody a s připojením veškerých nutných zařízení. | m2 | 3138 |  | 0 |  |  | základní |  | 0 | 0 | 0 | 0 | 0 | 16 | K | 2 |  |  |  | ROZPOCET | 0 | 0 | 0 | 0 | 0 | 1 | 0 | 16 | 163803584
| VV |  | Střecha 10.NP | [14 empty] | VV | 2 | 1 | True | 0 | ROZPOCET
| VV |  | "Střecha A" 436 |  | 436 | [12 empty] | VV | 2 | 2 | True | 0 | ROZPOCET
| VV |  | "střecha B" 315 |  | 315 | [12 empty] | VV | 2 | 2 | True | 0 | ROZPOCET
| VV |  | Střecha 9.NP | [14 empty] | VV | 2 | 1 | True | 0 | ROZPOCET
| VV |  | "střecha C" 1120 |  | 1120 | [12 empty] | VV | 2 | 2 | True | 0 | ROZPOCET
| VV |  | "střecha D" 952 |  | 952 | [12 empty] | VV | 2 | 2 | True | 0 | ROZPOCET
| VV |  | Střecha 8.NP | [14 empty] | VV | 2 | 1 | True | 0 | ROZPOCET
| VV |  | "střecha E" 315 |  | 315 | [12 empty] | VV | 2 | 2 | True | 0 | ROZPOCET
| VV |  | Součet |  | 3138 | [12 empty] | VV | 2 | 4 | True | 1 | ROZPOCET
15 | K | 741.003 | Revizní zpráva hromosvodné soustavy po demontáži a zpětné montáži | kpl | 1 |  | 0 |  |  | základní |  | 0 | 0 | 0 | 0 | 0 | 16 | K | 2 |  |  |  | ROZPOCET | 0 | 0 | 0 | 0 | 0 | 1 | 0 | 16 | 2066079256
| D | 764 | Konstrukce klempířské |  |  |  | 0 |  |  |  |  | 0 |  | 0 |  | 2.288 | 2 | D | 1 |  |  |  | ROZPOCET | [6 empty] | 0
16 | K | 764.001 | Demontáž a úpravy stávajícího oplechování střechy včetně likvidace demontovaného materiálu | m | 515 |  | 0 |  |  | základní |  | 0 | 0 | 0 | 0.00176 | 0.9064 | 16 | K | 2 |  |  |  | ROZPOCET | 0 | 0 | 0 | 0 | 0 | 1 | 0 | 16 | -1710886228
| VV |  | Střecha 10.NP | [14 empty] | VV | 2 | 1 | True | 0 | ROZPOCET
| VV |  | "střecha A" 88 |  | 88 | [12 empty] | VV | 2 | 2 | True | 0 | ROZPOCET
| VV |  | "střecha B" 71 |  | 71 | [12 empty] | VV | 2 | 2 | True | 0 | ROZPOCET
| VV |  | Střecha 9.NP | [14 empty] | VV | 2 | 1 | True | 0 | ROZPOCET
| VV |  | "střecha C" 122 |  | 122 | [12 empty] | VV | 2 | 2 | True | 0 | ROZPOCET
| VV |  | "střecha D" 136 |  | 136 | [12 empty] | VV | 2 | 2 | True | 0 | ROZPOCET
| VV |  | Střecha 8.NP | [14 empty] | VV | 2 | 1 | True | 0 | ROZPOCET
| VV |  | "střecha E" 98 |  | 98 | [12 empty] | VV | 2 | 2 | True | 0 | ROZPOCET
| VV |  | Součet |  | 515 | [12 empty] | VV | 2 | 4 | True | 1 | ROZPOCET
17 | K | 764.002 | Demontáž a úpravy stávajícího lemování svislých izolací | m | 270 |  | 0 |  |  | základní |  | 0 | 0 | 0 | 0.00176 | 0.4752 | 16 | K | 2 |  |  |  | ROZPOCET | 0 | 0 | 0 | 0 | 0 | 1 | 0 | 16 | 1315137401
| VV |  | Střecha 10.NP | [14 empty] | VV | 2 | 1 | True | 0 | ROZPOCET
| VV |  | "střecha A" 13 |  | 13 | [12 empty] | VV | 2 | 2 | True | 0 | ROZPOCET
| VV |  | "střecha B" 13 |  | 13 | [12 empty] | VV | 2 | 2 | True | 0 | ROZPOCET
| VV |  | Střecha 9.NP | [14 empty] | VV | 2 | 1 | True | 0 | ROZPOCET
| VV |  | "střecha C" 89 |  | 89 | [12 empty] | VV | 2 | 2 | True | 0 | ROZPOCET
| VV |  | "střecha D" 69 |  | 69 | [12 empty] | VV | 2 | 2 | True | 0 | ROZPOCET
| VV |  | Střecha 8.NP | [14 empty] | VV | 2 | 1 | True | 0 | ROZPOCET
| VV |  | "střecha E" 86 |  | 86 | [12 empty] | VV | 2 | 2 | True | 0 | ROZPOCET
| VV |  | Součet |  | 270 | [12 empty] | VV | 2 | 4 | True | 1 | ROZPOCET
18 | K | 764.003 | Oplechování vnější hrany atiky a fasády; kompletní dodávka a montáž ze systémového plechu s podélným napojením svislým falcem a sponkami | m | 515 |  | 0 |  |  | základní |  | 0 | 0 | 0 | 0.00176 | 0.9064 | 16 | K | 2 |  |  |  | ROZPOCET | 0 | 0 | 0 | 0 | 0 | 1 | 0 | 16 | 464039604
| VV |  | Střecha 10.NP | [14 empty] | VV | 2 | 1 | True | 0 | ROZPOCET
| VV |  | "střecha A" 88 |  | 88 | [12 empty] | VV | 2 | 2 | True | 0 | ROZPOCET
| VV |  | "střecha B" 71 |  | 71 | [12 empty] | VV | 2 | 2 | True | 0 | ROZPOCET
| VV |  | Střecha 9.NP | [14 empty] | VV | 2 | 1 | True | 0 | ROZPOCET
| VV |  | "střecha C" 122 |  | 122 | [12 empty] | VV | 2 | 2 | True | 0 | ROZPOCET
| VV |  | "střecha D" 136 |  | 136 | [12 empty] | VV | 2 | 2 | True | 0 | ROZPOCET
| VV |  | střecha 8.NP | [14 empty] | VV | 2 | 1 | True | 0 | ROZPOCET
| VV |  | "střecha E" 98 |  | 98 | [12 empty] | VV | 2 | 2 | True | 0 | ROZPOCET
| VV |  | Součet |  | 515 | [12 empty] | VV | 2 | 4 | True | 1 | ROZPOCET
| D | VRN | VRN |  |  |  | 0 |  |  |  |  | 0 |  | 0 |  | 0 | 5 | D | 0 |  |  |  | ROZPOCET | [6 empty] | 0
| D | VORN | Vedlejší a ostatní rozpočtové náklady |  |  |  | 0 |  |  |  |  | 0 |  | 0 |  | 0 | 5 | D | 1 |  |  |  | ROZPOCET | [6 empty] | 0
19 | K | VORN.001 | Svislý přesun hmot vnitřními prostory mimo hlavní provozní časy nemocnice, mechanizace | kpl | 1 |  | 0 |  |  | základní |  | 0 | 0 | 0 | 0 | 0 | 4 | K | 2 |  |  |  | ROZPOCET | 0 | 0 | 0 | 0 | 0 | 1 | 0 | 4 | 492369444
20 | K | VORN.002 | Vodorovný přesun hmot vnitřními prostory mimo hlavní provozní časy nemocnice, úklid, odpady | kpl | 1 |  | 0 |  |  | základní |  | 0 | 0 | 0 | 0 | 0 | 4 | K | 2 |  |  |  | ROZPOCET | 0 | 0 | 0 | 0 | 0 | 1 | 0 | 4 | -1165718705
21 | K | VORN.003 | Dopravní náklady | kpl | 1 |  | 0 |  |  | základní |  | 0 | 0 | 0 | 0 | 0 | 4 | K | 2 |  |  |  | ROZPOCET | 0 | 0 | 0 | 0 | 0 | 1 | 0 | 4 | -1009303348
22 | K | VORN.004 | Likvidace odpadů, ostatní režijní náklady | kpl | 1 |  | 0 |  |  | základní |  | 0 | 0 | 0 | 0 | 0 | 4 | K | 2 |  |  |  | ROZPOCET | 0 | 0 | 0 | 0 | 0 | 1 | 0 | 4 | 769418111
| D | 0.10001 | Průzkumné, geodetické a projektové práce |  |  |  | 0 |  |  |  |  | 0 |  | 0 |  | 0 | 1 | D | 2 |  |  |  | ROZPOCET | [6 empty] | 0
23 | K | 0.10001.001 | Výrobní a dílenská dokumentace střešních detailů, tvarovek a řešení prostupů a napojení na stávající konstrukce | soubor | 1 |  | 0 |  |  | základní |  | 0 | 0 | 0 | 0 | 0 | 1024 | K | 3 |  |  |  | ROZPOCET | 0 | 0 | 0 | 0 | 0 | 1 | 0 | 1024 | -2107095981
| P |  | Poznámka k položce: Kompletní výrobní a dílenská dokumentace v roszahu dle specifikace uvedené v Souhrnné technické zprávě. Odevzdání v digitální i tištěné formě. | [14 empty] | P | 3
24 | K | 0.10001.002 | Skladebný plán hydroizolačního souvrství | soubor | 1 |  | 0 |  |  | základní |  | 0 | 0 | 0 | 0 | 0 | 1024 | K | 3 |  |  |  | ROZPOCET | 0 | 0 | 0 | 0 | 0 | 1 | 0 | 1024 | 1455383725
25 | K | 0.10001.003 | Kotevní plán střešní fólie na podkladě výtažnách zkoušek včetně statického posouzení. | soubor | 1 |  | 0 |  |  | základní |  | 0 | 0 | 0 | 0 | 0 | 1024 | K | 3 |  |  |  | ROZPOCET | 0 | 0 | 0 | 0 | 0 | 1 | 0 | 1024 | 623143824
26 | K | 0.10001.006 | Zpracování, celková kompletace a koordinace dokumentace skutečného provedení (dále jen „DSkP“) ve 4 vyhotoveních (3x tisk + 1x dig. forma - PDF a zdrojový formát) | soubor | 1 |  | 0 |  |  | základní |  | 0 | 0 | 0 | 0 | 0 | 1024 | K | 3 |  |  |  | ROZPOCET | 0 | 0 | 0 | 0 | 0 | 1 | 0 | 1024 | 700976588
| P |  | Poznámka k položce: Dokumentace skutečného provedení ve skladbě DPS po jednotlivých částech stavby. Zpracování v digitální formě s uvedením rozdílů proti DPS, předání v digitální i tištěné formě dle popisu. | [14 empty] | P | 3
| D | 0.20001 | Příprava staveniště |  |  |  | 0 |  |  |  |  | 0 |  | 0 |  | 0 | 1 | D | 2 |  |  |  | ROZPOCET | [6 empty] | 0
27 | K | 0.20001.002 | Přípojky vody a elektro nutných pro realizaci zakázky včetně měření spotřeby, přičemž spotřebu těchto energií v průběhu provádění prací hradí uchazeč. | soubor | 1 |  | 0 |  |  | základní |  | 0 | 0 | 0 | 0 | 0 | 1024 | K | 3 |  |  |  | ROZPOCET | 0 | 0 | 0 | 0 | 0 | 1 | 0 | 1024 | -396348303
| P |  | Poznámka k položce: Připojení zařízení staveniště včetně měření a úhrady spotřeby. Položka obsahuje i dokumentaci přípojek, ochranných opatření a případné přeložky nebo úpravy pro zřízení napojovacích bodů. Odevzdání v digitální i tištěné formě. | [14 empty] | P | 3
| D | 0.30001 | Zařízení staveniště |  |  |  | 0 |  |  |  |  | 0 |  | 0 |  | 0 | 1 | D | 2 |  |  |  | ROZPOCET | [6 empty] | 0
28 | K | 0.30001.004 | Vyklizení a provedení celkového úklidu staveniště a likvidace všech zařízení používaných k plnění zakázky. | soubor | 1 |  | 0 |  |  | základní |  | 0 | 0 | 0 | 0 | 0 | 1024 | K | 3 |  |  |  | ROZPOCET | 0 | 0 | 0 | 0 | 0 | 1 | 0 | 1024 | 1305818118
| P |  | Poznámka k položce: Vyklizení staveniště a jeho úklid po dokončení, bude prováděno vždy po dokončení jednotlivých etap. | [14 empty] | P | 3
| D | 0.70001 | Provozní vlivy |  |  |  | 0 |  |  |  |  | 0 |  | 0 |  | 0 | 1 | D | 2 |  |  |  | ROZPOCET | [6 empty] | 0
29 | K | 0.70001.001 | Ztížené výrobní podmínky související s umístěním stavby a provozními omezeními z důvodu zajištění provozu investora. | soubor | 1 |  | 0 |  |  | základní |  | 0 | 0 | 0 | 0 | 0 | 1024 | K | 3 |  |  |  | ROZPOCET | 0 | 0 | 0 | 0 | 0 | 1 | 0 | 1024 | 1976643580
| P |  | Poznámka k položce: Omezení prací v době mimořádných situací - akutní operační výkony, nepřekonatelné negativní vlivy v průběhu stavebních prací, atd… | [14 empty] | P | 3
| D | 0.90001 | Ostatní náklady stavby |  |  |  | 0 |  |  |  |  | 0 |  | 0 |  | 0 | 1 | D | 2 |  |  |  | ROZPOCET | [6 empty] | 0
30 | K | 0.90001.001 | Průběžná fotodokumentace z průběhu provádění zakázky (digitální forma) v počtu min. 30 ks fotek měsíčně. Soubory fotodokumentace řazené po datech jejich provedení. | soubor | 1 |  | 0 |  |  | základní |  | 0 | 0 | 0 | 0 | 0 | 1024 | K | 3 |  |  |  | ROZPOCET | 0 | 0 | 0 | 0 | 0 | 1 | 0 | 1024 | 23323708
| P |  | Poznámka k položce: Řazení fotodokumentace do adresářů po jednotlivých datech s popisem zachycených stavů stavby. | [14 empty] | P | 3
31 | K | 0.90001.002 | Provedení všech provozních, tlakových a revizních zkoušek a dalších nutných úředních zkoušek a testů k prokázání kvality a bezpečné provozuschopnosti díla a jeho součástí včetně podrobných záznamů a zpráv o průběhu a výsledcích těchto zkoušek | soubor | 1 |  | 0 |  |  | základní |  | 0 | 0 | 0 | 0 | 0 | 1024 | K | 3 |  |  |  | ROZPOCET | 0 | 0 | 0 | 0 | 0 | 1 | 0 | 1024 | 1895739969
32 | K | 0.90001.003 | Předání prohlášení o shodě na všechny použité dodávky, materiály a zařízení a další doklady, související s plněním předmětu zakázky, které jsou nezbytné ke kolaudačnímu řízení a převzetí a předání díla (atesty, revize, certifikáty, o likvidaci odpadů v souladu s platnou legislativou atd.); | soubor | 1 |  | 0 |  |  | základní |  | 0 | 0 | 0 | 0 | 0 | 1024 | K | 3 |  |  |  | ROZPOCET | 0 | 0 | 0 | 0 | 0 | 1 | 0 | 1024 | 255637998
| P |  | Poznámka k položce: Doklady pro kolaudaci stavby, předávané po dokončených etapác, odevzdání v digitální i tištěné formě. | [14 empty] | P | 3
33 | K | 0.90001.004 | Zátopová zkouška střech na dobu 24 hod, protokol o provedení zátopové zkoušky, související opatření | kpl | 2 |  | 0 |  |  | základní |  | 0 | 0 | 0 | 0 | 0 | 4 | K | 3 |  |  |  | ROZPOCET | 0 | 0 | 0 | 0 | 0 | 1 | 0 | 4 | -114191970
| VV |  | "Střecha 10.NP" 1 |  | 1 | [12 empty] | VV | 3 | 2 | True | 0 | ROZPOCET
| VV |  | "Střecha 9.NP" 1 |  | 1 | [12 empty] | VV | 3 | 2 | True | 0 | ROZPOCET
| VV |  | Součet |  | 2 | [12 empty] | VV | 3 | 4 | True | 1 | ROZPOCET
34 | K | 0.90001.005 | Zpracování návrhu provozního řádu střechy s definicí údržby a kontrolních mechanismů. Předání 12x tištěná forma, 1x digitální forma v PDF a zdrojovém formátu. | soubor | 1 |  | 0 |  |  | základní |  | 0 | 0 | 0 | 0 | 0 | 4 | K | 3 |  |  |  | ROZPOCET | 0 | 0 | 0 | 0 | 0 | 1 | 0 | 4 | -525048432

## D1.100.001 - Roční kontro...
{31ce542c-0950-4c16-9fa3-654d030dda17}
2
| KRYCÍ LIST SOUPISU PRACÍ | [7 empty] | v --- níže se nacházejí doplnkové a pomocné údaje k sestavám --- v | [8 empty] | False
Stavba:
Sanace hydroizolační funkce střechy objektu Monoblok
Objekt:
D1.100.001 - Roční kontrolní prohlídka po celou dobu záruční lhůty
| KSO: |  | 801 11 2 |  |  | CC-CZ:
| Místo: |  | Nemocnice s poliklinikou Česká Lípa, a.s. |  |  | Datum: | 30. 5. 2022
| Zadavatel: |  |  |  |  | IČ: | 27283518
|  | Nemocnice s poliklinikou Česká Lípa, a.s. |  |  |  | DIČ: | CZ 27283518
| Uchazeč: |  |  |  |  | IČ: | Vyplň údaj
|  | Vyplň údaj |  |  |  | DIČ: | Vyplň údaj
| Projektant: |  |  |  |  | IČ: | 25410482
|  | STORING spol. s r.o. |  |  |  | DIČ: | CZ 25410482
| Zpracovatel: |  |  |  |  | IČ: | 25410482
|  | STORING spol. s r.o. |  |  |  | DIČ: | CZ 25410482
Poznámka:
| Cena bez DPH | [5 empty] | 0
|  |  | Základ daně |  |  | Sazba daně | Výše daně
| DPH | základní | 0 |  |  | 21% | 0
|  | snížená | 0 |  |  | 15% | 0
|  | zákl. přenesená | 0 |  |  | 21% | 0
|  | sníž. přenesená | 0 |  |  | 15% | 0
|  | nulová | 0 |  |  | 0% | 0
| Cena s DPH |  |  | v | CZK |  | 0
REKAPITULACE ČLENĚNÍ SOUPISU PRACÍ
Stavba:
Sanace hydroizolační funkce střechy objektu Monoblok
Objekt:
D1.100.001 - Roční kontrolní prohlídka po celou dobu záruční lhůty
Místo: |  |  | Nemocnice s poliklinikou Česká Lípa, a.s. |  |  | Datum: | 30. 5. 2022
Zadavatel: |  |  | Nemocnice s poliklinikou Česká Lípa, a.s. |  |  | Projektant: | STORING spol. s r.o.
Uchazeč: |  |  | Vyplň údaj |  |  | Zpracovatel: | STORING spol. s r.o.
Kód dílu - Popis | [6 empty] | Cena celkem [CZK]
Náklady stavby celkem | [6 empty] | 0 | [11 empty] | -1
| OST - Ostatní | [5 empty] | 0
SOUPIS PRACÍ
Stavba:
Sanace hydroizolační funkce střechy objektu Monoblok
Objekt:
D1.100.001 - Roční kontrolní prohlídka po celou dobu záruční lhůty
Místo: |  |  | Nemocnice s poliklinikou Česká Lípa, a.s. |  |  | Datum: | 30. 5. 2022
Zadavatel: |  |  | Nemocnice s poliklinikou Česká Lípa, a.s. |  |  | Projektant: | STORING spol. s r.o.
Uchazeč: |  |  | Vyplň údaj |  |  | Zpracovatel: | STORING spol. s r.o.
PČ | Typ | Kód | Popis | MJ | Množství | J.cena [CZK] | Cena celkem [CZK] | Cenová soustava |  | DPH | J. Nh [h] | Nh celkem [h] | J. hmotnost [t] | Hmotnost celkem [t] | J. suť [t] | Suť Celkem [t]
Náklady soupisu celkem | [6 empty] | 0 |  |  |  |  | 0 |  | 0 |  | 0 |  | D | -1 | [7 empty] | 0
| D | OST | Ostatní |  |  |  | 0 |  |  |  |  | 0 |  | 0 |  | 0 | 4 | D | 0 | ROZPOCET | [6 empty] | 0
1 | K | OST.001 | Roční kontrolní prohlídka střech včetně oprav přetmelením nebo tepelným svařováním po celou dobu záruční lhůty a zpracování kontrolní zprávy | kpl | 12 |  | 0 |  |  | základní |  | 0 | 0 | 0 | 0 | 0 | 512 | K | 1 | ROZPOCET | 0 | 0 | 0 | 0 | 0 | 1 | 0 | 512 | 41131988

## Pokyny pro vyplnění
Struktura údajů, formát souboru a metodika pro zpracování
Struktura
Soubor je složen ze záložky Rekapitulace stavby a záložek s názvem soupisu prací pro jednotlivé objekty ve formátu XLSX. Každá ze záložek přitom obsahuje
ještě samostatné sestavy vymezené orámovaním a nadpisem sestavy.
Rekapitulace stavby obsahuje sestavu Rekapitulace stavby a Rekapitulace objektů stavby a soupisů prací.
V sestavě Rekapitulace stavby jsou uvedeny informace identifikující předmět veřejné zakázky na stavební práce, KSO, CC-CZ, CZ-CPV, CZ-CPA a rekapitulaci
celkové nabídkové ceny uchazeče.
Termínem "uchazeč" (resp. zhotovitel) se myslí "účastník zadávacího řízení" ve smyslu zákona o zadávání veřejných zakázek.
V sestavě Rekapitulace objektů stavby a soupisů prací je uvedena rekapitulace stavebních objektů, inženýrských objektů, provozních souborů,
vedlejších a ostatních nákladů a ostatních nákladů s rekapitulací nabídkové ceny za jednotlivé soupisy prací. Na základě údaje Typ je možné
identifikovat, zda se jedná o objekt nebo soupis prací pro daný objekt:
|  | STA | Stavební objekt pozemní
|  | ING | Stavební objekt inženýrský
|  | PRO | Provozní soubor
|  | VON | Vedlejší a ostatní náklady
|  | OST | Ostatní
|  | Soupis | Soupis prací pro daný typ objektu
Soupis prací pro jednotlivé objekty obsahuje sestavy Krycí list soupisu prací, Rekapitulace členění soupisu prací, Soupis prací. Za soupis prací může být považován
i objekt stavby v případě, že neobsahuje podřízenou zakázku.
Krycí list soupisu obsahuje rekapitulaci informací o předmětu veřejné zakázky ze sestavy Rekapitulace stavby, informaci o zařazení objektu do KSO,
CC-CZ, CZ-CPV, CZ-CPA a rekapitulaci celkové nabídkové ceny uchazeče za aktuální soupis prací.
Rekapitulace členění soupisu prací obsahuje rekapitulaci soupisu prací ve všech úrovních členění soupisu tak, jak byla tato členění použita (např.
stavební díly, funkční díly, případně jiné členění) s rekapitulací nabídkové ceny.
Soupis prací obsahuje položky veškerých stavebních nebo montážních prací, dodávek materiálů a služeb nezbytných pro zhotovení stavebního objektu,
inženýrského objektu, provozního souboru, vedlejších a ostatních nákladů.
Pro položky soupisu prací se zobrazují následující informace:
|  | PČ |  | Pořadové číslo položky v aktuálním soupisu
|  | TYP |  | Typ položky: K - konstrukce, M - materiál, PP - plný popis, PSC - poznámka k souboru cen, P - poznámka k položce, VV - výkaz výměr
|  | Kód |  | Kód položky
|  | Popis |  | Zkrácený popis položky
|  | MJ |  | Měrná jednotka položky
|  | Množství |  | Množství v měrné jednotce
|  | J.cena |  | Jednotková cena položky. Zadaní může obsahovat namísto J.ceny sloupce J.materiál a J.montáž, jejichž součet definuje
J.cenu položky.
|  | Cena celkem |  | Celková cena položky daná jako součin množství a j.ceny
|  | Cenová soustava |  | Příslušnost položky do cenové soustavy
Ke každé položce soupisu prací se na samostatných řádcích může zobrazovat:
Plný popis položky
Poznámka k souboru cen a poznámka zadavatele
Výkaz výměr
Pokud je k řádku výkazu výměr evidovaný údaj ve sloupci Kód, jedná se o definovaný odkaz, na který se může odvolávat výkaz výměr z jiné položky.
Metodika pro zpracování
Jednotlivé sestavy jsou v souboru provázány. Editovatelné pole jsou zvýrazněny žlutým podbarvením, ostatní pole neslouží k editaci a nesmí být jakkoliv
modifikovány.
Uchazeč je pro podání nabídky povinen vyplnit žlutě podbarvená pole:
Pole Uchazeč v sestavě Rekapitulace stavby - zde uchazeč vyplní svůj název (název subjektu)
Pole IČ a DIČ v sestavě Rekapitulace stavby - zde uchazeč vyplní svoje IČ a DIČ
Datum v sestavě Rekapitulace stavby - zde uchazeč vyplní datum vytvoření nabídky
J.cena = jednotková cena v sestavě Soupis prací o maximálním počtu desetinných míst uvedených v poli
- pokud sestavy soupisů prací obsahují pole J.cena, měla by být všechna tato pole vyplněna nenulovými
Poznámka - nepovinný údaj pro položku soupisu
V případě, že sestavy soupisů prací neobsahují pole J.cena, potom ve všech soupisech prací obsahují pole:
- J.materiál - jednotková cena materiálu
- J.montáž - jednotková cena montáže
Uchazeč v tomto případě by měl vyplnit všechna pole J.materiál a pole J.montáž nenulovými kladnými číslicemi. V případech, kdy položka
neobsahuje žádný materiál je přípustné, aby pole J.materiál bylo vyplněno nulou. V případech, kdy položka neobsahuje žádnou montáž je přípustné,
aby pole J.montáž bylo vyplněno nulou. Obě pole - J.materiál, J.Montáž u jedné položky by však neměly být vyplněny nulou.
Rekapitulace stavby
Název |  |  | Povinný |  | Popis | Typ | Max. počet
atributu |  |  | (A/N) |  |  |  | znaků
Kód |  |  | A |  | Kód stavby | String | 20
Stavba |  |  | A |  | Název stavby | String | 120
Místo |  |  | N |  | Místo stavby | String | 50
Datum |  |  | A |  | Datum vykonaného exportu | Date
KSO |  |  | N |  | Klasifikace stavebního objektu | String | 15
CC-CZ |  |  | N |  | Klasifikace stavbeních děl | String | 15
CZ-CPV |  |  | N |  | Společný slovník pro veřejné zakázky | String | 20
CZ-CPA |  |  | N |  | Klasifikace produkce podle činností | String | 20
Zadavatel |  |  | N |  | Zadavatel zadaní | String | 50
IČ |  |  | N |  | IČ zadavatele zadaní | String | 20
DIČ |  |  | N |  | DIČ zadavatele zadaní | String | 20
Uchazeč |  |  | N |  | Uchazeč veřejné zakázky | String | 50
Projektant |  |  | N |  | Projektant | String | 50
Poznámka |  |  | N |  | Poznámka k zadání | String | 255
Sazba DPH |  |  | A |  | Rekapitulace sazeb DPH u položek soupisů | eGSazbaDph
Základna DPH |  |  | A |  | Základna DPH určena součtem celkové ceny z položek soupisů | Double
Hodnota DPH |  |  | A |  | Hodnota DPH | Double
Cena bez DPH |  |  | A |  | Celková cena bez DPH za celou stavbu. Sčítává se ze všech listů. | Double
Cena s DPH |  |  | A |  | Celková cena s DPH za celou stavbu | Double
Rekapitulace objektů stavby a soupisů prací
Název |  |  | Povinný |  | Popis | Typ | Max. počet
atributu |  |  | (A/N) |  |  |  | znaků
Kód |  |  | A |  | Přebírá se z Rekapitulace stavby | String | 20
Stavba |  |  | A |  | Přebírá se z Rekapitulace stavby | String | 120
Místo |  |  | N |  | Přebírá se z Rekapitulace stavby | String | 50
Datum |  |  | A |  | Přebírá se z Rekapitulace stavby | Date
Zadavatel |  |  | N |  | Přebírá se z Rekapitulace stavby | String | 50
Projektant |  |  | N |  | Přebírá se z Rekapitulace stavby | String | 50
Uchazeč |  |  | N |  | Přebírá se z Rekapitulace stavby | String | 50
Kód |  |  | A |  | Kód objektu | String | 20
Objektu, Soupis prací |  |  | A |  | Název objektu | String | 120
Cena bez DPH |  |  | A |  | Cena bez DPH za daný objekt | Double
Cena s DPH |  |  | A |  | Cena spolu s DPH za daný objekt | Double
Typ |  |  | A |  | Typ zakázky | eGTypZakazky
Krycí list soupisu
Název |  |  | Povinný |  | Popis | Typ | Max. počet
atributu |  |  | (A/N) |  |  |  | znaků
Stavba |  |  | A |  | Přebírá se z Rekapitulace stavby | String | 120
Objekt |  |  | A |  | Kód a název objektu | String | 20 + 120
Soupis |  |  | A |  | Kód a název soupisu | String | 20 + 120
KSO |  |  | N |  | Klasifikace stavebního objektu | String | 15
CC-CZ |  |  | N |  | Klasifikace stavbeních děl | String | 15
CZ-CPV |  |  | N |  | Společný slovník pro veřejné zakázky | String | 20
CZ-CPA |  |  | N |  | Klasifikace produkce podle činností | String | 20
Místo |  |  | N |  | Přebírá se z Rekapitulace stavby | String | 50
Zadavatel |  |  | N |  | Přebírá se z Rekapitulace stavby | String | 50
Uchazeč |  |  | N |  | Přebírá se z Rekapitulace stavby | String | 50
Projektant |  |  | N |  | Přebírá se z Rekapitulace stavby | String | 50
Poznámka |  |  | N |  | Poznámka k soupisu prací | String | 255
Sazba DPH |  |  | A |  | Rekapitulace sazeb DPH na položkách aktuálního soupisu | eGSazbaDph
Základna DPH |  |  | A |  | Základna DPH určena součtem celkové ceny z položek aktuálního soupisu | Double
Hodnota DPH |  |  | A |  | Hodnota DPH | Double
Cena bez DPH |  |  | A |  | Cena bez DPH za daný soupis | Double
Cena s DPH |  |  | A |  | Cena s DPH za daný soupis | Double
Rekapitulace členění soupisu prací
Název |  |  | Povinný |  | Popis | Typ | Max. počet
atributu |  |  | (A/N) |  |  |  | znaků
Stavba |  |  | A |  | Přebírá se z Rekapitulace stavby | String | 120
Objekt |  |  | A |  | Kód a název objektu, přebírá se z Krycího listu soupisu | String | 20 + 120
Soupis |  |  | A |  | Kód a název objektu, přebírá se z Krycího listu soupisu | String | 20 + 120
Místo |  |  | N |  | Přebírá se z Rekapitulace stavby | String | 50
Datum |  |  | A |  | Přebírá se z Rekapitulace stavby | Date
Zadavatel |  |  | N |  | Přebírá se z Rekapitulace stavby | String | 50
Projektant |  |  | N |  | Přebírá se z Rekapitulace stavby | String | 50
Uchazeč |  |  | N |  | Přebírá se z Rekapitulace stavby | String | 50
Kód dílu - Popis |  |  | A |  | Kód a název dílu ze soupisu | String | 20 + 100
Cena celkem |  |  | A |  | Cena celkem za díl ze soupisu | Double
Soupis prací
Název |  |  | Povinný |  | Popis | Typ | Max. počet
atributu |  |  | (A/N) |  |  |  | znaků
Stavba |  |  | A |  | Přebírá se z Rekapitulace stavby | String | 120
Objekt |  |  | A |  | Kód a název objektu | String | 20 + 120
Soupis |  |  | A |  | Přebírá se z Krycího listu soupisu | String | 20 + 120
Místo |  |  | N |  | Přebírá se z Krycího listu soupisu | String | 50
Datum |  |  | A |  | Přebírá se z Krycího listu soupisu | Date
Zadavatel |  |  | N |  | Přebírá se z Krycího listu soupisu | String | 50
Projektant |  |  | N |  | Přebírá se z Krycího listu soupisu | String | 50
Uchazeč |  |  | N |  | Přebírá se z Krycího listu soupisu | String | 50
PČ |  |  | A |  | Pořadové číslo položky soupisu | Long
Typ |  |  | A |  | Typ položky soupisu | eGTypPolozky | 1
Kód |  |  | A |  | Kód položky ze soupisu | String | 20
Popis |  |  | A |  | Popis položky ze soupisu | String | 255
MJ |  |  | A |  | Měrná jednotka položky | String | 10
Množství |  |  | A |  | Množství položky soupisu | Double
J.Cena |  |  | A |  | Jednotková cena položky | Double
Cena celkem |  |  | A |  | Cena celkem vyčíslena jako J.Cena * Množství | Double
Cenová soustava |  |  | N |  | Zařazení položky do cenové soustavy | String | 50
p |  |  | N |  | Poznámka položky ze soupisu | Memo
psc |  |  | N |  | Poznámka k souboru cen ze soupisu | Memo
pp |  |  | N |  | Plný popis položky ze soupisu | Memo
vv |  |  | N |  | Výkaz výměr (figura, výraz, výměra) ze soupisu | Text,Text,Double | 20, 150
DPH |  |  | A |  | Sazba DPH pro položku | eGSazbaDPH
Hmotnost |  |  | A |  | Hmotnost položky ze soupisu | Double
Suť |  |  | A |  | Suť položky ze soupisu | Double
Nh |  |  | N |  | Normohodiny položky ze soupisu | Double
Datová věta
Typ věty |  |  | Hodnota |  | Význam
eGSazbaDPH |  |  | základní |  | Základní sazba DPH
|  |  | snížená |  | Snížená sazba DPH
|  |  | nulová |  | Nulová sazba DPH
|  |  | zákl. přenesená |  | Základní sazba DPH přenesená
|  |  | sníž. přenesená |  | Snížená sazba DPH přenesená
eGTypZakazky |  |  | STA |  | Stavební objekt
|  |  | PRO |  | Provozní soubor
|  |  | ING |  | Inženýrský objekt
|  |  | VON |  | Vedlejší a ostatní náklady
|  |  | OST |  | Ostatní náklady
eGTypPolozky |  |  | 1 |  | Položka typu HSV
|  |  | 2 |  | Položka typu PSV
|  |  | 3 |  | Položka typu M
|  |  | 4 |  | Položka typu OST