## Sheet1
ZADAVATELSKÝ SOUPIS PRACÍ SE SPECIFIKACÍ-Příloha č.1 SOD
| Popis | MJ | Množství | Jednotková cena | Celková cena
1 | Dodávka bokovnic (vnitřní i vnejší) dle Přílohy č. 5 SOD-Vzorový řez Bokovnice musí splňovat tyto vlastnosti: - jedná se o certifikovaný výrobek - jedná se komplet vnitřní a vnější bokovnice včetně vhodného lepidla - vnější bokovnice dosahuje úrovně hlavy kolejnice - vnitřní bokovnice je snížená pod úroveň hlavy kolejnice pro okolek drážního vozidla -bokovnice bude na kolejnici nalepena vhodným lepidlem | m | 1760 | 0 | 0
2 | Montáž bokovnic-lepení (vnitřní i vnejší) dle Přílohy č. 5 SOD-Vzorový řez -veškeré pracovní spáry mezi bokovnicí a kolejnicí musí být zatěsněny vhodným tmelem, tak aby nemohlo docházek kvniknutí dešťové vody do prostoru mezi kolejnici a bokovnici. | m | 1760 | 0 | 0
3 | Pomocná materiál lepidlo,tmel atd. | cel | 1 | 0 | 0
4 | Provizorní dopravní značení po dobu stavby | cel | 1 | 0 | 0
5 | Měření hluku před a po aplikaci protihlukových opatření | cel | 1 | 0 | 0
6 | Poplatky za zvláštní užívání komunikací | cel | 1 | 0 | 0
| Celkem |  |  |  | 0