## Pokyny pro vyplnění (hidden)
Pokyny pro vyplnění
Ve všech listech tohoto souboru můžete měnit pouze buňky s modrým pozadím. Jedná se o tyto údaje : - údaje o firmě - jednotkové ceny položek zadané na maximálně dvě desetinná místa

## Stavba
#RTSROZP# | Položkový rozpočet
| Zakázka: |  |  | Načeratice, oprava komunikace kolem průtahu
Objekt:
Rozpočet:
| Objednatel: | [5 empty] | IČ:
DIČ:
| Projektant: | [5 empty] | IČ:
DIČ:
| Zhotovitel: | [5 empty] | IČ:
DIČ:
Vypracoval:
| Rozpis ceny | [6 empty] | Celkem
HSV | HSV | [6 empty] | 0
PSV | PSV | [6 empty] | 0
MON | MON | [6 empty] | 0
VN | Vedlejší náklady | [6 empty] | 0
ON | Ostatní náklady | [6 empty] | 0
| Celkem | [6 empty] | 0
Rekapitulace daní
| Základ pro sníženou DPH |  |  | 15 | % | 0 |  |  | CZK
| Snížená DPH |  |  | 15 | % | 0 |  |  | CZK
| Základ pro základní DPH |  |  | 21 | % | 0 |  |  | CZK
| Základní DPH |  |  | 21 | % | 0 |  |  | CZK
| Zaokrouhlení |  |  |  |  | 0 |  |  | CZK
| Cena celkem bez DPH |  |  |  |  | 0 |  |  | CZK
| Cena celkem bez DPH |  |  |  |  | 0 |  |  | CZK
|  | v |  |  | dne |  | 2022-08-01
|  |  | Za zhotovitele |  |  |  | Za objednatele
Rekapitulace dílčích částí
#CASTI>> | Číslo | Název |  |  | Základ pro sníženou DPH | Základ pro základní DPH | DPH celkem | Cena celkem | %
1 |  |  |  |  | 0 | 0 | 0 | 992773 | 100
| Celkem za stavbu |  |  |  | 0 | 0 | 0 | 992773 | 100
Note on D11: Název
Note on I11: IČO
Note on D12: Ulice
Note on I12: DIČ
Note on C13: PSČ
Note on D13: Ulice

## VzorPolozky (hidden)
Položkový rozpočet
Z:
O:
R:

## Pol
Položkový rozpočet | [22 empty] | #TypZaznamu#
S: |  | Načeratice, oprava komunikace kolem průtahu | [20 empty] | STA
O: | [22 empty] | OBJ
R: | [22 empty] | ROZ
C: | [22 empty] | CAS_STR
P.č. | Číslo položky | Název položky | MJ | množství | cena / MJ | Celkem | Dodávka | Dodávka celk. | Montáž | Montáž celk. | DPH | cena s DPH | hmotnost / MJ | hmotnost celk.(t) | dem. hmotnost / MJ | dem. hmotnost celk.(t) | Ceník | Cen. soustava | Nhod / MJ | Nhod celk.
Díl: | 1 | Zemní práce |  |  |  | 0 |  | 0 |  | 166565 |  | 0 |  | 0 |  | 258.1 |  |  |  | 273.54 |  |  | DIL
1 | 113153355R00 | Fréz.živ.krytu nad 500 m2, s překážkami, tl.4cm | m2 | 265 | 0 | 0 | 0 | 0 | 165 | 43725 | 0 | 0 | 0 | 0 | 0.44 | 116.6 |  |  | 0.0905 | 23.98 |  |  | POL1_0
2 | 113107512R00 | Odstranění podkladu pl. 50 m2,kam.drcené tl.12 cm | m2 | 536 | 0 | 0 | 0 | 0 | 185 | 99160 | 0 | 0 | 0 | 0 | 0.264 | 141.5 |  |  | 0.4632 | 248.28 |  |  | POL1_0
3 | 162501102R00 | Vodorovné přemístění výkopku z hor.1-4 do 3000 m | m3 | 64 | 0 | 0 | 0 | 0 | 95 | 6080 | 0 | 0 | 0 | 0 | 0 | 0 |  |  | 0.011 | 0.7 |  |  | POL1_0
4 | 171201201R00 | Uložení sypaniny na skl.-sypanina na výšku přes 2m | m3 | 64 | 0 | 0 | 0 | 0 | 15 | 960 | 0 | 0 | 0 | 0 | 0 | 0 |  |  | 0.009 | 0.58 |  |  | POL1_0
5 | 199000005R00 | Poplatek za skládku zeminy 1- 4 | t | 128 | 0 | 0 | 0 | 0 | 130 | 16640 | 0 | 0 | 0 | 0 | 0 | 0 |  |  | 0 | 0 |  |  | POL1_0
Díl: | 5 | Komunikace |  |  |  | 0 |  | 369958.71 |  | 169429.29 |  | 0 |  | 210.32 |  | 0 |  |  |  | 92.53 |  |  | DIL
6 | 565161112RT2 | Podklad z obal kamen. ACP 22+, š. do 3 m, tl. 8 cm, plochy 201-1000 m2 | m2 | 536 | 0 | 0 | 336.84 | 180546.24 | 221.16 | 118541.76 | 0 | 0 | 0.23737 | 127.23 | 0 | 0 |  |  | 0.077 | 41.27 |  |  | POL1_0
7 | 577131111R00 | Beton asfalt. ACO 11+ obrusný, š. do 3 m, tl. 4 cm | m2 | 801 | 0 | 0 | 236.47 | 189412.47 | 63.53 | 50887.53 | 0 | 0 | 0.10373 | 83.09 | 0 | 0 |  |  | 0.064 | 51.26 |  |  | POL1_0
Díl: | 8 | Trubní vedení |  |  |  | 0 |  | 12832.38 |  | 14167.62 |  | 0 |  | 7.81 |  | 0 |  |  |  | 69.1 |  |  | DIL
8 | 899231111R00 | Výšková úprava vstupu do 20 cm, zvýšení mříže | kus | 18 | 0 | 0 | 712.91 | 12832.38 | 787.09 | 14167.62 | 0 | 0 | 0.43382 | 7.81 | 0 | 0 |  |  | 3.839 | 69.1 |  |  | POL1_0
Díl: | 91 | Doplňující práce na komunikaci |  |  |  | 0 |  | 5783.65 |  | 126666.35 |  | 0 |  | 0.02 |  | 0 |  |  |  | 345.25 |  |  | DIL
9 | 919731112R00 | Zarovnání styčné plochy z betonu tl. do 15 cm | m | 883 | 0 | 0 | 0 | 0 | 65 | 57395 | 0 | 0 | 0 | 0 | 0 | 0 |  |  | 0.36 | 317.88 |  |  | POL1_0
10 | 919722212R00 | Dilatační spáry řezané příčné 9 mm,zalití za tepla | m | 883 | 0 | 0 | 6.55 | 5783.65 | 78.45 | 69271.35 | 0 | 0 | 2e-05 | 0.02 | 0 | 0 |  |  | 0.031 | 27.37 |  |  | POL1_0
Díl: | 97 | Prorážení otvorů |  |  |  | 0 |  | 43.5 |  | 10781.5 |  | 0 |  | 0 |  | 0 |  |  |  | 1.2 |  |  | DIL
11 | 979083117R00 | Vodorovné přemístění suti na skládku do 6000 m | t | 25 | 0 | 0 | 1.74 | 43.5 | 173.26 | 4331.5 | 0 | 0 | 0 | 0 | 0 | 0 |  |  | 0.042 | 1.05 |  |  | POL1_0
12 | 979093111R00 | Uložení suti na skládku bez zhutnění | t | 25 | 0 | 0 | 0 | 0 | 8 | 200 | 0 | 0 | 0 | 0 | 0 | 0 |  |  | 0.006 | 0.15 |  |  | POL1_0
13 | 979990113R00 | Poplatek za skládku suti - obalované kam. - asfalt | t | 25 | 0 | 0 | 0 | 0 | 250 | 6250 | 0 | 0 | 0 | 0 | 0 | 0 |  |  | 0 | 0 |  |  | POL1_0
Díl: | M46 | Zemní práce při montážích |  |  |  | 0 |  | 31708.53 |  | 69836.47 |  | 0 |  | 0 |  | 0 |  |  |  | 242.83 |  |  | DIL
14 | 460030081RT3 | Řezání spáry v asfaltu nebo betonu, v tloušťce vrstvy do 8-10 cm | m | 883 | 0 | 0 | 35.91 | 31708.53 | 79.09 | 69836.47 | 0 | 0 | 0 | 0 | 0 | 0 |  |  | 0.275 | 242.83 |  |  | POL1_0
Díl: | VN | Vedlejší náklady |  |  |  | 0 |  | 0 |  | 15000 |  | 0 |  | 0 |  | 0 |  |  |  | 0 |  |  | DIL
15 | 005211030R | Dočasná dopravní opatření | Soubor | 1 | 0 | 0 | 0 | 0 | 15000 | 15000 | 0 | 0 | 0 | 0 | 0 | 0 |  |  | 0 | 0 |  |  | POL1_0
[21 empty] | 15 | 21
END