## Rekapitulace
#RTSROZP# | Položkový rozpočet
| Zakázka: |  |  | Kyjov - Městský park - úprava povrchů komunikace pro pěší
Objekt:
Rozpočet:
| Objednatel: |  | Město Kyjov |  |  |  | IČ:
DIČ:
| Projektant: | [5 empty] | IČ:
DIČ:
| Zhotovitel: | [5 empty] | IČ:
DIČ:
Vypracoval:
| Rozpis ceny | [6 empty] | Celkem
HSV | HSV | [6 empty] | 0
PSV | PSV
MON | MON
VN | Vedlejší náklady
ON | Ostatní náklady
| Celkem | [6 empty] | 0
Rekapitulace daní
| Základ pro sníženou DPH |  |  | 15 | % |  |  |  | CZK
| Snížená DPH |  |  | #REF! | % | 0 |  |  | CZK
| Základ pro základní DPH |  |  | 21 | % | 0 |  |  | CZK
| Základní DPH |  |  | #REF! | % | 0 |  |  | CZK
| Zaokrouhlení |  |  |  |  | 0 |  |  | CZK
| Cena celkem bez DPH |  |  |  |  | 0 |  |  | CZK
| Cena celkem s DPH |  |  |  |  | 313516 |  |  | CZK
| Cena celkem vč. DPH |  |  |  |  | 0 |  |  | CZK
|  | v |  |  | dne
|  |  | Za zhotovitele |  |  |  | Za objednatele
Rekapitulace dílčích částí
#CASTI>> | Číslo | Název |  |  | Základ pro sníženou DPH | Základ pro základní DPH | DPH celkem | Cena celkem | %
1 |  |  |  |  | 0 | 0 |  | 313516 | 100
| Celkem za stavbu |  |  |  | 0 | 0 | 0 | 313516 | 100
Note on C13: PSČ
Note on D11: Název
Note on D12: Ulice
Note on D13: Ulice
Note on I11: IČO
Note on I12: DIČ

## Rozpočet
Položkový rozpočet
S: |  | Kyjov, městský park, vnitřní okruh - úprava povrchů komunikace pro pěší
O: | 1
R: | 1
P.č. | Číslo položky | Název položky | MJ | Množství | Cena / MJ | Celkem
Díl: | 1 | Zemní práce |  |  |  | 0
1 | Pol1 | Čištění komunikace pro pěší od vegetace do hl. 10 cm, odvoz a uložení na skládku v režii zhotovitele | m2 | 978.22 | 0 | 0
2 | 181152302 | Úprava pláně se zhutněním | m2 | 978.22 | 0 | 0
Díl: | 5 | Komunikace |  |  |  | 0
3 | 564732111 | Komunikace z vibrovaného štěrku VŠ tl 150 mm | m2 | 978.22 | 0 | 0
Díl: | 00 | Vedlejší rozpočtové náklady |  |  |  | 0
4 | Pol1 | Zařízení staveniště | kpl | 1 | 0 | 0
4 | Pol2 | Provizorní dopravní značení - výjezd na místní komunikace | kpl | 1 | 0 | 0
4 | Pol3 | Příplatek za ztížený příjezd mechanizace na staveniště | kpl | 1 | 0 | 0
| Celkem bez DPH: |  |  |  |  | 0
| DPH 21%: |  |  |  |  | 0
| Celkem vč. DPH: |  |  |  |  | 0
Poznámky uchazeče k zadání