## List1
Město Znojmo - MKDS - Analytické kamery - Horní + Divišovo nám.
Dodávka zařízení
No. | Číslo položky | Popis položky | Počet | MJ | Jedn. cena | Celkem
1 | Analytická PTZ IP kamera | 4 Mpx PTZ IP kamera, do exteriéru, Day/Night, 1/2.5" Type "Exmor R" CMOS Sensor, rozlišení 2688 x 1512 px @ 60 fps, objektiv 4,4–88 mm, F2.0–F3.8, max. 36x zoom, 0,3 lux (F2.0) color mode; 0,09 lux (F2.0) monochrome, poměr 16:9, podpora analýzy nové generace (home preset), elektronická stabilizace, BLC, AWB, WDR 120 dB, 3D NR, 64 privátních zón (3D), komprese H.264 HDSM SmartCodec / H.265 HDSM SmartCodec / MJPEG, Multi-stream H.264 / Multi-stream H.265, ONVIF kompatibilní, HDSM, RJ-45 (100BASE-TX), napájení 24 V DC / 24 V AC, spotřeba 51 W, úložiště 2x micro SD karta, krytí IP 67, PoE+, rozhraní Alarm I/O 2/2, Audio I/O 1/1, pracovní teplota od -30 °C do +60 °C, rozměry 228 x 252 mm, hmotnost 3,4 kg. Kamera je vybavena nejpokročilejší neuronovou analýzou, která obsahuje inteligentní funkce jako například vyhledávání podle vzhledu (oblečení) v rámci celého kamerového systému, rozpoznávání obličeje, pokročilou samoučící se analýzu nebo detekci neobvyklého chování. | 1 | ks | 0 | 0
2 | Analytická statická IP kamera | Kompaktní IP kamera s rozlišením 6 Mpx a adaptivním IR přísvitem s dosahem 50 m pro venkovní použití. Kamera je osazena motor zoom objektivem 4,9–8 mm. Pro práci v komplikovaných světelných podmínkách je zařízení vybaveno funkcemi WDR, LightCatcher, BLC, 3DNR a AWB. Kódování H.264 HDSM SmartCodec, MJPEG, H.265 HDSM SmartCodec. Samoučící se analýza (AI), detekující více objektů s větší přesností i ve scénách s velkým množstvím objektů. Krytí IP 67 a IK 10. Napájení 12 V DC, 24 V AC, PoE. Záruka 5 let. | 3 | ks | 0 | 0
3 | Příslušenství pro analytickou statickou kameru | Instalační skříňka pro kompaktní kameru | 3 | ks | 0 | 0
4 | Výložník statická kamera | Ocelový výložník pro inastalaci 2ks kamer-atyp včetně uchycení kamery na výložník | 2 | ks | 0 | 0
5 | Příslušenství pro analytickou PTZ kameru | Instalační skříňka pro PTZ kameru | 1 | ks | 0 | 0
6 | Výložník PTZ kamera | Ocelový výložník pro inastalaci 1ks kamery-atyp včetně uchycení kamery na výložník | 1 |  | 0 | 0
7 | ACC7-ENT | Avigilon ACC7-ENT licence | 4 | ks | 0 | 0
8 |  | Rozvaděč (nejméně 600x400x250mm) | 1 | ks | 0 | 0
9 | PoE switch | Switch, IPv4, IPv6, LAN porty 8, 2x SFP port. Inteligentní PoE+ napájí více zařízení - výchozí režim spotřeby PoE, který dodává pouze skutečný výkon vyžadovaný síťovými zařízeními, zbytek si vyhrazuje a optimalizuje svůj energetický rozpočet. Jeden přepínač může napájet více přístupových bodů, IP kamer a zajistit tak lepší návratnost investic.Podpora IEEE 802.3at poskytující maximálně 30W na port. | 1 | ks | 0 | 0
10 |  | Napájecí kabel ke kameře (kabel slaněný ohebný 2x1,5) | 20 | m | 0 | 0
11 |  | Venkovní FTP kabel cat 5e | 300 | m | 0 | 0
12 |  | Hlavní jistič | 1 | ks | 0 | 0
13 |  | Svodič bleskových proudů FLP-B+C | 1 | ks | 0 | 0
14 |  | Elektroměr digitální na DIN lištu, jednofázový | 1 | ks | 0 | 0
15 |  | Sevisní zásuvky na DIN lištu | 3 | ks | 0 | 0
16 |  | Trafo 230/24V 150VA | 1 | ks | 0 | 0
17 |  | Proudový chránič s jističem | 1 | ks | 0 | 0
18 |  | Doplnění vybavení rozvaděče (rozvodné a připojovací prvky, ...) | 1 | kpl | 0 | 0
19 |  | Nosné kabelové trasy (trubky, lišty, žlaby, ...) | 1 | kpl | 0 | 0
|  | Celkem |  |  |  | 0
| DPH: | * Základní sazba DPH 21% |  |  |  | 0
Montáž zařízení
No. | Číslo položky | Popis položky | Počet | MJ | Jedn. cena | Celkem
1 |  | IP kamera dle specifikace (instalace, zapojení, seřízení záběru, parametrizace) | 4 | ks | 0 | 0
2 |  | Switch (instalace, zapojení, paramertizace) | 1 | ks | 0 | 0
3 |  | Doplnění kabelových tras a instalace kabeláže | 1 | kpl | 0 | 0
4 |  | Instalace držáků kamer a výložníků, zakončení kabeláže (práce ve výškách) | 1 | kpl | 0 | 0
|  | Celkem |  |  |  | 0
| DPH: | * Základní sazba DPH 21% |  |  |  | 0
Ostatní
No. | Číslo položky | Popis položky | Počet | MJ | Jedn. cena | Celkem
1 |  | Definice analytických parametrů | 1 | kpl | 0 | 0
2 |  | Parametrizace záznamu a analytický funkcí, testování provozu | 1 | kpl | 0 | 0
3 |  | Dokumentace skutečného stavu instalace |  | h | 0 | 0
|  | Celkem |  |  |  | 0
| DPH: | * Základní sazba DPH 21% |  |  |  | 0
Vedlejší rozpočtové náklady
No. | Číslo položky | Popis položky | Počet | MJ | Jedn. cena | Celkem
1 |  | Výchozí revize KB |  | h | 0 | 0
2 |  | Použití vysokozdvižné plošiny (dosah 20m) |  | h | 0 | 0
3 |  | Dopravní náklady, přeprava materiálu | 1 | kpl | 0 | 0
|  | Celkem |  |  |  | 0
| DPH: | * Základní sazba DPH 21% |  |  |  | 0
|  | Celkem nabídka bez DPH |  |  |  | 0
|  | Celkem DPH 21% |  |  |  | 0
|  | Celkem nabídka s DPH |  |  |  | 0