## Pokyny pro vyplnění
Pokyny pro vyplnění
Ve všech listech tohoto souboru můžete měnit pouze buňky s červeným pozadím. Jedná se o tyto údaje : - údaje o firmě - jednotkové ceny položek zadané na maximálně dvě desetinná místa

## Ochrana před bleskem
Výkaz výměr
Název stavby: |  | Rekonstrukce vnějšího systému ochrany před bleskem objektu radnice v Hodoníně
Druh stavby: |  | vnější systém ochrany před bleskem |  | Objednatel: |  |  | Město Hodonín, Masarykovo náměstí 1, 695 35 Hodonín
Lokalita: |  | radnice Hodonín |  | Zhotovitel PD: |  |  | Hrbotický Marek
Datum: |  | 2022-02-15 |  | Nabídku vypracoval:
P.Č. | Kód položky | Popis | Poznámka | Typ | MJ | Množství celkem | Materiál za MJ | Materiál celkem | Montáž za MJ | Montáž celkem | Celkem | Hmotnost (kg) MJ | Hmotnost (kg) celkem
1 | 2 | 3 | 5 | 4 | 6 | 7 | 8 | 9 | 10 | 11 | 12 | 13 | 14
Hromosvody
|  | Vodiče s vysokonapěťovou izolací - HVI | [5 empty] | 0 |  | 0 | 0 |  | 636.8018
1 |  | Podpůrná trubka GFK/Al 4700 mm, jímací tyč 2500 mm |  |  | ks | 5 |  | 0 |  | 0 | 0 | 8.511 | 42.555
2 |  | Podpůrná trubka GFK/Al 4700 mm, jímací tyč 2500 mm |  |  | ks | 1 |  | 0 |  | 0 | 0 | 9.511 | 9.511
3 |  | Držák podpůrné trubky |  |  | ks | 15 |  | 0 |  | 0 | 0 | 2.415 | 36.225
4 |  | Sada pro upevnění vodičů HVI long vně podpůrné trubky |  |  | ks | 6 |  | 0 |  | 0 | 0 | 0.7808 | 4.6848
5 |  | Vodič s vysokonapěťovou izolací (s=0,75m vzduch) HVI long, šedý |  |  | m | 700 |  | 0 |  | 0 | 0 | 0.76 | 532
6 |  | Sada připojovacích prvků pro vodiče s VNI (s=0,75m vzduch) HVI long k uložení uvnitř podpůrné trubky |  |  | ks | 5 |  | 0 |  | 0 | 0 | 0.394 | 1.97
7 |  | Sada připojovacích prvků pro vodiče s VNI (s=0,75m vzduch) HVI long k uložení vně podpůrné trubky |  |  | ks | 4 |  | 0 |  | 0 | 0 | 1.394 | 5.576
8 |  | Připojovací prvky pro vodiče s VNI (s=0,75m vzduch) HVI long k uložení vně podpůrné trubky |  |  | ks | 20 |  | 0 |  | 0 | 0 | 0.214 | 4.28
9 | 998011003R00 | Přesun hmot - výška do 30 m |  |  | kg | 636.8018 |  | 0 |  | 0 | 0
|  | Svorky | [5 empty] | 0 |  | 0 | 0 |  | 2.9613
10 |  | Zkušební svorka nerez pro spojení kruhových vodičů a vývodu uzemnění |  |  | ks | 1 |  | 0 |  | 0 | 0 | 0.0893 | 0.0893
11 | 210220301RT1 | Svorka univerzální pro spojení dvou kruhových vodičů, nerez |  |  | ks | 28 |  | 0 |  | 0 | 0 | 0.094 | 2.632
12 | 210220401RT1 | Číselný lístek (1-8) k označení svodu pro kruhové nebo páskové vodiče |  |  | ks | 8 |  | 0 |  | 0 | 0 | 0.0265 | 0.212
13 | 210220401RT2 | Číselný lístek pro zaváděcí tyče k označení svodu pospojování |  |  | ks | 1 |  | 0 |  | 0 | 0 | 0.028 | 0.028
14 | 998011003R00 | Přesun hmot - výška do 30 m |  |  | kg | 2.9613 |  | 0 |  | 0 | 0
|  | Podpěry vedení | [5 empty] | 0 |  | 0 | 0 |  | 1128.9247
15 |  | Podpěra vedení vysokonapěťového vodiče HVI na šikmé střechy |  |  | ks | 223 |  | 0 |  | 0 | 0 | 4.89 | 1090.47
16 |  | Držák vedení HVI se závitem M8 na zeď i do dřevěné konstrukce |  |  | ks | 299 |  | 0 |  | 0 | 0 | 0.049 | 14.651
17 |  | Umělohmotná krytka pod podpěru vedení HVI |  |  | ks | 192 |  | 0 |  | 0 | 0 | 0.00233 | 0.44736
18 |  | Podpěra vedení HVI s upínacím páskem |  |  | ks | 24 |  | 0 |  | 0 | 0 | 0.25 | 6
19 |  | Upevňovací a kotvící materiál |  |  | soubor | 6 |  | 0 |  | 0 | 0 | 1.25 | 7.5
20 |  | Podpěra vedení AlMgSi 8 mm na sedlovou střechu |  |  | ks | 101 |  | 0 |  | 0 | 0 | 0.08636 | 8.7224
21 |  | Podpěra vedení AlMgSi 8 mm na zeď |  |  | ks | 36 |  | 0 |  | 0 | 0 | 0.0315 | 1.134
22 |  | Přesun hmot - výška do 30 m |  |  | kg | 1128.9247 |  | 0 |  | 0 | 0
|  | Pospojování | [5 empty] | 0 |  | 0 | 0 |  | 21.1205
23 | 210220101R00 | Drát AlMgSi pr. 8 mm |  |  | m | 137 |  | 0 |  | 0 | 0 | 0.1351 | 18.5087
24 |  | Připojovací svorka UNI na falc a konstrukce - pospojování prvků v ochranném prostoru |  |  | ks | 23 |  | 0 |  | 0 | 0 | 0.0616 | 1.4168
25 |  | Uzemňovací objímka |  |  | ks | 6 |  | 0 |  | 0 | 0 | 0.133 | 0.798
26 |  | Ekvipotenciální přípojnice K12 s odolností proti UV záření |  |  | ks | 1 |  | 0 |  | 0 | 0 | 0.397 | 0.397
27 | 998011003R00 | Přesun hmot - výška do 30 m |  |  | kg | 21.1205 |  | 0 |  | 0 | 0
|  | Pokrývačské, klempířské práce a ocelové konstrukce | [5 empty] | 0 |  | 0 | 0 |  | 10.5
28 |  | Oprava střešního pláště (dle podmínek vyjádření NPÚ) |  |  | soubor | 1 |  | 0 |  | 0 | 0 | 0.5 | 0.5
29 |  | Zapravení otvorů ve fasádě (po demontáži podpěr) |  |  | soubor | 1 |  | 0 |  | 0 | 0 | 10 | 10
30 | 998011003R00 | Přesun hmot - výška do 30 m |  |  | kg | 10.5 |  | 0 |  | 0 | 0
|  | Uzemnění | [5 empty] | 0 |  | 0 | 0 |  | 245.9481
31 | 210220021RT2 | Páskový vodič nerez V4A 30/3,5 mm |  |  | m | 197 |  | 0 |  | 0 | 0 | 0.8271 | 162.9387
32 | 210220021RT3 | Drát o prům. 10 mm nerez V4A |  |  | m | 20 |  | 0 |  | 0 | 0 | 0.6173 | 12.346
33 | 210220021RT4 | Podpěra pro páskový vodič V4A 30/3,5 mm |  |  | ks | 50 |  | 0 |  | 0 | 0 | 0.0359 | 1.795
34 | 210220302RT1 | Křížová svorka V4A bez středové destičky pro kruhové a ploché vodiče se šířkou do 30 mm (V4A) |  |  | ks | 44 |  | 0 |  | 0 | 0 | 0.239 | 10.516
35 | 210220302RT2 | Křížová svorka nerez (V4A) se středovou destičkou pro vývod uzemnění a páskový nebo kruhový vodič se šířkou do 30 mm |  |  | ks | 22 |  | 0 |  | 0 | 0 | 0.3239 | 7.1258
36 | 222130501R00 | Zaváděcí tyče/vývody uzemnění nerez V4A |  |  | ks | 1 |  | 0 |  | 0 | 0 | 2.38 | 2.38
37 | 222130501R01 | Držák zaváděcí tyče/vývody uzemnění nerez |  |  | ks | 1 |  | 0 |  | 0 | 0 | 0.0386 | 0.0386
38 |  | Chodníková revizní krabice se zkušební svorkou |  |  | ks | 8 |  | 0 |  | 0 | 0 | 6.101 | 48.808
39 |  | Provedení rozvodu uzemnění v provětrávacím kolektoru |  |  | m | 50 |  | 0 |  | 0 | 0
40 |  | Hloubkový zemnič typu AZ s odsazeným drážkováním, nerez (V4A), číslomateriálu 1.4571/1.4404/1.4401, délka tyče 1500, průměr 20 mm, zkratový proud 4,2 kA kA (50 Hz) (1 s; ≤ 300°C), zaražení a připojení |  |  | ks | 80 |  | 0 |  | 0 | 0
41 |  | Zarážecí hrot pro zaražení prvního segmentu hloubkového zemniče, temperovaná litina/Zn, pro hloubkový zemnič o prům. 20 mm |  |  | ks | 32 |  | 0 |  | 0 | 0
42 |  | Připojovací svorka pro připojení pásku k hloubkovým zemničům (Ø 20 mm) bez nutnosti přerušení uzemňovacího vedení, šikmé provedení, nerez (V4A), číslo materiálu 1.4570/1.4404/1.4401, rozsah svorky drát/pásek 7-10/40mm, zkratový proud 7,3 kA (50 Hz) (1 s; ≤ 300°C) |  |  | ks | 32 |  | 0 |  | 0 | 0
43 |  | Vytýčení inženýrských sítí |  |  | soubor | 5 |  | 0 |  | 0 | 0
44 |  | Pomocné práce - VRN |  |  | soubor | 1 |  | 0 |  | 0 | 0
45 | 998011003R00 | Přesun hmot |  |  | kg | 245.9481 |  | 0 |  | 0 | 0
|  | Zemní práce | [5 empty] | 0 |  | 0 | 0
46 | 460010023RT3 | Vytýčení kabelové trasy ve volném terénu délka trasy do 1000 m |  |  | km | 0.05 |  | 0 |  | 0 | 0
47 | 460030011RT3 | Odstranění a pokládka dlažby |  |  | m2 | 25 |  | 0 |  | 0 | 0
48 | 460200161R00 | Hloubení kabelové rýhy šířka 35 hloubka 80 cm hor.4 |  |  | m | 49 |  | 0 |  | 0 | 0
49 | 460560154R00 | Zához rýhy šířka 35 hloubka 80 cm, hornina třídy |  |  | m | 49 |  | 0 |  | 0 | 0
50 | 460620014RT1 | Provizorní úprava terénu v přírodní hornině 4 ruční vyrovnání a zhutnění |  |  | m | 49 |  | 0 |  | 0 | 0
51 |  | Příprava povrchu pro dláždění |  |  | m2 | 25 |  | 0 |  | 0 | 0
52 | 460921102R01 | Zaměření kabel. trasy pro PD skutečného stavu |  |  | m | 49 |  | 0 |  | 0 | 0
53 |  | Pomocné práce - VRN |  |  | soubor | 1 |  | 0 |  | 0 | 0
|  | Ostatní položky | [5 empty] | 0 |  | 0 | 0
54 |  | Demontážní práce |  |  | hod | 48 |  | 0 |  | 0 | 0
55 |  | Odvoz a likvidace odpadu včetně poplatku na skládce |  |  | soubor | 1 |  | 0 |  | 0 | 0
56 |  | Zakreslení skutečného stavu |  |  | soubor | 1 |  | 0 |  | 0 | 0
57 |  | Pronájem vysokozdvižné plošiny |  |  | den | 14 |  | 0 |  | 0 | 0
58 |  | Pronájem jeřábu |  |  | den | 3 |  | 0 |  | 0 | 0
59 |  | Výškové práce |  |  | hod | 350 |  | 0 |  | 0 | 0
60 |  | správní poplatek k žádosti o zábor veřejného prostranství |  |  | měsíc | 2 |  | 0 |  | 0 | 0
61 |  | Dopravní značení |  |  | soubor | 1 |  | 0 |  | 0 | 0
62 |  | Doprava | 5 % z materiálu |  | soubor | 1 |  | 0 |  | 0 | 0
63 | 222130601R00 | Kontrola a měření uzemnění |  |  | ks | 9 |  | 0 |  | 0 | 0
64 |  | Revize zařízení LPS jako celku |  |  | soubor | 1 |  | 0 |  | 0 | 0
65 |  | Koordinace s dodavatelem opravy věže |  |  | hod | 32 |  | 0 |  | 0 | 0
66 |  | Koordinace s dotčenými orgány (NPÚ) |  |  | hod | 20 |  | 0 |  | 0 | 0
67 |  | Dohled státního odborného dozoru TIČR |  |  | ks | 1 |  | 0 |  | 0 | 0
|  | Celkem | [5 empty] | 0 |  | 0 | 0 | bez DPH
[11 empty] | 0 | DPH
[11 empty] | 0 | vč. DPH