## Pokyny pro vyplnění (hidden)
Pokyny pro vyplnění
Ve všech listech tohoto souboru můžete měnit pouze buňky s modrým pozadím. Jedná se o tyto údaje : - údaje o firmě - jednotkové ceny položek zadané na maximálně dvě desetinná místa

## Stavba
#RTSROZP# | Položkový rozpočet stavby
| Stavba: |  | 20220401 | Hodonín - Město - Oprava radniční věže
| Objekt: |  | 01 | Oprava radniční věže
1422879 | Rozpočet: |  | 001 | Oprava radniční věže
| Objednatel: |  | Město Hodonín |  |  |  | IČO: | 00284891
|  |  | Masarykovo nám. 53/1 |  |  |  | DIČ: | CZ699001303
|  |  | 69501 | Hodonín
| Projektant: |  | J2L CONSULT s.r.o. |  |  |  | IČO: | 29211123
|  |  | Brandlova 2536/36 |  |  |  | DIČ: | CZ29211123
|  |  | 69501 | Hodonín
| Zhotovitel: | [5 empty] | IČO:
DIČ:
Vypracoval:
| Rozpis ceny | [6 empty] | Celkem
HSV | HSV | [6 empty] | 0
PSV | PSV | [6 empty] | 0
MON | MON | [6 empty] | 0
VN | Vedlejší náklady | [6 empty] | 0
ON | Ostatní náklady | [6 empty] | 0
| Celkem | [6 empty] | 0
Rekapitulace daní
0 | Základ pro sníženou DPH |  |  | 15 | % | 0 |  |  | CZK
0 | Snížená DPH |  |  | 15 | % | 0 |  |  | CZK
0 | Základ pro základní DPH |  |  | 21 | % | 0 |  |  | CZK
0 | Základní DPH |  |  | 21 | % | 0 |  |  | CZK
0 | Zaokrouhlení |  |  |  |  | 0 |  |  | CZK
| Cena celkem bez DPH |  |  |  |  | 0 |  |  | CZK
0 | Cena celkem s DPH |  |  |  |  | 0 |  |  | CZK
|  | v |  |  | dne
|  |  | Za zhotovitele |  |  |  | Za objednatele
Rekapitulace dílčích částí
#CASTI>> | Číslo | Název |  |  | Základ pro sníženou DPH | Základ pro základní DPH | DPH celkem | Cena celkem | %
1 | Stavba |  |  |  | 0 | 0 | 0 | 0
2 | 01 | Oprava radniční věže |  |  | 0 | 0 | 0 | 0
3 | 001 | Oprava radniční věže |  |  | 0 | 0 | 0 | 0
| Celkem za stavbu |  |  |  | 0 | 0 | 0 | 0 | 0
Rekapitulace dílů
| Číslo | Název |  |  | Typ dílu |  |  | Celkem | %
| 94 | Lešení a stavební výtahy |  |  | HSV |  |  | 0
| 96 | Bourání konstrukcí |  |  | HSV |  |  | 0
| 762 | Konstrukce tesařské |  |  | PSV |  |  | 0
| 764 | Konstrukce klempířské |  |  | PSV |  |  | 0
| 767 | Konstrukce zámečnické |  |  | PSV |  |  | 0
| 783 | Nátěry |  |  | PSV |  |  | 0
| D96 | Přesuny suti a vybouraných hmot |  |  | PSU |  |  | 0
| ON | Ostatní náklady |  |  | ON |  |  | 0
| Cena celkem | [6 empty] | 0 | 0
Note on D11: Název
Note on I11: IČO
Note on D12: Ulice
Note on I12: DIČ
Note on D13: PSČ
Note on E13: Místo

## VzorPolozky (hidden)
Položkový rozpočet
S:
O:
R:

## 01 001 Pol
Položkový rozpočet | [26 empty] | #TypZaznamu#
S: | 20220401 | Hodonín - Město - Oprava radniční věže | [24 empty] | STA
O: | 01 | Oprava radniční věže | [21 empty] | STA |  |  | OBJ
R: | 001 | Oprava radniční věže | [24 empty] | ROZ
P.č. | Číslo položky | Název položky | MJ | Množství | Cena / MJ | Celkem | Dodávka | Dodávka celk. | Montáž | Montáž celk. | DPH | Cena s DPH | Hmotnost / MJ | Hmotnost celk.(t) | Dem. hmotnost / MJ | Dem. hmotnost celk.(t) | Ceník | Cen. soustava / platnost | Cenová úroveň | Nhod / MJ | Nhod celk. | Dodavatel | Typ položky
Díl: | 94 | Lešení a stavební výtahy |  |  |  | 0 |  | 0 |  | 0 |  | 0 |  | 0.15 |  | 0 |  |  |  |  | 354.06 | [5 empty] | DIL
1 | 945931101R00 | Zřízení horolezeckého úvazu pro práci ve výškách | kus | 1 |  | 0 |  | 0 |  | 0 | 21 | 0 | 0.0006 | 0 | 0 | 0 |  | RTS 22/ II | RTS 22/ I | 4 | 4 |  | Práce |  |  |  | POL1_
2 | 762088116R00 | Zakrývání provizorní plachtou 15x20m,vč.odstranění | kus | 1 |  | 0 |  | 0 |  | 0 | 21 | 0 | 0.14369 | 0.14 | 0 | 0 |  | RTS 22/ II | RTS 22/ I | 30 | 30 |  | Práce |  |  |  | POL1_
3 | 943943221R.1 | Lešení okolo věže - doprava, montáž, pronájem 30 dní, demontáž, statický výpočet | kpl | 1 |  | 0 |  | 0 |  | 0 | 21 | 0 | 0.00735 | 0.01 | 0 | 0 |  | Vlastní | Indiv | 0.063 | 0.06 |  | Práce |  |  |  | POL1_
4 | 908 R00 | Hzs-práce výškových specialistů | h | 160 |  | 0 |  | 0 |  | 0 | 21 | 0 | 0 | 0 | 0 | 0 | Prav.M | RTS 22/ II | RTS 22/ I | 2 | 320 |  | HZS |  |  |  | POL10_
|  | 2x osob / 10x den / 8 hod : 2*10*8 |  | 160 | [22 empty] | VV | 0
Díl: | 96 | Bourání konstrukcí |  |  |  | 0 |  | 0 |  | 0 |  | 0 |  | 0.02 |  | 0.63 |  |  |  |  | 41.56 | [5 empty] | DIL
5 | 762331931R00 | Vyřezání části střešní vazby do 288 cm2,do dl.3 m | m | 12.85 |  | 0 |  | 0 |  | 0 | 21 | 0 | 0.00016 | 0 | 0.01584 | 0.2 |  | RTS 22/ II | RTS 22/ I | 0.4191 | 5.39 |  | Práce |  |  |  | POL1_
|  | Centrální sloup : 3,4 |  | 3.4 | [22 empty] | VV | 0
|  | Sbíhající hranoly+příložky : 7*1,35 |  | 9.45 | [22 empty] | VV | 0
6 | 762341911R00 | Vyřezání otvorů střech, v laťování pl. do 1 m2 | m2 | 12 |  | 0 |  | 0 |  | 0 | 21 | 0 | 0.00016 | 0 | 0.00228 | 0.03 |  | RTS 22/ II | RTS 22/ I | 0.2612 | 3.13 |  | Práce |  |  |  | POL1_1
|  | Začátek provozního součtu | [24 empty] | VV
|  | Pobití (Úroveň 5) : 2*3,14*0,6*1,35 |  | 5.0868 | [22 empty] | VV | 2
|  | Pobití (Úroveň 4) : 2*3,14*0,875*(0,8+0,35) |  | 6.3193 | [22 empty] | VV | 2
|  | Konec provozního součtu | [24 empty] | VV
|  | 12 |  | 12 | [22 empty] | VV | 0
7 | 764367802R00 | Demontáž oplechování střešní věžě, nad 45° | m2 | 15 |  | 0 |  | 0 |  | 0 | 21 | 0 | 0 | 0 | 0.00585 | 0.09 |  | RTS 22/ II | RTS 22/ I | 0.23 | 3.45 |  | Práce |  |  |  | POL1_
|  | Začátek provozního součtu | [24 empty] | VV
|  | Pobití (Úroveň 5) : 2*3,14*0,6*1,35 |  | 5.0868 | [22 empty] | VV | 2
|  | Pobití (Úroveň 4) : 2*3,14*0,875*(0,8+0,35) |  | 6.3193 | [22 empty] | VV | 2
|  | Vrchní část středového sloupu : 2*3,14*0,075*1,3 |  | 0.6123 | [22 empty] | VV | 2
|  | prořez : 2,5 |  | 2.5 | [22 empty] | VV | 2
|  | Konec provozního součtu | [24 empty] | VV
|  | 15 |  | 15 | [22 empty] | VV | 0
8 | 767999801R00 | Demontáž doplňků staveb o hmotnosti do 50 kg | kg | 305 |  | 0 |  | 0 |  | 0 | 21 | 0 | 6e-05 | 0.02 | 0.001 | 0.31 |  | RTS 22/ II | RTS 22/ I | 0.097 | 29.59 |  | Práce |  |  |  | POL1_
|  | stávající ocel. kotvení včetně horní špice s vajíčkem a schránkou : 165 |  | 165 | [22 empty] | VV | 0
|  | stávající jímací tyč : 140 |  | 140 | [22 empty] | VV | 0
Díl: | 762 | Konstrukce tesařské |  |  |  | 0 |  | 0 |  | 0 |  | 0 |  | 0.55 |  | 0 |  |  |  |  | 36.03 | [5 empty] | DIL
9 | 762332933RV1 | Doplnění střešní vazby z hranolů do 288 cm2 bez dodávky řeziva | m | 32 |  | 0 |  | 0 |  | 0 | 21 | 0 | 0.0001 | 0 | 0 | 0 |  | RTS 22/ II | RTS 22/ I | 0.496 | 15.87 |  | Práce |  |  |  | POL1_
|  | Začátek provozního součtu | [24 empty] | VV
|  | DT-01 : 0,745*8 |  | 5.96 | [22 empty] | VV | 2
|  | DT-02 : 0,8*16 |  | 12.8 | [22 empty] | VV | 2
|  | DT-03 : 0,61*8 |  | 4.88 | [22 empty] | VV | 2
|  | DT-04 : 1*8 |  | 8 | [22 empty] | VV | 2
|  | Konec provozního součtu | [24 empty] | VV
|  | 32 |  | 32 | [22 empty] | VV | 0
10 | 762343931RV1 | Zabednění střech prkny plochy do 1 m2 bez dodávky řeziva | m2 | 12 |  | 0 |  | 0 |  | 0 | 21 | 0 | 0.0001 | 0 | 0 | 0 |  | RTS 22/ II | RTS 22/ I | 1.68 | 20.16 |  | Práce |  |  |  | POL1_
|  | Začátek provozního součtu | [24 empty] | VV
|  | Pobití (Úroveň 5) : 2*3,14*0,6*1,35 |  | 5.0868 | [22 empty] | VV | 2
|  | Pobití (Úroveň 4) : 2*3,14*0,875*(0,8+0,35) |  | 6.3193 | [22 empty] | VV | 2
|  | Konec provozního součtu | [24 empty] | VV
|  | 12 |  | 12 | [22 empty] | VV | 0
11 | 762395000R00 | Spojovací a ochranné prostředky pro střechy | m3 | 0.9 |  | 0 |  | 0 |  | 0 | 21 | 0 | 0.02357 | 0.02 | 0 | 0 |  | RTS 22/ II | RTS 22/ I | 0 | 0 |  | Práce |  |  |  | POL1_
|  | Odkaz na mn. položky pořadí 13 : 0,40000 |  | 0.4 | [22 empty] | VV | 5
|  | Odkaz na mn. položky pořadí 14 : 0,50000 |  | 0.5 | [22 empty] | VV | 5
12 | 55399994R | Kotvy, úhelníky apod.atypické výrobky | kg | 50 |  | 0 |  | 0 |  | 0 | 21 | 0 | 0.001 | 0.05 | 0 | 0 | SPCM | RTS 22/ II | RTS 22/ I | 0 | 0 |  | Specifikace |  |  |  | POL3_
|  | kotevní materiál - odhad : 50 |  | 50 | [22 empty] | VV | 0
13 | 605158655R | Hranol konstrukční masivní KVH Si Si - pohledový, SM, kvalita S10, vlhkost 15% | m3 | 0.4 |  | 0 |  | 0 |  | 0 | 21 | 0 | 0.5 | 0.2 | 0 | 0 | SPCM | RTS 21/ I | Indiv | 0 | 0 |  | Specifikace |  |  |  | POL3_
|  | Začátek provozního součtu | [24 empty] | VV
|  | DT-01 : 0,745*8*0,06*0,14 |  | 0.05006 | [22 empty] | VV | 2
|  | DT-02 : 0,8*16*0,06*0,1 |  | 0.0768 | [22 empty] | VV | 2
|  | DT-03 : 0,61*8*0,06*0,1 |  | 0.02928 | [22 empty] | VV | 2
|  | DT-04 : 1*8*0,06*0,1 |  | 0.048 | [22 empty] | VV | 2
|  | Prořez : 0,11 |  | 0.11 | [22 empty] | VV | 2
|  | Konec provozního součtu | [24 empty] | VV
|  | 0,4 |  | 0.4 | [22 empty] | VV | 0
14 | 605960021R | Prkno boční SM/JD jakost I-III tl. 23 - 24 mm, š. nad 80 mm, 4 m | m3 | 0.5 |  | 0 |  | 0 |  | 0 | 21 | 0 | 0.55 | 0.28 | 0 | 0 | SPCM | RTS 22/ II | Indiv | 0 | 0 |  | Specifikace |  |  |  | POL3_
|  | Začátek provozního součtu | [24 empty] | VV
|  | bednění : 12*0,025*1,35 |  | 0.405 | [22 empty] | VV | 2
|  | Konec provozního součtu | [24 empty] | VV
|  | 0,5 |  | 0.5 | [22 empty] | VV | 0
Díl: | 764 | Konstrukce klempířské |  |  |  | 0 |  | 0 |  | 0 |  | 0 |  | 0.31 |  | 0 |  |  |  |  | 36.07 | [5 empty] | DIL
15 | 764211246RT2 | D+M Krytina hladká z Cu, svitky š. 500 mm, sklon nad 45° plocha do 25 m2 | m2 | 15 |  | 0 |  | 0 |  | 0 | 21 | 0 | 0.02034 | 0.31 | 0 | 0 |  | RTS 22/ II | RTS 22/ I | 2.4048 | 36.07 |  | Práce |  |  |  | POL1_
|  | Začátek provozního součtu | [24 empty] | VV
|  | Pobití (Úroveň 5) : 2*3,14*0,6*1,35 |  | 5.0868 | [22 empty] | VV | 2
|  | Pobití (Úroveň 4) : 2*3,14*0,875*(0,8+0,35) |  | 6.3193 | [22 empty] | VV | 2
|  | Vrchní část středového sloupu : 2*3,14*0,075*1,3 |  | 0.6123 | [22 empty] | VV | 2
|  | prořez : 2,5 |  | 2.5 | [22 empty] | VV | 2
|  | Konec provozního součtu | [24 empty] | VV
|  | 15 |  | 15 | [22 empty] | VV | 0
16 | 76401 | Replika původního oplechování - horní špice s vajíčkem a historickou schránkou a horním záklopem | kus | 1 |  | 0 |  | 0 |  | 0 | 21 | 0 | 0 | 0 | 0 | 0 |  | Vlastní | Indiv | 0 | 0 |  | Práce |  |  |  | POL1_
Díl: | 767 | Konstrukce zámečnické |  |  |  | 0 |  | 0 |  | 0 |  | 0 |  | 0.35 |  | 0 |  |  |  |  | 33.15 | [5 empty] | DIL
17 | 767995103R00 | Výroba a montáž kov. atypických konstr. do 20 kg | kg | 150 |  | 0 |  | 0 |  | 0 | 21 | 0 | 6e-05 | 0.01 | 0 | 0 |  | RTS 22/ II | RTS 22/ I | 0.221 | 33.15 |  | Práce |  |  |  | POL1_
|  | SS-01 : 30,8 |  | 30.8 | [22 empty] | VV | 0
|  | SS-02 : 5,5 |  | 5.5 | [22 empty] | VV | 0
|  | SS-03 : 47,8 |  | 47.8 | [22 empty] | VV | 0
|  | SS-04 : 28,3 |  | 28.3 | [22 empty] | VV | 0
|  | SS-05 : 5,2 |  | 5.2 | [22 empty] | VV | 0
|  | SS-06 : 2,4 |  | 2.4 | [22 empty] | VV | 0
|  | spoje : 30 |  | 30 | [22 empty] | VV | 0
18 | 55399999R | Ocelové výrobky - atypické prvky | kg | 165 |  | 0 |  | 0 |  | 0 | 21 | 0 | 0.001 | 0.17 | 0 | 0 | SPCM | RTS 22/ II | RTS 22/ I | 0 | 0 |  | Specifikace |  |  |  | POL3_
|  | Odkaz na mn. položky pořadí 17 : 150,00000 |  | 150 | [22 empty] | VV | 5
|  | Koeficient : 0,10 |  | 15 | [22 empty] | VV | 4
19 | 767R01 | Žárové zinkování kovových výrobků | kg | 165 |  | 0 |  | 0 |  | 0 | 21 | 0 | 0.001 | 0.17 | 0 | 0 |  | Vlastní | Indiv | 0 | 0 |  | Specifikace |  |  |  | POL3_
|  | Odkaz na mn. položky pořadí 18 : 165,00000 |  | 165 | [22 empty] | VV | 5
Díl: | 783 | Nátěry |  |  |  | 0 |  | 0 |  | 0 |  | 0 |  | 0.03 |  | 0 |  |  |  |  | 28.91 | [5 empty] | DIL
20 | 783220010RAC | Nátěr kovových doplňkových konstrukcí syntetický dvojnásobný krycí s 1x emailováním | m2 | 11.84 |  | 0 |  | 0 |  | 0 | 21 | 0 | 0.00032 | 0 | 0 | 0 |  | RTS 22/ II | RTS 22/ I | 0.43675 | 5.17 |  | Agregovaná položka |  |  |  | POL2_
|  | 370*32*0,001 |  | 11.84 | [22 empty] | VV | 0
21 | 783620010RAA | Nátěr truhlářských výrobků syntetický dvojnásobný krycí+1x tmelení+1x email | m2 | 34.6016 |  | 0 |  | 0 |  | 0 | 21 | 0 | 0.00047 | 0.02 | 0 | 0 |  | RTS 22/ II | RTS 22/ I | 0.506 | 17.51 |  | Agregovaná položka |  |  |  | POL2_
|  | plocha řeziva : (0,4*8*0,745+0,32*(16*0,8+8*0,61+8*1)) |  | 10.6016 | [22 empty] | VV | 0
|  | plocha laťování : 12*2 |  | 24 | [22 empty] | VV | 0
22 | 783780010RAC | Impregnace tesařských konstrukcí dvojnásobná Bochemitem QB | m2 | 41.5219 |  | 0 |  | 0 |  | 0 | 21 | 0 | 0.00016 | 0.01 | 0 | 0 |  | RTS 22/ II | RTS 22/ I | 0.15 | 6.23 |  | Agregovaná položka |  |  |  | POL2_
|  | plocha řeziva : (0,4*8*0,745+0,32*(16*0,8+8*0,61+8*1)) |  | 10.6016 | [22 empty] | VV | 0
|  | plocha laťování : 12*2 |  | 24 | [22 empty] | VV | 0
|  | Koeficient : 0,2 |  | 6.9203 | [22 empty] | VV | 4
Díl: | D96 | Přesuny suti a vybouraných hmot |  |  |  | 0 |  | 0 |  | 0 |  | 0 |  | 0 |  | 0 |  |  |  |  | 10.3 | [5 empty] | DIL
23 | 979011211R00 | Svislá doprava suti a vybour. hmot nošením na výšku do 3,5 m | t | 0.62365 |  | 0 |  | 0 |  | 0 | 21 | 0 | 0 | 0 | 0 | 0 |  | RTS 22/ II | RTS 22/ I | 2.009 | 1.25 |  | Přesun suti |  |  |  | POL8_
24 | 979011219R00 | Přípl.k svislé dopr.suti za každé další NP nošením za každých salších 3,5 m výšky | t | 7.4839 |  | 0 |  | 0 |  | 0 | 21 | 0 | 0 | 0 | 0 | 0 |  | RTS 22/ II | RTS 22/ I | 0.959 | 7.18 |  | Přesun suti |  |  |  | POL8_
25 | 979081111R00 | Odvoz suti a vybour. hmot na skládku do 1 km | t | 0.62365 |  | 0 |  | 0 |  | 0 | 21 | 0 | 0 | 0 | 0 | 0 |  | RTS 22/ II | RTS 22/ I | 0.49 | 0.31 |  | Přesun suti |  |  |  | POL8_
26 | 979081121R00 | Příplatek k odvozu za každý další 1 km | t | 14.9677 |  | 0 |  | 0 |  | 0 | 21 | 0 | 0 | 0 | 0 | 0 |  | RTS 22/ II | RTS 22/ I | 0 | 0 |  | Přesun suti |  |  |  | POL8_
27 | 979990162R00 | Poplatek za uložení suti - dřevo, skupina odpadu 170904 | t | 0.62365 |  | 0 |  | 0 |  | 0 | 21 | 0 | 0 | 0 | 0 | 0 |  | RTS 22/ II | RTS 22/ I | 0 | 0 |  | Přesun suti |  |  |  | POL8_
28 | 979087312R00 | Vodorovné přemístění vyb. hmot nošením do 10 m včetně příplatku do 30 m | t | 1.871 |  | 0 |  | 0 |  | 0 | 21 | 0 | 0 | 0 | 0 | 0 |  | RTS 22/ II | RTS 22/ I | 0.832 | 1.56 |  | Přesun suti |  |  |  | POL8_
Díl: | ON | Ostatní náklady |  |  |  | 0 |  | 0 |  | 0 |  | 0 |  | 0 |  | 0 |  |  |  |  | 0 | [5 empty] | DIL
29 | VRN1 | Zařízení staveniště, mimostaveništní doprava, koordinační činnost, BOZP, zábor | soubor | 1 |  | 0 |  | 0 |  | 0 | 21 | 0 | 0 | 0 | 0 | 0 |  | Vlastní | Indiv | 0 | 0 |  | VRN |  |  |  | POL99_8
30 | VRN2 | Vnitrostaveništní přesun hmot a mechanizace - jeřáb, hydraulická plošina | soubor | 1 |  | 0 |  | 0 |  | 0 | 21 | 0 | 0 | 0 | 0 | 0 |  | Vlastní | Indiv | 0 | 0 |  | VRN |  |  |  | POL99_8
31 | VRN3 | Úklid po stavební činnosti | soubor | 1 |  | 0 |  | 0 |  | 0 | 21 | 0 | 0 | 0 | 0 | 0 |  | Vlastní | Indiv | 0 | 0 |  | VRN |  |  |  | POL99_8
32 | VRN4 | Demontáž a zpětná montáž stávajícího vánočního osvětlení (na opravované věži) | soubor | 1 |  | 0 |  | 0 |  | 0 | 21 | 0 | 0 | 0 | 0 | 0 |  | Vlastní | Indiv | 0 | 0 |  | VRN |  |  |  | POL99_8
[25 empty] | 15 | 21 | DPH
| Celkem |  |  |  |  | 0 | [18 empty] | 0 | 0 | SUM
Poznámky uchazeče k zadání
POPUZIV
END
Note on S6: Jedná se o informaci, zda se jedná o položku, která je do rozpočtu zadána z cenové soustavy RTS, nebo vlastní.
Note on T6: Jedná se o název CÚ, která je zadána u položky rozpočtu