## Pokyny pro vyplnění (hidden)
Pokyny pro vyplnění
Ve všech listech tohoto souboru můžete měnit pouze buňky s modrým pozadím. Jedná se o tyto údaje : - údaje o firmě - jednotkové ceny položek zadané na maximálně dvě desetinná místa

## Stavba
#RTSROZP# | VÝKAZ VÝMĚR
| Stavba: |  | S238 | Venkovní digitální učebna Hodonín
| Objekt: |  | 1 | Venkovní digitální učebna Hodonín
1136 | Rozpočet: |  | 1 | Venkovní digitální učebna Hodonín
| Objednatel: |  | Město Hodonín |  |  |  | IČO: | 00284891
|  |  | Národní třída 373/26 |  |  |  | DIČ:
|  |  | 69501 | Hodonín
| Projektant: |  | Ing. Aleš Řezáč |  |  |  | IČO: | 1212121212
|  |  | Palliardiho 13 |  |  |  | DIČ:
|  |  | 66902 | Znojmo
| Zhotovitel: | [5 empty] | IČO:
DIČ:
Vypracoval:
| Rozpis ceny | [6 empty] | Celkem
HSV | HSV
PSV | PSV
MON | MON
VN | Vedlejší náklady
ON | Ostatní náklady
Celkem
Rekapitulace daní
| Základ pro sníženou DPH |  |  | 15 | % |  |  |  | CZK
| Snížená DPH |  |  | 15 | % |  |  |  | CZK
| Základ pro základní DPH |  |  | 21 | % |  |  |  | CZK
| Základní DPH |  |  | 21 | % |  |  |  | CZK
| Zaokrouhlení | [7 empty] | CZK
| Cena celkem bez DPH |  |  |  |  | 129689.75 |  |  | CZK
| Cena celkem s DPH | [7 empty] | CZK
|  | v |  |  | dne
|  |  | Za zhotovitele |  |  |  | Za objednatele
Rekapitulace dílů
| Číslo | Název |  |  | Typ dílu |  |  | Celkem | %
| 1 | Zemní práce |  |  | HSV
| 2 | Základy a zvláštní zakládání |  |  | HSV
| 5 | Komunikace |  |  | HSV
| 91 | Doplňující práce na komunikaci |  |  | HSV
| 99 | Staveništní přesun hmot |  |  | HSV
| Cena celkem | [7 empty] | 0
Note on D11: Název
Note on D12: Ulice
Note on D13: PSČ
Note on E13: Místo
Note on I11: IČO
Note on I12: DIČ

## VzorPolozky (hidden)
Položkový rozpočet
S:
O:
R:

## 1 1 Pol
VÝKAZ VÝMĚR | [26 empty] | #TypZaznamu#
S: | S238 | Venkovní digitální učebna Hodonín | [24 empty] | STA
O: | 1 | Venkovní digitánlí učebna Hodonín | [21 empty] | STA |  |  | OBJ
R: | 1 | Venkovní digitálí učebna Hodonín | [24 empty] | ROZ
P.č. | Číslo položky | Název položky | MJ | Množství | Cena / MJ | Celkem | Dodávka | Dodávka celk. | Montáž | Montáž celk. | DPH | Cena s DPH | Hmotnost / MJ | Hmotnost celk.(t) | Dem. hmotnost / MJ | Dem. hmotnost celk.(t) | Ceník | Cen. soustava / platnost | Cenová úroveň | Nhod / MJ | Nhod celk. | Dodavatel | Typ položky
Díl: | 1 | Zemní práce | [5 empty] | 351.75 |  | 35109.21 | [16 empty] | DIL
1 | 113106231R00 | Rozebrání dlažeb ze zámkové dlažby v kamenivu | m2 | 2.25 |  |  | 0 | 0 | 58.1 | 130.725 | 21 | 158.1833 | 0 | 0 | 0.225 | 0.50625 |  | RTS 22/ I | RTS 22/ I | 0.142 | 0.3195 |  | Práce |  |  |  | POL1_
|  | přípojka nn : 1,5*1,5 |  | 2.25 | [22 empty] | VV | 0
2 | 122201101R00 | Odkopávky nezapažené v hor. 3 do 100 m3 | m3 | 10.34 |  |  | 0 | 0 | 199 | 2057.66 | 21 | 2489.7686 | 0 | 0 | 0 | 0 |  | RTS 22/ I | RTS 22/ I | 0.368 | 3.8051 |  | Práce |  |  |  | POL1_
|  | objekt : 10,0*6,5*0,1 |  | 6.5 | [22 empty] | VV | 0
|  | chodník : (5,6+7,2)*0,3 |  | 3.84 | [22 empty] | VV | 0
3 | 132201110R00 | Hloubení rýh š.do 60 cm v hor.3 do 50 m3, STROJNĚ | m3 | 15.3 |  |  | 0 | 0 | 494.5 | 5482.5215 | 21 | 6633.8492 | 0 | 0 | 0 | 0 |  | RTS 22/ I | RTS 22/ I | 0.365 | 4.0468 |  | Práce |  |  |  | POL1_
|  | základy : 0,4*0,65*(10,05*2+5,75*3) |  | 9.711 | [22 empty] | VV | 0
|  | přípojka nn : 20,0*0,8*0,35 |  | 5.6 | [22 empty] | VV | 0
4 | 162701105R00 | Vodorovné přemístění výkopku z hor.1-4 do 10000 m | m3 | 21.427 |  |  | 0 | 0 | 286.5 | 6138.8355 | 21 | 7427.9964 | 0 | 0 | 0 | 0 |  | RTS 22/ I | RTS 22/ I | 0.011 | 0.2357 |  | Práce |  |  |  | POL1_
|  | základy : 0,4*0,65*(10,05*2+5,75*3) |  | 9.711 | [22 empty] | VV | 0
|  | objekt : 10,0*6,5*0,1 |  | 6.5 | [22 empty] | VV | 0
|  | chodník : (5,6+7,2)*0,3 |  | 3.84 | [22 empty] | VV | 0
|  | přípojka nn : (6,8+1,8)*0,4*0,4 |  | 1.376 | [22 empty] | VV | 0
5 | 167101101R00 | Nakládání výkopku z hor.1-4 v množství do 100 m3 | m3 | 21.427 |  |  | 0 | 0 | 283 | 6063.841 | 21 | 7337.2464 | 0 | 0 | 0 | 0 |  | RTS 22/ I | RTS 22/ I | 0.652 | 13.9704 |  | Práce |  |  |  | POL1_
|  | základy : 0,4*0,65*(10,05*2+5,75*3) |  | 9.711 | [22 empty] | VV | 0
|  | objekt : 10,0*6,5*0,1 |  | 6.5 | [22 empty] | VV | 0
|  | chodník : (5,6+7,2)*0,3 |  | 3.84 | [22 empty] | VV | 0
|  | přípojka nn : (6,8+1,8)*0,4*0,4 |  | 1.376 | [22 empty] | VV | 0
6 | 174201101R00 | Zásyp jam, rýh, šachet bez zhutnění | m3 | 0.688 |  |  | 0 | 0 | 85.8 | 59.0304 | 21 | 71.4263 | 0 | 0 | 0 | 0 |  | RTS 22/ I | RTS 22/ I | 0.132 | 0.090816 |  | Práce |  |  |  | POL1_
|  | přípojka nn : (6,8+1,8)*0,4*0,2 |  | 0.688 | [22 empty] | VV | 0
7 | 175101101RT2 | Obsyp potrubí bez prohození sypaniny s dodáním štěrkopísku frakce 0 - 22 mm | m3 | 0.688 |  |  | 511.26 | 351.7469 | 632.74 | 435.3251 | 21 | 952.3547 | 1.7 | 1.1696 | 0 | 0 |  | RTS 22/ I | RTS 22/ I | 1.587 | 1.0919 |  | Práce |  |  |  | POL1_
|  | přípojka nn : (6,8+1,8)*0,4*0,2 |  | 0.688 | [22 empty] | VV | 0
8 | 182001121R00 | Plošná úprava terénu, nerovnosti do 15 cm v rovině | m2 | 43.1 |  |  | 0 | 0 | 50.2 | 2163.62 | 21 | 2617.9802 | 0 | 0 | 0 | 0 |  | RTS 22/ I | RTS 22/ I | 0.126 | 5.4306 |  | Práce |  |  |  | POL1_
|  | u objektu u chodníku : 1,0*(6,5+10,05)*2+10,0*2*0,5 |  | 43.1 | [22 empty] | VV | 0
9 | 199000002R00 | Poplatek za skládku horniny 1- 4, č. dle katal. odpadů 17 05 04 | m3 | 21.427 |  |  | 0 | 0 | 587 | 12577.649 | 21 | 15218.9565 | 0 | 0 | 0 | 0 |  | RTS 22/ I | RTS 22/ I | 0 | 0 |  | Práce |  |  |  | POL1_
|  | základy : 0,4*0,65*(10,05*2+5,75*3) |  | 9.711 | [22 empty] | VV | 0
|  | objekt : 10,0*6,5*0,1 |  | 6.5 | [22 empty] | VV | 0
|  | chodník : (5,6+7,2)*0,3 |  | 3.84 | [22 empty] | VV | 0
|  | přípojka nn : (6,8+1,8)*0,4*0,4 |  | 1.376 | [22 empty] | VV | 0
Díl: | 2 | Základy a zvláštní zakládání | [5 empty] | 33063.93 |  | 8301.92 | [16 empty] | DIL
10 | 274272140RT4 | Zdivo základové z bednicích tvárnic, tl. 30 cm výplň tvárnic betonem C 20/25 | m2 | 9.3375 |  |  | 1018.16 | 9507.069 | 561.84 | 5246.181 | 21 | 17851.4325 | 0.74 | 6.9097 | 0 | 0 |  | RTS 22/ I | RTS 22/ I | 1.1 | 10.2713 |  | Práce |  |  |  | POL1_
|  | 0,25*(10,05*2+5,75*3) |  | 9.3375 | [22 empty] | VV | 0
11 | 274313511R00 | Beton základových pasů prostý C 12/15 | m3 | 9.711 |  |  | 2349.09 | 22812.013 | 295.91 | 2873.582 | 21 | 31079.576 | 2.525 | 24.5203 | 0 | 0 |  | RTS 22/ I | RTS 22/ I | 0.477 | 4.6321 |  | Práce |  |  |  | POL1_
|  | základy : 0,4*0,65*(10,05*2+5,75*3) |  | 9.711 | [22 empty] | VV | 0
12 | 274354043R00 | Bednění prostupu základem do 0,10 m2, dl.1,0 m | kus | 1 |  |  | 744.85 | 744.85 | 182.15 | 182.15 | 21 | 1121.67 | 0.00444 | 0.00444 | 0 | 0 |  | RTS 22/ I | RTS 22/ I | 0.4 | 0.4 |  | Práce |  |  |  | POL1_
Díl: | 5 | Komunikace | [5 empty] | 15983.07 |  | 4735.32 | [16 empty] | DIL
13 | 564861111RT2 | Podklad ze štěrkodrti po zhutnění tloušťky 20 cm štěrkodrť frakce 0-32 mm | m2 | 65.125 |  |  | 184.21 | 11996.6763 | 31.29 | 2037.7613 | 21 | 16981.6724 | 0.441 | 28.7201 | 0 | 0 |  | RTS 22/ I | RTS 22/ I | 0.029 | 1.8886 |  | Práce |  |  |  | POL1_
|  | objekt : 5,255*5,75+3,845*5,75 |  | 52.325 | [22 empty] | VV | 0
|  | chodník : 5,6+7,2 |  | 12.8 | [22 empty] | VV | 0
14 | 596811111R00 | Kladení dlaždic kom.pro pěší, lože z kameniva těž. | m2 | 15.05 |  |  | 23.76 | 357.588 | 179.24 | 2697.562 | 21 | 3696.7315 | 0.072 | 1.0836 | 0 | 0 |  | RTS 22/ I | RTS 22/ I | 0.375 | 5.6437 |  | Práce |  |  |  | POL1_
|  | chodník : 5,6+7,2 |  | 12.8 | [22 empty] | VV | 0
|  | oprava chodníku : 1,5*1,5 |  | 2.25 | [22 empty] | VV | 0
15 | 592451160R | Dlažba sklad. HOLLAND I 20x10x4 cm přírodní skladba | m2 | 12.8 |  |  | 283.5 | 3628.8 | 0 | 0 | 21 | 4390.848 | 0.08738 | 1.1185 | 0 | 0 | SPCM | RTS 22/ I | RTS 22/ I | 0 | 0 |  | Specifikace |  |  |  | POL3_
Díl: | 91 | Doplňující práce na komunikaci | [5 empty] | 4785.11 |  | 2309.52 | [16 empty] | DIL
16 | 917762111R00 | Osazení ležat. obrub. bet. s opěrou,lože z C 12/15 | m | 1.5 |  |  | 168.33 | 252.495 | 166.67 | 250.005 | 21 | 608.025 | 0.185 | 0.2775 | 0 | 0 |  | RTS 22/ I | RTS 22/ I | 0.33704 | 0.50556 |  | Práce |  |  |  | POL1_
|  | 1,5 |  | 1.5 | [22 empty] | VV | 0
17 | 917862111R00 | Osazení stojat. obrub.bet. s opěrou,lože z C 12/15 | m | 15.25 |  |  | 171.45 | 2614.6125 | 135.05 | 2059.5125 | 21 | 5655.6973 | 0.188 | 2.867 | 0 | 0 |  | RTS 22/ I | RTS 22/ I | 0.272 | 4.148 |  | Práce |  |  |  | POL1_
|  | 1,55+3,75+3,15+1,8+1,0 |  | 11.25 | [22 empty] | VV | 0
|  | oprava stáv.chod. : 2+2 |  | 4 | [22 empty] | VV | 0
18 | 59217001R | Obrubník parkový betonový 100x250x1000 mm přírodní | kus | 14 |  |  | 137 | 1918 | 0 | 0 | 21 | 2320.78 | 0.05417 | 0.75838 | 0 | 0 | SPCM | RTS 22/ I | RTS 22/ I | 0 | 0 |  | Specifikace |  |  |  | POL3_
|  | 12+2 |  | 14 | [22 empty] | VV | 0
Díl: | 99 | Staveništní přesun hmot | [5 empty] | 0 |  | 25049.92 | [16 empty] | DIL
19 | 998011001R00 | Přesun hmot pro budovy zděné výšky do 6 m | t | 67.4291 |  |  | 0 | 0 | 371.5 | 25049.9218 | 21 | 30310.4032 | 0 | 0 | 0 | 0 |  | RTS 22/ I | RTS 22/ I | 0.852 | 57.4496 |  | Přesun hmot |  |  |  | POL7_
[25 empty] | 15 | 21 | DPH
END
Note on S6: Jedná se o informaci, zda se jedná o položku, která je do rozpočtu zadána z cenové soustavy RTS, nebo vlastní.
Note on T6: Jedná se o název CÚ, která je zadána u položky rozpočtu