## Rozpočet
Rozpočet stavebního objektu:
Stavba: | Osvětlení prostoru, semaforový systém
pro parkování a kamerové body na nádvoří
objektu Horní Česká 6, Znojmo
Objekt: | veřejné osvětlení a venkovní rozvody
Rekapitulace montážních prací
|  |  | Montáž | Dodávka | Hod. sazby
1. Hodinové sazby
2. Montážní práce veřejné osvětlení
3. Nosný materiál veřejné osvětlení
4. Svítidla
5. Pomocné práce
6. Zemní práce
Součet:
1. Hodinové zúčtovací sazby (technický odhad):
|  | Cena | Množství | MJ | Celkem
Napojení ve stáv. rozvaděčích, doplnění jištění |  |  | 12 | hod.
Výchozí revize veřejného osvětlení |  |  | 1 | ks
Dokumentace skutečného provedení |  |  | 1 | ks
Geodetické zaměření skutečného provedení stavby |  |  | 1 | ks
Součet:
2. Montážní práce - veřejné osvětlení
M21
|  | Cena | Množství | MJ | Celkem
1 | Trubka ochranná do země 40mm |  | 45 | m
2 | Trubka ochranná do země 50mm |  | 86 | m
3 | Trubka elektroinstalační, ohebná 16mm |  | 22 | m
4 | Trubka elektroinstalační, ohebná 25mm |  | 106 | m
5 | Lišta vkládací s víkem 24x22mm |  | 44 | m
6 | PE roura 250mm (osazení 2x1m) |  | 2 | m
7 | Krabice rozb. s víčkem a svorkovnicí IP44 |  | 2 | ks
8 | Pojistka E27, 6A |  | 2 | ks
9 | Pojistka E33, 6A |  | 3 | ks
10 | Kabel CYKY-J 3x2,5 ulož. volně |  | 155 | m
11 | Kabel CYKY-J 5x2,5 ulož. volně |  | 48 | m
12 | Kabel CYKY-J 3x4 ulož. volně |  | 118 | m
13 | Zapojení vodičů do 2,5mm2 |  | 45 | ks
14 | Zapojení vodičů do 6mm2 |  | 30 | ks
15 | Montáž svítidla (EL1) |  | 5 | ks
16 | Vodič FeZn10mm |  | 3 | m
17 | Páska FeZn30x4mm |  | 71 | m
18 | Svorka SP1 |  | 2 | ks
19 | Svorka SR02 |  | 2 | ks
20 | Svorka SR03 |  | 4 | ks
21 | Červená výstražná fólie š. 33cm |  | 105 | m
22 | Montáž stožárku 4,8m |  | 2 | ks
23 | Smršťovací bužírka |  | 2 | ks
24 | Poj. skříň SP1, 1xE33 |  | 3 | ks
25 | Výložník pro upevnění svítidel na stěnu vč.
| konzol na zazdění |  | 3 | ks
26 | Proudový chránič s jističem FI10/2/003 |  | 3 | ks
27 | Relé 20A, cívka 230V |  | 1 | ks
28 | Krabice KO125 s víčkem |  | 3 | ks
29 | Skříň kamer na povrch, cca P400x400x200mm
| IP44, vývody spodem |  | 1 | ks
30 | Dvojzásuvka na na povrch IP44, 16A do rozv. kamer |  | 2 | ks
31 | Nástěnná kamera vč. optiky, upevňovacího materiálu,
| a kabeláže (UTP Cat 5E-40m) |  | 2 | komplet
32 | Kryt pro skrytou montáž kabelů kamer |  | 2 | ks
33 | Dvoukomorový semafor LED (červená/zelená)
vč. skříně s řídící jednotkou a čidel pro počítání
| počtu parkovacích míst a propoj. vodičů |  | 1 | komplet
34 | Čidlo pohybu IP44, 180° |  | 1 | ks
35 | Bzučák s přerušovaným tónem vč. konzoly |  | 1 | ks
36 | Majáček s oranž. blikajícím světlem 230V |  | 1 | ks
37 | Licence pro připojení kamerového systému
| Avigilon ACC7-ENT |  | 2 | ks
38 | Průmysl. switch 4x100MHz PoE (1xHi-PoE)+
| +1xGb RJ45+1xGb SFP, 60W, Super PoE |  | 1
Součet montáž:
3. Nosný materiál- veřejné osvětlení
|  | Cena | Množství | MJ | Celkem
1 | Trubka ochranná do země 40mm |  | 45 | m
2 | Trubka ochranná do země 50mm |  | 86 | m
3 | Trubka elektroinstalační, ohebná 16mm |  | 22 | m
4 | Trubka elektroinstalační, ohebná 25mm |  | 106 | m
5 | Lišta vkládací s víkem 24x22mm |  | 44 | m
6 | PE roura 250mm (osazení 2x1m) |  | 2 | m
7 | Krabice rozb. s víčkem a svorkovnicí IP44 |  | 2 | ks
8 | Pojistka E27, 6A |  | 2 | ks
9 | Pojistka E33, 6A |  | 3 | ks
10 | Kabel CYKY-J 3x2,5 ulož. volně |  | 155 | m
11 | Kabel CYKY-J 5x2,5 ulož. volně |  | 48 | m
12 | Kabel CYKY-J 3x4 ulož. volně |  | 118 | m
13 | Vodič FeZn10mm |  | 3 | m
14 | Páska FeZn30x4mm |  | 71 | m
15 | Svorka SP1 |  | 2 | ks
16 | Svorka SR02 |  | 2 | ks
17 | Svorka SR03 |  | 4 | ks
18 | Červená výstražná fólie š. 33cm |  | 105 | m
19 | Stožárek stupňovitý, 4,8m, 80cm do země |  | 2 | ks
20 | Smršťovací bužírka |  | 2 | ks
21 | Poj. skříň SP1, 1xE33 |  | 3 | ks
22 | Výložník pro upevnění svítidel na stěnu vč.
| konzol na zazdění |  | 3 | ks
23 | Proudový chránič s jističem FI10/2/003 |  | 3 | ks
24 | Relé 20A, cívka 230V |  | 1 | ks
25 | Krabice KO125 s víčkem |  | 3 | ks
26 | Skříň kamer na povrch, cca P400x400x200mm
| IP44, vývody spodem |  | 1 | ks
27 | Dvojzásuvka na na povrch IP44, 16A do rozv. kamer |  | 2 | ks
28 | Nástěnná kamera vč. optiky, upevňovacího materiálu,
| a kabeláže (40m), 8MPix, IR40m, IP67, 2,8mm |  | 2 | komplet
29 | Dvoukomorový semafor LED (červená/zelená)
vč. skříně s řídící jednotkou a čidel pro počítání
| počtu parkovacích míst a propoj. vodičů |  | 1 | komplet
30 | Čidlo pohybu IP44, 180° |  | 1 | ks
31 | Bzučák s přerušovaným tónem vč. konzoly |  | 1 | ks
32 | Majáček s oranž. blikajícím světlem 230V |  | 1 | ks
33 | Kryt pro skrytou montáž kabelů kamer |  | 2 | ks
34 | Průmysl. switch 4x100MHz PoE (1xHi-PoE)+
| +1xGb RJ45+1xGb SFP, 60W, Super PoE |  | 1
Součet materiál:
Prořez (5%):
Podružný materiál (5%):
Materiál celkem:
4. Svítidla
|  | Cena | Množství | MJ | Celkem
1 | Svítidlo (EL1 na stožárek)-dle tab. svítidel |  | 5 | ks
Svítidla budou dodány kompletní, vč. světelných zdrojů, stínidel, upevň. materiálu apod.
Svítidla celkem:
5. Pomocné práce (technický odhad)
|  | Cena | Množství | MJ | Celkem
1 | Vysekání kapes pro krabic a skříně, průrazy,
drážky pro vedení, vč. zaomítání, začíštění
a úklidu
6. Zemní práce
|  | Cena | Množství | MJ | Celkem
1 | Vytýčení trasy v zast. území |  | 0.099 | km
2 | Výkop jámy pro stožárek ručně, tř. 3-4 |  | 2 | ks
3 | Zához jámy pro stožárek ručně, tř. 3-4 |  | 2 | ks
4 | Výkop kabel. rýhy 35x50cm ručně, tř. 3-4 |  | 28 | m
5 | Zához rýhy 35x50cm ručně, tř. 3-4 |  | 28 | m
6 | Výkop kabel. rýhy 35x80cm ručně, tř. 3-4 |  | 34 | m
7 | Zához rýhy 35x80cm ručně, tř. 3-4 |  | 34 | m
8 | Výkop kabel. rýhy 35x110cm ručně, tř. 3-4 |  | 44 | m
9 | Zához rýhy 35x110cm ručně, tř. 3-4 |  | 44 | m
10 | Kabel. žlab s víkem |  | 40 | m
11 | Bourání betonového povrchu |  | 4 | m2
12 | Bet. základ stožárku |  | 0.8 | m3
13 | Kabel. pískové lože š. 35cm |  | 99 | m
14 | Vytrhání dlažby |  | 28 | m2
15 | Opětovné zadláždění |  | 28 | m2
16 | Odvoz zeminy do vzdálenosti 1km |  | 8 | m3
17 | Provizorní úprava terénu |  | 56 | m2
Součet:
Rozpočet je zpracován v rozsahu dle PD veřejného osvětlení .