## Podvozek 4x4 Sosnová
Technická specifikace a požadavky
A. |  | Nosič výměnných nástaveb s pohonem 4x4 (dále jen "nosič") | Měřítko plnění | Hodnota
| 1. | Výrobce nosiče. | název výrobce | [doplní uchazeč]
| 2. | Typové označení nosiče. | typové označení | [doplní uchazeč]
| 3. | Nový doposud nepoužitý nosič (rok výroby 2022 nebo novější). | rok výroby | [doplní uchazeč]
| 4. | Provedení vozidla N3G | ANO/NE | [doplní uchazeč]
| 5. | Levostranné řízení nosiče. | ANO/NE | [doplní uchazeč]
| 6. | Podvozek s pohonem 4x4 v provedení nosič vyměnitelných nástaveb na demontovatelné mezirámové konstrukci | ANO/NE | [doplní uchazeč]
| 7. | Mezirámová konstrukce bude k podvozku vozidla kotvená pomocí upínacích bodů (např. překlopné šrouby) | ANO/NE | [doplní uchazeč]
| 8. | Celková povolená hmotnost nosiče minimálně (dále jen "min.") 18.000 kg | hodnota dle TP | [doplní uchazeč]
| 9. | Celková technická přípustná hmotnost nosiče min. 20.000 kg | hodnota dle TP | [doplní uchazeč]
| 10. | Nosnost přední nápravy min. 9.000 kg pro provoz s těžkým sněhovým pluhem o hmotnosti max. 1.200 kg. | ANO/NE | [doplní uchazeč]
| 11. | Nosnost zadní nápravy min. 11.000 kg. | ANO/NE | [doplní uchazeč]
| 12. | Zadní náprava se zdvojenou montáží kol | ANO/NE | [doplní uchazeč]
| 13. | Rozvor min. 3800 mm - max. 4400 mm. | ANO/NE | [doplní uchazeč]
| 14. | Délka nosiče max. 7300 mm. | délka nosiče v mm | [doplní uchazeč]
| 15. | Podjezdová výška nezatíženého vozidla včetně zvláštního výstražného zařízení a přídavného osvětlení max. 3600 mm. | ANO/NE | [doplní uchazeč]
| 16. | Motor vznětový přeplňovaný, o zdvihovém objemu min. 10.000 cm³. | ANO/NE | [doplní uchazeč]
| 17. | Výkon motoru min. 280 kW. | ANO/NE | [doplní uchazeč]
| 18. | Maximální točivý moment min. 1.900 Nm. | ANO/NE | [doplní uchazeč]
| 19. | Emisní provedení nosiče - min. plnění normy EURO 6 nebo vyšší (platné v době dodání vozu). | ANO/NE | [doplní uchazeč]
| 20. | Trvalý nebo přiřaditelný (mechanický převod), pohon přední nápravy nosiče 4x4. | ANO/NE | [doplní uchazeč]
| 21. | Možností zapnutí uzávěr diferenciálů (zadní nápravy, přední nápravy a mezinápravového diferenciálu- je li systém pohonu vozidla tímto diferenciálem rovněž vybaven). | ANO/NE | [doplní uchazeč]
| 22. | Zvýšená protikorozní ochrana motoru - přídavné boční zakrytí motoru mezi rámem karoserie a podběhem (proti rozstřiku vody od kol přední nápravy na motor) nebo provedení ochranného nástřiku motoru a rámu v části podběhu. V nabídce bude uveden popis protikorozní ochrany. | varianta ochrany | [doplní uchazeč]
| 23. | Sání vzduchu s účinnou ochranou proti vniknutí sněhu při zimní údržbě (např. vytažené za kabinou nahoru). | ANO/NE | [doplní uchazeč]
| 24. | Palivová nádrž nosiče o kapacitě min. 250 litrů s uzamykatelným víčkem nádrže. | ANO/NE | [doplní uchazeč]
| 25. | Nádrž AdBlue o min. objemu 30 l, vyhřívaná nebo předehřev v soustěvě ADBlue | ANO/NE | [doplní uchazeč]
| 26. | Palivový systém s úpravou pro zimní provoz včetně předehřívaného palivového filtru. | ANO/NE | [doplní uchazeč]
| 27. | Nezávislý motorový vývod o výkonu (kroutícím momentu) min. 500 Nm v pracovních otáčkách motoru pro montáž komunální hydrauliky. Vývod je určen pro přímou montáž hydraulického čerpadla. Pomocný přídavný pohon (PTO) musí být sepnutý při běžícím motoru a provoz PTO musí být možný za jízdy i při stání vozidla. | ANO/NE | [doplní uchazeč]
| 28. | Vývod PTO z převodovky pro čerpadlo pohánějící hákový mechanismus. | ANO/NE | [doplní uchazeč]
| 29. | Vozidlo bude vybaveno hydraulickou soustavou (pro pohon vyměnitelných nástaveb) poháněnou přímo od motoru vozidla se 2-mi samostatnými okruhy: 1. okruh - silový pro pohon nástaveb, s výkonem min. 35 kW při otáčkách motoru 1000/min., se samočinnou regulací výkonu dle příkonu nástavby a průtokem oleje min. 85 lit/min. při tlaku 250 bar, 2. okruh: ovládací pro polohování radlice. | ANO/NE | [doplní uchazeč]
| 30. | Systém ovládání čelních nástaveb (např. sněhového pluhu) umožňující tyto funkce: zvedání a spouštění radlice, pevná a plovoucí poloha radlice, stranové přetáčení radlice, plynulé příčné přetáčení radlice (nastavení úhlu břitu), přiklopení dalšího břitu radlice do přepravní nebo pracovní polohy, hydraulické nadlehčování sněhové radlice s možností plynulého nastavení nadlehčovacího tlaku a nuceného přítlaku pluhu k vozovce. | ANO/NE | [doplní uchazeč]
| 31. | Hydraulické vývody (rychlospojky) pro pohon nástavby budou v zadní části vozidla nebo za kabinou nosiče, hydraulické vývody (4 páry rychlospojek a rychlospojka pro přepad) pro ovládání čelní radlice budou vpředu u upínací desky nosiče. | ANO/NE | [doplní uchazeč]
| 32. | Nádrž na hydraulický olej o kapacitě min. 100 litrů s filtrační jednotkou za kabinou. | (ltr) | [doplní uchazeč]
| 33. | Čidlo hladiny oleje, případně i teploty oleje v nádrži na hydraulický olej s indikací na panelu v kabině vozidla. | ANO/NE | [doplní uchazeč]
| 34. | Ovládací panel pro nastavení pracovního režimu hydrauliky a ovládání funkcí pluhu bude umístěn v kabině řidiče na pravé straně vedle volantu, na přestavitelném držáku, nastavení pracovní polohy pluhu ovladačem v provedení joy-stick, ovládací prvky budou osvětleny pro noční provoz. | ANO/NE | [doplní uchazeč]
| 35. | Barva kabiny nosiče - oranžová (RAL 2011). | ANO/NE | [doplní uchazeč]
| 36. | Pneumatiky v provedení M+S,3PMSF pro zimní údržbu s příčnými lamelami na všech nápravách. | ANO/NE | [doplní uchazeč]
| 37. | Vícestupňová převodovka s velkým rozsahem pojezdových rychlostí (min. 12 rychlostí vpřed/min. 2 rychlosti vzad). | ANO/NE | [doplní uchazeč]
| 38. | Řazení převodovky automatizované nebo automatické s předvoličem převodových stupňů, možností nastavení jízdních režimů a dále s možností volby automatického a manuálního režimu), v nabídce bude uveden popis funkce, jízdních režimů a možnosti nastavení řazení. | ANO/NE | [doplní uchazeč]
| 39. | Vozidlo musí být při přepravě schopno dosáhnout rychlost jízdy 90 km/h. | ANO/NE | [doplní uchazeč]
| 40. | Hydraulicky sklopná kabina s počtem sedadel 1+1. | ANO/NE | [doplní uchazeč]
| 41. | Vzduchem odpružené a polohově přestavitelné vyhřívané sedadlo řidiče s loketními opěrkou na pravé straně, autopotahy se zesílenou konstrukcí na sedadlo řidiče a spolujezdce. | ANO/NE | [doplní uchazeč]
| 42. | Elektricky celoplošně vyhřívané čelní sklo kabiny. | ANO/NE | [doplní uchazeč]
| 43. | Kabina bude vybavena externím čelní zrcátkem a vyhřívanýn zrcátkem pro monitorování prostoru u pravého předního kola. | ANO/NE | [doplní uchazeč]
| 44. | Kabina bude vybavena klimatizací s teplovodním topením, tepelně izolačním sklem, el. seřiditelnými vyhřívanými zrcátky vpravo a vlevo s vyměnitelným bezpečnostním krytem z nerezové oceli, elektricky ovládanými bočními okny. | ANO/NE | [doplní uchazeč]
| 45. | Kabina bude vybavena sluneční clonou umístěnou nad čelním sklem z venkovní strany a vnitřními stínítky řidiče a spolujezdce. | ANO/NE | [doplní uchazeč]
| 46. | Zadní stěna kabiny bude efektivně proskená pro pohled řidiče vzad, min. 1 velké okno ve středové části nebo 3 okna (krajní, střední, krajní) | ANO/NE | [doplní uchazeč]
| 47. | Kabina bude vybavena tachometrem, otáčkoměrem, tachografem, přestavitelným volantem, originálním Bluetooth hands-free pro připojení mobilního telefonu od výrobcem vozu, originálním zabudovaným autorádiem od výrobcem vozu, reproduktory, min. 1x zásuvka s napájením 12V (min. 15A) a min 2x zásuvka pro napájení 24 V (min. 15A). | ANO/NE | [doplní uchazeč]
| 48. | Kabina bude vybavena nazávislým naftovým topením a ovládáním na palubní desce | ANO/NE | [doplní uchazeč]
| 49. | Provedení kabiny s úložnými prostory za sedadlem řidiče a spolujezdce, odkládací prostor na motorovém tunelu mezi sedadly se zajištěním proti pádu předmětů, úložný prostor ve dveřích, min. 2 ks háčků pro zavěšení oděvů, osvětlení kabiny, gumové koberce na podlaze kabiny. | ANO/NE | [doplní uchazeč]
| 50. | Min. délka volného prostoru v podélné ose kabiny (za sedadlem řidiče posunutým na doraz od volantu) bude min. 200 mm. (Délkou volného prostoru se rozumí vzdálenost od vnější spodní-zadní hrany sedačky k zadní stěně kabiny vozidla). | ANO/NE | [doplní uchazeč]
| 51. | Centrální uzamykání a odemykání dveří kabiny s dálkovým ovládáním (min. 2 sady klíčů a ovladačů). | ANO/NE | [doplní uchazeč]
| 52. | Na kabině min. 2 ks LED oranžových majáků s kryty proti poškození. Toto zvláštní výstražné zařízení musí splňovat platné legislativní požadavky a musí být zapsáno v technickém průkazu nosiče. Je li výstražné zařízení montováno z výroby s homologační značkou není nutný doklad o schválení pro používání při provozu na pozemních komunikacích v souladu s platnými předpisy. | ANO/NE | [doplní uchazeč]
| 53. | Nosič musí být vybaven výstražným reflexním označením( na boku kabiny a ochranném boční rámu) | ANO/NE | [doplní uchazeč]
| 54. | Nosič musí být vybaven informačním systémem pro obvyklé sledování stavu opotřebení a provozních údajů, indikaci poruch a určení potřeby následující servisní prohlídky (proběh do další servisní prohlídky). Znázornění provozních údajů a případných poruch na displeji v zorném úhlu řidiče. | ANO/NE | [doplní uchazeč]
| 55. | Elektrická instalace nosiče 24 V, alternátor min. 150 A. | ANO/NE | [doplní uchazeč]
| 56. | Akumulátory s kapacitou min. 2x12V /180 Ah. | ANO/NE | [doplní uchazeč]
| 57. | Nosič bude vybaven normovaným datovým výstupem typu FMS 2.0 a napojením na systém sledování pomocí GPS. | ANO/NE | [doplní uchazeč]
| 58. | Nosič bude vybaven vývodem pro připojení elektroinstalace nástaveb 24 V min. 50 A. | ANO/NE | [doplní uchazeč]
| 59. | Brzdový systém se systémem ABS, motorová brzda. | ANO/NE | [doplní uchazeč]
| 60. | Součástí bude výbava nosiče dle platné legislativy ČR. | ANO/NE | [doplní uchazeč]
| 61. | Čelní upínací zařízení (deska) typu F1C, el. zásuvka 24 V, min. 3-polová pro čelní nástavby vpředu. | ANO/NE | [doplní uchazeč]
| 62. | Hlavní světlomety a koncová světla budou opatřeny bezpečnostním krytem. | ANO/NE | [doplní uchazeč]
| 63. | Dodatečná montáž 2 ks přídavných světlometů s přepínáním dálkové/tlumené pod čelním sklem a přídavné směrovky pro jízdu se sněhovou radlicí. | ANO/NE | [doplní uchazeč]
| 64. | Dodatečná montáž 2 ks přídavných dálkových světlometů na kabině nad čelním sklem pro jízdu se sněhovou radlicí. Světlomety budou opatřeny bezpečnostním krytem proti poškození a budou v souladu s platnými předpisy. (Nevylučuje se osazení na rampu.) | ANO/NE | [doplní uchazeč]
| 65. | Vozidlo vybaveno integrovanými světlomety pro denní svícení, bočním pozičním LED osvětlením. | ANO/NE | [doplní uchazeč]
| 66. | Nosič bude vybaven dvou-hadicovým systémem brzd přívěsu, zadní zásuvkou ABS, zadním hydraulickým vývodem pro sklápění vleku, zadním tažným automobilovým zařízením s čepem o průměru 50 mm pro vlek s centrální osou(min.-max.) a zásuvkou přívěsu 24 V, 15-polová. | ANO/NE | [doplní uchazeč]
| 67. | Zvukový signál zařazeného zpětného chodu. | ANO/NE | [doplní uchazeč]
| 68. | Podvozek nosiče musí být dodán se zvýšenou ochranou proti korozi pro vozidlo zimní údržby - v nabídce bude uveden popis protikorozní ochrany (antikorozní nástřik podvozku) | varianta ochrany | [doplní uchazeč]
| 69. | Zakrytování rámu za kabinou nosiče pomocí nerezového, plastového nebo hliníkového plechu proti propadávání posypového materiálu (sůl, kamenivo) na převodovku(lze řešit na nástavbě). | ANO/NE | [doplní uchazeč]
| 70. | Nosič bude vybaven bočními ALU zábranami a plastovými blatníky na zadní nápravě včetně zástěrek. | ANO/NE | [doplní uchazeč]
| 71. | Sklopná homologovaná zadní podjezdová zábrana. | ANO/NE | [doplní uchazeč]
| 72. | Registrační značka umístěna pod čelním sklem dle požadavku příslušné vyhlášky. | ANO/NE | [doplní uchazeč]
| 73. | Systém podmítacích řetězů na zadní nápravě, pneumatické ovládání s přestavováním do pracovní a transportní polohy. | ANO/NE | [doplní uchazeč]
| 74. | Ve velkém technickém průkazu bude uveden nosič výměnných nástaveb vč. zápisu přídavných světel, majáků a výjimek pro umístění registrační značky. | ANO/NE | [doplní uchazeč]
| 75. | Na předním nárazníku nebo přední upínací desce bude nosič vybaven tažným zařízením pro odtah (s čepem). | ANO/NE | [doplní uchazeč]
| 76. | Na nosiči bude dodavatelem nainstalován monitorovací systém GPS pro on-line sledování pohybu nosiče a provozních parametrů a technologických činností. Dodavatelem systému GPS pro Silnice LK a.s. je společnost R ALTRA, spol. s r. o. (IČO 25676326). Cena systému GPS je max. 20.000 Kč vč. všech propojovacích modulů a kabelů (bez nákladů na dopravu do místa montáže) a bude součástí nabídkové ceny. Do kabiny nosiče bude namontován modul GPS se zapojením všech vstupů provozních (vč. dat z FMS) a technologických činností nástavby. Pro GPS lokalizaci a přenos GPRS dat bude použita jedna duální (pro GSM i GPS) anténa. Datovou SIM kartu pro přenos dat z GPS modulu umístěném na nosiči dodá kupující. | ANO/NE | [doplní uchazeč]
| 77. | Plná záruka v délce min. 36 měsíců. | ANO/NE | [doplní uchazeč]
| 78. | Servisní sít na území Libereckého kraje nebo okresu: Jičín, Mladá Boleslav, Mělník, Litoměřice, Děčín. | ANO/NE | [doplní uchazeč]
| 79. | Dostupnost servisu v režimu 7 dní/24 hodin s reakční dobou do 24 hodin se zásahem v místě poruchy nebo cestmistrovství zadavatele po dobu záruky. | ANO/NE | [doplní uchazeč]
| 80. | Naceněný servisní plán garančních prohlídek dle přílohy číslo 3. "Servisní plán". | ANO/NE | [doplní uchazeč]
B. |  | Hákový nosič kontejnerů. | Měřítko plnění | Hodnota
| 1. | Teleskopický jednoramenný hákový nosič na samostatné konstrukci (mezirám). | ANO/NE | [doplní uchazeč]
| 2. | Nový doposud nepoužitý hákový nosič kontejnerů. | rok výroby | [doplní uchazeč]
| 3. | K použití na automobilovém podvozku 4x4. | ANO/NE | [doplní uchazeč]
| 4. | Mezirám bude vybaven výměnným systémem (pro odstavné výškově stavitelné pozinkované nohy) pro rychlou montáž a demontáž z podvozku nosiče dle specifikace bodu A7 | ANO/NE | [doplní uchazeč]
| 5. | Odstavné výškově stavitelné nohy pozink (sada 4 ks). | ANO/NE | [doplní uchazeč]
| 6. | Nakládací výkon nosiče min. 14 t. | ANO/NE | [doplní uchazeč]
| 7. | Nosnost hákového nosiče bude odpovídat Největší technicky přípustné hmotnosti podvozku. | ANO/NE | [doplní uchazeč]
| 8. | Vnější rozteč podélníků 1 060 mm. | ANO/NE | [doplní uchazeč]
| 9. | Výška háku 1 570 mm se zajišťovací gravitační západkou. | ANO/NE | [doplní uchazeč]
| 10. | Teleskopický výsun min. 800 mm. | ANO/NE | [doplní uchazeč]
| 11. | Bezúdržbové uložení teleskopu. | ANO/NE | [doplní uchazeč]
| 12. | Provedení nosiče umožňující manipulaci s kontejnerem o celkové délce 4100mm ve vlastnictví zadavatele viz "B1" | ANO/NE | [doplní uchazeč]
| 13. | Hydraulické jištění kontejneru s výstražnou signalizaci (nezajištěného kontejneru). | ANO/NE | [doplní uchazeč]
| 14. | Ovládací panel nosiče umístěn v kabině podvozku (umístění/uchycení ovládacího panelu řešeno tak, aby bylo zabráněno volnému pohybu v kabině během jízdy) s možností ovládání mimo vozidlo | ANO/NE | [doplní uchazeč]
| 15. | Ovládací panel vybaven jištěním chybné operace při obsluze nosiče. | ANO/NE | [doplní uchazeč]
| 16. | Výška závěsného háku v poloze pro jízdu musí být pod úrovní kabiny nosiče. | ANO/NE | [doplní uchazeč]
| 17. | Sklápěcí úhel min. 50 °. | ANO/NE | [doplní uchazeč]
| 18. | Hmotnost hákového nosiče na mezirámu bez kontejneru max. 2400 kg. | ANO/NE | [doplní uchazeč]
| 19. | Nosič vybaven osvětlením pracovního prostoru mechanizmu – dvojice pracovních LED světlometů umístěných na pomocném rámu za kabinou nebo na zadní stěně kabiny podvozku, ovládání osvětlení z pracovního místa řidiče | ANO/NE | [doplní uchazeč]
| 20. | Plná záruka min. 24 měsíců. | (počet měsíců záruky) | [doplní uchazeč]
B1. |  | Kontejner pro hákový nosič | Měřítko plnění | Hodnota
| 1. | Osazení kontejneru v majetku zadavatele. | ANO/NE | [doplní uchazeč]
| 2. | Výrobce kontejneru: Charvát Okřínek
| 3. | Výrobní číslo: VS – 0002-123 023
| 4. | Typ kontejneru: CTS 14-39
C. |  | Čelní sněhový pluh (dále jen "pluh" či "radlice"). | Měřítko plnění | Hodnota
| 1. | Výrobce pluhu. | název výrobce | [doplní uchazeč]
| 2. | Typové označení pluhu. | typové označení | [doplní uchazeč]
| 3. | Nový doposud nepoužitý pluh. | rok výroby | [doplní uchazeč]
| 4. | Pluh musí být přizpůsoben pro rychlou montáž a demontáž na upínací desce podovozku vozidla typu F1C, el. zásuvka 24 V, min. 3-polová pro čelní nástavby vpředu | ANO/NE | [doplní uchazeč]
| 5. | Pluh musí být vybaven odstavným systémem pro odstavné nohy. | ANO/NE | [doplní uchazeč]
| 6. | Mechanické odstavné nohy | ANO/NE | [doplní uchazeč]
| 7. | Umístění pluhu na čelní straně vozidla. | ANO/NE | [doplní uchazeč]
| 8. | Ocelový nosný rám, pevná radlice s podélným a příčným kopírováním nerovností vozovky. | ANO/NE | [doplní uchazeč]
| 9. | Nájezdové jištění pluhu při najetí na překážku. | ANO/NE
| 10. | Šířka max. 3500mm. | šířka (mm) | [doplní uchazeč]
| 11. | Šíře pracovního záběru při úhlu natočení 30° min. 2800 mm max. 3100 mm. | pracovní záběr (mm) | [doplní uchazeč]
| 12. | Ochrana proti přelétávání sněhu pomocí štítu. | ANO/NE | [doplní uchazeč]
| 13. | Výška ocelové části pluhu v jejím středu - min. 900 mm (bez štítu). | výška ve středu (mm) | [doplní uchazeč]
| 14. | Provozní hmotnost min. 800 kg a max. 1.200 kg. | hmotnost (kg) | [doplní uchazeč]
| 15. | Hydraulické přestavování výšky a přetáčení radlice vpravo a vlevo. | ANO/NE | [doplní uchazeč]
| 16. | Hydraulické přiklápění břitu, pevný ocelový, příklápěný guma nebo PU | ANO/NE | [doplní uchazeč]
| 17. | Zapojení do GPS systému podvozu nosiče spol. R Altra dle bodu A76 | ANO/NE | [doplní uchazeč]
| 18. | Opěrná kola s blatníky s výškovým nastavováním pracovní polohy. | ANO/NE | [doplní uchazeč]
| 19. | Bezpečnostní LED osvětlení (obrysová světla), výstražné praporky | ANO/NE | [doplní uchazeč]
| 20. | Barva - oranžová (RAL 2011). | ANO/NE | [doplní uchazeč]
| 21. | Pluh musí být dodán vč. výbavy pro provoz dle platné legislativy ČR. | ANO/NE | [doplní uchazeč]
| 22. | Záruka min. 24 měsíců. | (počet měsíců záruky) | [doplní uchazeč]
D. |  | Nástavba sypače pro aplikaci inertních materiálů (dále jen "sypač" nebo "nástavba"). | Měřítko plnění | Hodnota
| 1. | Výrobce sypače. | název výrobce | [doplní uchazeč]
| 2. | Typové označení sypače. | typové označení | [doplní uchazeč]
| 3. | Nový doposud nepoužitý sypač. | rok výroby | [doplní uchazeč]
| 4. | Součástí sypače je mezirámová konstrukce s výměnným systémem (pro odstavné výškově stavitelné pozinkované nohy) pro rychlou montáž a demontáž z podvozku nosiče dle bodu specifikace "A7" | ANO/NE | [doplní uchazeč]
| 5. | Sada 4 ks odstavných výškově nastavitelných nohou pro montáž a demontáž nástavby. | ANO/NE | [doplní uchazeč]
| 6. | Využití v zimním období jako sypač inertního materiálu (hrubý i jemný inertní materiál). | ANO/NE | [doplní uchazeč]
| 7. | Velikost zásobníku posypového materiálu min. 5.0 m3. | (m3) | [doplní uchazeč]
| 8. | Nerezová vynášecí šachta. | ANO/NE | [doplní uchazeč]
| 9. | Osvětlení zásobníku. | ANO/NE | [doplní uchazeč]
| 10. | Zástěrka za zadní nápravou podvozku. | ANO/NE | [doplní uchazeč]
| 11. | Vynášecí systém řetězový s rozmělňovacím zařízením před vynesením materiálu na rozmetadlo nebo vynášecí systém 2x šnekový | (varianta) | [doplní uchazeč]
| 12. | Nerezové rozmetadlo posypových materiálů o průměru min. 600 mm. | průměr (mm) | [doplní uchazeč]
| 13. | Rozmetadlo a vynášecí šachta odklopná. | ANO/NE | [doplní uchazeč]
| 14. | Bezdotyková signalizace posypu zadního rozmetadla. | ANO/NE | [doplní uchazeč]
| 15. | Požadovaný rozsah dávkování pro inertní materiály min. 40-300 g/m2 a šířka posypu stavitelná z kabiny řidiče. | ANO/NE | [doplní uchazeč]
| 16. | Plně automatický provoz s napojením na snímač pojezdové rychlost. Automatická regulace dávky posypu a záběru posypu pomocí 2-okruhové zpětné vazby na dávkovací dopravník a rozmetadlo. | ANO/NE | [doplní uchazeč]
| 17. | Ovládací panel pro ruční elektronickou regulaci v kabině vozidla bude obsahovat automatickou regulaci dávky posypu, šířky posypu, geometrii posypu, dále zapnutí/vypnutí výstražného majáku na nástavbě. | ANO/NE | [doplní uchazeč]
| 18. | Sypač musí být vybaven zařízením pro nouzové nastavení dávkování i při poruše automatického elektronického zařízení. | ANO/NE | [doplní uchazeč]
| 19. | Vyjímatelné ochranné síto (oka cca 100x100 mm) s ochranou proti korozi (minimálně zinkováním). | ANO/NE | [doplní uchazeč]
| 20. | Přístupový žebřík (s antikorozní úpravou) pro kontrolu stavu posypového materiálu v násypce. | ANO/NE | [doplní uchazeč]
| 21. | Otevírací zakrytí korby (proti dešti a následnému zmrznutí materiálu) | ANO/NE | [doplní uchazeč]
| 22. | Digitální výstup sypače pro on-line přenos dat o průběhu posypu typu RS 232 vč. potřebného napojení do GPS systému nosiče dle bodu A76. | ANO/NE | [doplní uchazeč]
| 23. | Výstražné zařízení sypače - maják oranžové barvy 2 ks na zadní části nástavby. | ANO/NE | [doplní uchazeč]
| 24. | Červeno-bílé reflexní šrafování na sypači vzadu (na obou stranách sypače). | ANO/NE | [doplní uchazeč]
| 25. | Kontrolní bílé světlo posypu vzadu nad rozmetadlem. | ANO/NE | [doplní uchazeč]
| 26. | Odkládací prostor pro ruční nářadí na boku korby. |  | [doplní uchazeč]
| 27. | Barva nástavby - oranžová (RAL 2011). | ANO/NE | [doplní uchazeč]
| 28. | Zadní výstražná demontovatelná světelná výstražná tabule - oboustranná šipka/kříž (LED provedení). | ANO/NE | [doplní uchazeč]
| 29. | Záruka min. 24 měsíců. | (počet měsíců záruky) | [doplní uchazeč]
|  | Při dodání stroje požadujeme | Měřítko plnění | Hodnota
| 1. | Zpracování a předání instrukcí a návodů k obsluze a údržbě zboží (manuálů) v českém jazyce. | ANO/NE | [doplní uchazeč]
| 2. | Zaškolení obsluhy. | ANO/NE | [doplní uchazeč]
| 3. | Předání o shodě dodaného zboží se schválenými standardy. | ANO/NE | [doplní uchazeč]
| 4. | Prodávající se zavazuje dodat zboží nové, nepoužité, plně funkční a ke kterému není nutné vynaložit dodatečné náklady ze strany Kupujícího. | ANO/NE | [doplní uchazeč]
Poznámka:
1) Sloupec "Měřítko plnění" vyjadřuje jestli splnění požadavku bude deklarováno výběrem "ANO" nebo "NE" či číselnou hodnotou požadovaného parametru.
2) Do sloupce "Hodnota" doplní účastník informaci o splnění požadavku (ANO/NE), či uvede hodnotu požadovaného parametru.
3) Výše uvedené požadavky na technické provedení a parametry Předmětu plnění jsou pro účastníka závazné, minimálně požadované a musí být každým účastníkem splněny. Účastník může nabídnout výrobky s vyššími technickými parametry než jsou stanovená minima, nesmí ale překročit maximální hodnotu plnění (zakázky).
4) Pokud bude účastníkem navrženo odlišné provedení s nevyhovujícími parametry, které těmto základním technickým podmínkám nevyhovují, vyhrazuje si zadavatel právo účastníka vyloučit.

## Podvozek 6x6 Liberec
Technická specifikace a požadavky
A. |  | Nosič výměnných nástaveb s pohonem 6x6 (dále jen "nosič"). | Měřítko plnění | Hodnota
| 1. | Výrobce nosiče. | název výrobce | [doplní uchazeč]
| 2. | Typové označení nosiče. | typové označení | [doplní uchazeč]
| 3. | Nový doposud nepoužitý nosič (rok výroby 2022 nebo novější). | rok výroby | [doplní uchazeč]
| 4. | Provedení vozidla N3G | ANO/NE | [doplní uchazeč]
| 5. | Levostranné řízení nosiče. | ANO/NE | [doplní uchazeč]
| 6. | Podvozek s pohonem 6x6 v provedení nosič výměnných nástaveb. Podvozek musí být (rozvor náprav/celková délka nosiče, umístění hydralické a palivové soustavy) rozměrově a prostorovým uspořádáním kompatibilní pro následnou instalaci nástavby SIKO 8H ve vlastnictví zadavatele, viz bod "D" specifikace. OSAZENÍ této nástavby není předmětem soutěže, pouze přizpůsobení podvozku. | ANO/NE | [doplní uchazeč]
| 7. | Celková povolená hmotnost nosiče minimálně (dále jen "min.") 26.000 kg (hodnota dle TP). | hodnota dle TP | [doplní uchazeč]
| 8. | Celková technická přípustná hmotnost nosiče min. 30.000 kg (hodnota dle TP). | hodnota dle TP | [doplní uchazeč]
| 9. | Nosnost přední nápravy min. 9.000 kg pro provoz s těžkým sněhovým pluhem o hmotnosti max. 1.200 kg. | ANO/NE | [doplní uchazeč]
| 10. | Vyšší zatížitelnost náprav a zesílení odpružení podvozku nosiče. | ANO/NE | [doplní uchazeč]
| 11. | Zadní nápravy se zdvojenou montáží kol. | ANO/NE | [doplní uchazeč]
| 12. | Délka nosiče musí být přizpůsobená rozměrům sypací nástavby v majetku zadavete viz bod "D" specifikace. | ANO/NE | [doplní uchazeč]
| 13. | Podjezdová výška nezatíženého vozidla včetně zvláštního výstražného zařízení a přídavného osvětlení max. 3600 mm. | ANO/NE | [doplní uchazeč]
| 14. | Motor vznětový přeplňovaný, o zdvihovém objemu min. 12.000 cm³. | ANO/NE | [doplní uchazeč]
| 15. | Výkon motoru min. 330 kW. | ANO/NE | [doplní uchazeč]
| 16. | Maximální točivý moment min. 2.300 Nm. | ANO/NE | [doplní uchazeč]
| 17. | Emisní provedení nosiče - min. plnění normy EURO 6 nebo vyšší (platné v době dodání vozu). | ANO/NE | [doplní uchazeč]
| 18. | Trvalý, nebo přiřaditelný (mechanický převod), pohon přední nápravy nosiče 6x6. | ANO/NE | [doplní uchazeč]
| 19. | Možností zapnutí uzávěr diferenciálů (obou zadních náprav, přední nápravy a mezinápravového diferenciálu- je li systém pohonu vozidla tímto diferenciálem rovněž vybaven). | ANO/NE | [doplní uchazeč]
| 20. | Zvýšená protikorozní ochrana motoru - přídavné boční zakrytí motoru mezi rámem karoserie a podběhem (proti rozstřiku vody od kol přední nápravy na motor) nebo provedení ochranného nástřiku motoru a rámu v části podběhu. V nabídce bude uveden popis protikorozní ochrany. | varianta ochrany | [doplní uchazeč]
| 21. | Sání vzduchu s účinnou ochranou proti vniknutí sněhu při zimní údržbě (např. vytažené za kabinou nahoru). | ANO/NE | [doplní uchazeč]
| 22. | Palivová nádrž nosiče o kapacitě min. 250 litrů s uzamykatelným víčkem nádrže. | ANO/NE | [doplní uchazeč]
| 23. | Nádrž AdBlue o min. objemu 30 l, vyhřívaná nebo s předehřevem v soustěvě ADBlue | ANO/NE | [doplní uchazeč]
| 24. | Palivový systém s úpravou pro zimní provoz včetně předehřívaného palivového filtru. | ANO/NE | [doplní uchazeč]
| 25. | Nezávislý motorový vývod o výkonu (kroutícím momentu) min. 500 Nm v pracovních otáčkách motoru pro montáž komunální hydrauliky. Vývod je určen pro přímou montáž hydraulického čerpadla. Pomocný přídavný pohon (PTO) musí být sepnutý při běžícím motoru a provoz PTO musí být možný za jízdy i při stání vozidla. | ANO/NE | [doplní uchazeč]
| 26. | Vývod PTO z převodovky pro čerpadlo pohánějící sklápění korby. | ANO/NE | [doplní uchazeč]
| 27. | Vozidlo bude vybaveno hydraulickou soustavou (pro pohon vyměnitelných nástaveb) poháněnou přímo od motoru vozidla se 2-mi samostatnými okruhy: 1. okruh - silový pro pohon nástaveb, s výkonem min. 35 kW při otáčkách motoru 1000/min., se samočinnou regulací výkonu dle příkonu nástavby a průtokem oleje min. 85 lit/min. při tlaku 250 bar, 2. okruh: ovládací pro polohování radlice. | ANO/NE | [doplní uchazeč]
| 28. | Systém ovládání čelních nástaveb (např. sněhového pluhu) umožňující tyto funkce: zvedání a spouštění radlice, pevná a plovoucí poloha radlice, stranové přetáčení radlice, plynulé příčné přetáčení radlice (nastavení úhlu břitu), přiklopení dalšího břitu radlice do přepravní nebo pracovní polohy, hydraulické nadlehčování sněhové radlice s možností plynulého nastavení nadlehčovacího tlaku a nuceného přítlaku pluhu k vozovce. | ANO/NE | [doplní uchazeč]
| 29. | Hydraulické vývody (rychlospojky) pro pohon nástavby budou v zadní části vozidla nebo za kabinou nosiče, hydraulické vývody (4 páry rychlospojek a rychlospojka pro přepad) pro ovládání čelní radlice budou vpředu u upínací desky nosiče. | ANO/NE | [doplní uchazeč]
| 30. | Nádrž na hydraulický olej o kapacitě min. 100 litrů s filtrační jednotkou za kabinou. | ltr | [doplní uchazeč]
| 31. | Čidlo hladiny oleje a teploty oleje v nádrži na hydraulický olej s indikací na panelu v kabině vozidla. | ANO/NE | [doplní uchazeč]
| 32. | Ovládací panel pro nastavení pracovního režimu hydrauliky a ovládání funkcí pluhu bude umístěn v kabině řidiče na pravé straně vedle volantu, na přestavitelném držáku, nastavení pracovní polohy pluhu ovladačem v provedení joy-stick, ovládací prvky budou osvětleny pro noční provoz. | ANO/NE | [doplní uchazeč]
| 33. | Rám nosiče bude vybaven výměnným systémem pro montáž a demontáž výměnitelných nástaveb. | ANO/NE | [doplní uchazeč]
| 34. | Výměna pracovních nástaveb musí být bezpečně proveditelná bez pomoci dalších mechanizačních prostředků nebo zvedacích zařízení. | ANO/NE | [doplní uchazeč]
| 35. | Barva kabiny nosiče - oranžová (RAL 2011). | ANO/NE | [doplní uchazeč]
| 36. | Pneumatiky v provedení M+S,3PMSF pro zimní údržbu s příčnými lamelami na všech nápravách. | ANO/NE | [doplní uchazeč]
| 37. | Vícestupňová převodovka s velkým rozsahem pojezdových rychlostí (min. 12 rychlostí vpřed/min. 2 rychlosti vzad). | ANO/NE | [doplní uchazeč]
| 38. | Řazení převodovky automatizované nebo automatické s předvoličem převodových stupňů, možností nastavení jízdních režimů a dále s možností volby automatického a manuálního režimu), v nabídce bude uveden popis funkce, jízdních režimů a možnosti nastavení řazení. | ANO/NE | [doplní uchazeč]
| 39. | Vozidlo musí být při přepravě schopno dosáhnout rychlost jízdy 90 km/h. | ANO/NE | [doplní uchazeč]
| 40. | Hydraulicky sklopná kabina s počtem sedadel 1+1. | ANO/NE | [doplní uchazeč]
| 41. | Vzduchem odpružené a polohově přestavitelné vyhřívané sedadlo řidiče s loketními opěrkou na pravé straně, autopotahy se zesílenou konstrukcí na sedadlo řidiče a spolujezdce. | ANO/NE | [doplní uchazeč]
| 42. | Elektricky celoplošně vyhřívané čelní sklo kabiny. | ANO/NE | [doplní uchazeč]
| 43. | Kabina bude vybavena externím čelní zrcátkem a vyhřívanýn zrcátkem pro monitorování prostoru u pravého předního kola. | ANO/NE | [doplní uchazeč]
| 44. | Kabina bude vybavena klimatizací s teplovodním topením, tepelně izolačním sklem, el. seřiditelnými vyhřívanými zrcátky vpravo a vlevo s bezpečnostním krytem z nerezové oceli, elektricky ovládanými bočními okny. | ANO/NE | [doplní uchazeč]
| 45. | Zadní stěna kabiny bude efektivně proskená pro pohled řidiče vzad, min. 1 velké okno ve středové části nebo 3 okna (krajní, střední, krajní) | ANO/NE | [doplní uchazeč]
| 46. | Kabina bude vybavena sluneční clonou umístěnou nad čelním sklem z venkovní strany a vnitřními stínítky řidiče a spolujezdce. | ANO/NE | [doplní uchazeč]
| 47. | Kabina bude vybavena tachometrem, otáčkoměrem, tachografem, přestavitelným volantem, originálním Bluetooth hands-free pro připojení mobilního telefonu od výrobcem vozu, originálním zabudovaným autorádiem od výrobcem vozu, reproduktory, min. 1x zásuvka s napájením 12V (min. 15A) a min 2x zásuvka pro napájení 24 V (min. 15A). | ANO/NE | [doplní uchazeč]
| 48. | Kabina bude vybavena nazávislým naftovým topením a ovládáním na palubní desce | ANO/NE | [doplní uchazeč]
| 49. | Provedení kabiny s úložnými prostory za sedadlem řidiče a spolujezdce, odkládací prostor na motorovém tunelu mezi sedadly se zajištěním proti pádu předmětů, úložný prostor ve dveřích, min. 2 ks háčků pro zavěšení oděvů, osvětlení kabiny, gumové koberce na podlaze kabiny. | ANO/NE | [doplní uchazeč]
| 50. | Min. délka volného prostoru v podélné ose kabiny (za sedadlem řidiče posunutým na doraz od volantu) bude min. 200 mm. (Délkou volného prostoru se rozumí vzdálenost od vnější spodní-zadní hrany sedačky k zadní stěně kabiny vozidla). | ANO/NE | [doplní uchazeč]
| 51. | Centrální uzamykání a odemykání dveří kabiny s dálkovým ovládáním (min. 2 sady klíčů a ovladačů). | ANO/NE | [doplní uchazeč]
| 52. | Na kabině min. 2 ks LED oranžových majáků s kryty proti poškození. Toto zvláštní výstražné zařízení musí splňovat platné legislativní požadavky a musí být zapsáno v technickém průkazu nosiče. Je li výstražné zařízení montováno z výroby s homologační značkou není nutný doklad o schválení pro používání při provozu na pozemních komunikacích v souladu s platnými předpisy. | ANO/NE | [doplní uchazeč]
| 53. | Nosič musí být vybaven výstražným reflexním označením. | ANO/NE | [doplní uchazeč]
| 54. | Nosič musí být vybaven informačním systémem pro sledování stavu běžného opotřebení, indikaci poruch a určení potřeby následující servisní prohlídky (proběh do další servisní prohlídky). Znázornění provozních údajů a případných poruch na displeji v zorném úhlu řidiče. | ANO/NE | [doplní uchazeč]
| 55. | Elektrická instalace nosiče 24 V, alternátor min. 150 A. | ANO/NE | [doplní uchazeč]
| 56. | Akumulátory s kapacitou min. 2x12V /180 Ah. | ANO/NE | [doplní uchazeč]
| 57. | Nosič bude vybaven normovaným datovým výstupem typu FMS 2.0 a napojením na systém sledování pomocí GPS. | ANO/NE | [doplní uchazeč]
| 58. | Nosič bude vybaven vývodem pro připojení elektroinstalace nástaveb 24 V min. 50 A. | ANO/NE | [doplní uchazeč]
| 59. | Brzdový systém se systémem ABS, motorová brzda. | ANO/NE | [doplní uchazeč]
| 60. | Součástí bude výbava nosiče dle platné legislativy ČR. | ANO/NE | [doplní uchazeč]
| 61. | Čelní upínací zařízení (deska) typu F1C, el. zásuvka 24 V, min 3-polová pro čelní nástavby vpředu. | ANO/NE | [doplní uchazeč]
| 62. | Hlavní světlomety a koncová světla budou opatřeny bezpečnostním krytem. | ANO/NE | [doplní uchazeč]
| 63. | Dodatečná montáž 2 ks přídavných světlometů s přepínáním dálkové/tlumené pod čelním sklem a přídavné směrovky pro jízdu se sněhovou radlicí. | ANO/NE | [doplní uchazeč]
| 64. | Dodatečná montáž 2 ks přídavných dálkových světlometů na kabině nad čelním sklem pro jízdu se sněhovou radlicí. Světlomety budou opatřeny bezpečnostním krytem proti poškození a budou v souladu s platnými předpisy. (Nevylučuje se osazení na rampu.) | ANO/NE | [doplní uchazeč]
| 65. | Vozidlo vybaveno předními integrovanými světlomety pro denní svícení, bočním pozičním LED osvětlením. | ANO/NE | [doplní uchazeč]
| 66. | Nosič bude vybaven dvou-hadicovým systémem brzd přívěsu, zadní zásuvkou ABS, zadním hydraulickým vývodem pro sklápění vleku, zadním tažným automobilovým zařízením s čepem o průměru 50 mm pro vlek s centrální osou(min.-max.) a zásuvkou přívěsu 24 V, 15-polová. | ANO/NE | [doplní uchazeč]
| 67. | Zvukový signál zařazeného zpětného chodu. | ANO/NE | [doplní uchazeč]
| 68. | Podvozek nosiče musí být dodán se zvýšenou ochranou proti korozi pro vozidlo zimní údržby - v nabídce bude uveden popis protikorozní ochrany (antikorozní nástřik podvozku) | ANO/NE | [doplní uchazeč]
| 69. | Nosič bude vybaven bočními ALU zábranami a plastovými blatníky na zadních nápravách včetně zástěrek. | ANO/NE | [doplní uchazeč]
| 70. | Sklopná homologovaná zadní podjezdová zábrana. | ANO/NE | [doplní uchazeč]
| 71. | Registrační značka umístěna pod čelním sklem dle požadavku příslušné vyhlášky. | ANO/NE | [doplní uchazeč]
| 72. | Systém podmítacích řetězů na zadní nápravě, pneumatické ovládání s přestavováním do pracovní a transportní polohy. | ANO/NE | [doplní uchazeč]
| 73. | Ve velkém technickém průkazu bude uveden nosič výměnných nástaveb vč. zápisu přídavných světel, majáků a výjimek pro umístění registrační značky. | ANO/NE | [doplní uchazeč]
| 74. | Na předním nárazníku nebo přední upínací desce bude nosič vybaven tažným zařízením pro odtah (s čepem). | ANO/NE | [doplní uchazeč]
| 75. | Na nosiči bude dodavatelem nainstalován monitorovací systém GPS pro on-line sledování pohybu nosiče a provozních parametrů a technologických činností. Dodavatelem systému GPS pro Silnice LK a.s. je společnost R ALTRA, spol. s r.o. (IČO 25676326). Cena systému GPS je max. 20.000 Kč vč. všech propojovacích modulů a kabelů (bez nákladů na dopravu do místa montáže) a bude součástí nabídkové ceny. Do kabiny nosiče bude namontován modul GPS se zapojením všech vstupů provozních (vč. dat z FMS) a technologických činností nástavby. Pro GPS lokalizaci a přenos GPRS dat bude použita jedna duální (pro GSM i GPS) anténa. Datovou SIM kartu pro přenos dat z GPS modulu umístěném na nosiči dodá kupující. | ANO/NE | [doplní uchazeč]
| 76. | Plná záruka v délce min. 36 měsíců. | ANO/NE | [doplní uchazeč]
| 77. | Servisní sít na území Libereckého kraje nebo okresu: Jičín, Mladá Boleslav, Mělník, Litoměřice, Děčín. | ANO/NE | [doplní uchazeč]
| 78. | Dostupnost servisu v režimu 7 dní/24 hodin s reakční dobou do 24 hodin se zásahem v místě poruchy nebo cestmistrovství zadavatele po dobu záruky. | ANO/NE | [doplní uchazeč]
| 79. | Naceněný servisní plán garančních prohlídek dle přílohy číslo 3. "Servisní plán". | ANO/NE | [doplní uchazeč]
B. |  | Třístranná sklápěcí korba na tříosý podvozek. | Měřítko plnění | Hodnota
| 1. | Výrobce korby. | název výrobce | [doplní uchazeč]
| 2. | Typové označení korby. | typové označení | [doplní uchazeč]
| 3. | Nová doposud nepoužitá korba. | rok výroby | [doplní uchazeč]
| 4. | Zádní čelo na horním závěsu s automatickým otevíráním a zajišťováním mechanickou vačkou. | ANO/NE | [doplní uchazeč]
| 5. | Bočnice na horní zavěšení (pendl), ruční ovládání centrální tyčí. | ANO/NE | [doplní uchazeč]
| 6. | Přední čelo zvýšené s ochranným kšiltem. | ANO/NE | [doplní uchazeč]
| 7. | Výška bočnic min. 800 mm - max. 900 mm. | výška (mm) | [doplní uchazeč]
| 8. | Délka korby (bez délky ochranného kšiltu předního čela) min. 3900 mm - max. 4700 mm/ přizpůsobit délce podvozku dle bodu specifikace A6,A12 | délka (mm) | [doplní uchazeč] | 0
| 9. | Provedení na výměnný systém vozidla tak, že korba bude vybavena výměnným systémém (pro odstavné výškově stavitelné pozinkované nohy) pro rychlou montáž a demontáž z podvozku nosiče dle bodu specifikace A33,A34, včetně pístnice sklápění | ANO/NE | [doplní uchazeč]
| 10. | Odstavné výškově stavitelné nohy pozink (sada 4 ks). | ANO/NE | [doplní uchazeč]
| 11. | Pojistná lana. | ANO/NE | [doplní uchazeč]
| 12. | Omezovač zdvihu. | ANO/NE | [doplní uchazeč]
| 13. | Bezpečnostní vzpěra korby. | ANO/NE | [doplní uchazeč]
| 14. | Hydraulika a ovládání sklápění vzduchovým ventilem z kabiny. | ANO/NE | [doplní uchazeč]
| 15. | Sklápění korby na obě strany a vzad pomocí hydraulického teleskopického válce. | ANO/NE | [doplní uchazeč]
| 16. | Plech bočnice min. 3 mm ocel s příčnými výztuhami. | plech (mm) | [doplní uchazeč]
| 17. | Podlahový plech otěruvzdorný min. 5 mm | plech (mm) | [doplní uchazeč]
| 18. | Příprava pro zaplachtování (háčky, úchyty pro montáž plachty). | ANO/NE | [doplní uchazeč]
| 19. | Barevné provedení: RAL 2011. | ANO/NE | [doplní uchazeč]
| 20. | Výstražné obrysové značení. | ANO/NE | [doplní uchazeč]
| 21. | Záruka min. 24 měsíců. | (počet měsíců záruky) | [doplní uchazeč]
C. |  | Čelní sněhový pluh (dále jen "pluh" či "radlice"). | Měřítko plnění | Hodnota
| 1. | Výrobce pluhu. | název výrobce | [doplní uchazeč]
| 2. | Typové označení pluhu. | typové označení | [doplní uchazeč]
| 3. | Nový doposud nepoužitý pluh. | rok výroby | [doplní uchazeč]
| 4. | Pluh musí být přizpůsoben pro rychlou montáž a demontáž na upínací desce podvozku vozidla typu F1C, el. zásuvka 24 V, min. 3-polová pro čelní nástavby vpředu | ANO/NE | [doplní uchazeč]
| 5. | Pluh musí být vybaven odstavným systémem pro odstavné nohy. | ANO/NE | [doplní uchazeč]
| 6. | Mechanické odstavné nohy | ANO/NE | [doplní uchazeč]
| 7. | Umístění pluhu na čelní straně vozidla. | ANO/NE | [doplní uchazeč]
| 8. | Ocelový nosný rám, segmentová ocelová radlice s podélným a příčným kopírováním nerovností vozovky. | ANO/NE | [doplní uchazeč]
| 9. | Minimální počet 4 ks segmentů pluhu. | ANO/NE | [doplní uchazeč]
| 10. | Nájezdové jištění jednotlivých dílů pluhu při najetí na překážku. | ANO/NE | [doplní uchazeč]
| 11. | Šířka max. 3500mm. | šířka (mm) | [doplní uchazeč]
| 12. | Šíře pracovního záběru při úhlu natočení 30° min. 2800 mm max. 3100 mm. | pracovní záběr (mm) | [doplní uchazeč]
| 13. | Ochrana proti přelétávání sněhu pomocí štítu. | ANO/NE | [doplní uchazeč]
| 14. | Výška ocelové části pluhu v jejím středu - min. 900 mm (bez štítu). | výška ve středu (mm) | [doplní uchazeč]
| 15. | Provozní hmotnost min. 800 kg a max. 1.200 kg. | hmotnost (kg) | [doplní uchazeč]
| 16. | Hydraulické přestavování výšky a přetáčení radlice vpravo a vlevo. | ANO/NE | [doplní uchazeč]
| 17. | Ostří radlice je gumové (snadně demontovatelné). | ANO/NE | [doplní uchazeč]
| 18. | Zapojení do GPS systému podvozu nosiče spol. R Altra dle bodu A75 | ANO/NE | [doplní uchazeč]
| 19. | Opěrná kola s blatníky s výškovým nastavováním pracovní polohy. | ANO/NE | [doplní uchazeč]
| 20. | Bezpečnostní LED osvětlení (obrysová světla), výstražné praporky | ANO/NE | [doplní uchazeč]
| 21. | Barva - oranžová (RAL 2011). | ANO/NE | [doplní uchazeč]
| 22. | Pluh musí být dodán vč. výbavy pro provoz dle platné legislativy ČR. | ANO/NE | [doplní uchazeč]
| 23. | Záruka min. 24 měsíců. | (počet měsíců záruky) | [doplní uchazeč]
D. |  | Sypač Kobit Syko 8H (dále jen "sypač" nebo "nástavba") v majetku zadavatele. Středisko SLK Liberec. | Měřítko plnění | Hodnota
| 1. | Rozměrové a prostorové uspořádání systému vozidla kompatibilní pro následnou instalaci sypače | ANO/NE | [doplní uchazeč]
Rok generální opravy: 2020
Typ-Var: Syko 8H.
Hmotnost: 2200 kg
Výrobní číslo: 87/480/99.
Číslo opravy: 2630/4463/20.
Rozmetadla: 2ks, přední mezinápravový a zadní.
|  | Při dodání stroje požadujeme | Měřítko plnění | Hodnota
| 1. | Zpracování a předání instrukcí a návodů k obsluze a údržbě zboží (manuálů) v českém jazyce. | ANO/NE | [doplní uchazeč]
| 2. | Zaškolení obsluhy. | ANO/NE | [doplní uchazeč]
| 3. | Předání o shodě dodaného zboží se schválenými standardy. | ANO/NE | [doplní uchazeč]
| 4. | Prodávající se zavazuje dodat zboží nové, nepoužité, plně funkční a ke kterému není nutné vynaložit dodatečné náklady ze strany Kupujícího. | ANO/NE | [doplní uchazeč]
Poznámka:
1) Sloupec "Měřítko plnění" vyjadřuje jestli splnění požadavku bude deklarováno výběrem "ANO" nebo "NE" či číselnou hodnotou požadovaného parametru.
2) Do sloupce "Hodnota" doplní účastník informaci o splnění požadavku (ANO/NE), či uvede hodnotu požadovaného parametru.
3) Výše uvedené požadavky na technické provedení a parametry Předmětu plnění jsou pro účastníka závazné, minimálně požadované a musí být každým účastníkem splněny. Účastník může nabídnout výrobky s vyššími technickými parametry než jsou stanovená minima, nesmí ale překročit maximální hodnotu plnění (zakázky).
4) Pokud bude účastníkem navrženo odlišné provedení s nevyhovujícími parametry, které těmto základním technickým podmínkám nevyhovují, vyhrazuje si zadavatel právo účastníka vyloučit.

## Podvozek 6x6 LBC Syko 8H
A. | Nosič výměnných nástaveb s pohonem 6x6 (dále jen "nosič").
D. | Sypač Kobit Syko 8H (dále jen "sypač" nebo "nástavba") v majetku zadavatele. Středisko SLK Liberec.

## Podvozek 6x6 Frýdlant
Technická specifikace a požadavky
A. |  | Nosič výměnných nástaveb s pohonem 6x6 (dále jen "nosič") | Měřítko plnění | Hodnota
| 1. | Výrobce nosiče. | název výrobce | [doplní uchazeč]
| 2. | Typové označení nosiče. | typové označení | [doplní uchazeč]
| 3. | Nový doposud nepoužitý nosič (rok výroby 2022 nebo novější). | rok výroby | [doplní uchazeč]
| 4. | Provedení vozidla N3G | ANO/NE | [doplní uchazeč]
| 5. | Levostranné řízení nosiče. | ANO/NE | [doplní uchazeč]
| 6. | Podvozek s pohonem 6x6 v provedení nosič výměnných nástaveb. | ANO/NE | [doplní uchazeč]
| 7. | Celková povolená hmotnost nosiče minimálně (dále jen "min.") 26.000 kg (hodnota dle TP). | hodnota dle TP | [doplní uchazeč]
| 8. | Celková technická přípustná hmotnost nosiče min. 30.000 kg (hodnota dle TP). | hodnota dle TP | [doplní uchazeč]
| 9. | Nosnost přední nápravy min. 9.000 kg pro provoz s těžkým sněhovým pluhem o hmotnosti max. 1.200 kg. | ANO/NE | [doplní uchazeč]
| 10. | Vyšší zatížitelnost náprav a zesílení odpružení podvozku nosiče. | ANO/NE | [doplní uchazeč]
| 11. | Zadní nápravy se zdvojenou montáží kol. | ANO/NE | [doplní uchazeč]
| 12. | Délka nosiče max. 8000 mm. | délka nosiče v mm | [doplní uchazeč]
| 13. | Podjezdová výška nezatíženého vozidla včetně zvláštního výstražného zařízení a přídavného osvětlení max. 3600 mm. | ANO/NE | [doplní uchazeč]
| 14. | Motor vznětový přeplňovaný, o zdvihovém objemu min. 12.000 cm³. | ANO/NE | [doplní uchazeč]
| 15. | Výkon motoru min. 330 kW. | ANO/NE | [doplní uchazeč]
| 16. | Maximální točivý moment min. 2.300 Nm. | ANO/NE | [doplní uchazeč]
| 17. | Emisní provedení nosiče - min. plnění normy EURO 6 nebo vyšší (platné v době dodání vozu). | ANO/NE | [doplní uchazeč]
| 18. | Trvalý, nebo přiřaditelný (mechanický převod), pohon přední nápravy nosiče 6x6. | ANO/NE | [doplní uchazeč]
| 19. | Možností zapnutí uzávěr diferenciálů (obou zadních náprav, přední nápravy a mezinápravového diferenciálu- je li systém pohonu vozidla tímto diferenciálem rovněž vybaven). | ANO/NE | [doplní uchazeč]
| 20. | Zvýšená protikorozní ochrana motoru - přídavné boční zakrytí motoru mezi rámem karoserie a podběhem (proti rozstřiku vody od kol přední nápravy na motor) nebo provedení ochranného nástřiku motoru a rámu v části podběhu. V nabídce bude uveden popis protikorozní ochrany. | varianta ochrany | [doplní uchazeč]
| 21. | Sání vzduchu s účinnou ochranou proti vniknutí sněhu při zimní údržbě (např. vytažené za kabinou nahoru). | ANO/NE | [doplní uchazeč]
| 22. | Palivová nádrž nosiče o kapacitě min. 250 litrů s uzamykatelným víčkem nádrže. | ANO/NE | [doplní uchazeč]
| 23. | Nádrž AdBlue o min. objemu 30 l, vyhřívaná nebo s předehřevem v soustěvě ADBlue | ANO/NE | [doplní uchazeč]
| 24. | Palivový systém s úpravou pro zimní provoz včetně předehřívaného palivového filtru. | ANO/NE | [doplní uchazeč]
| 25. | Nezávislý motorový vývod o výkonu (kroutícím momentu) min. 500 Nm v pracovních otáčkách motoru pro montáž komunální hydrauliky. Vývod je určen pro přímou montáž hydraulického čerpadla. Pomocný přídavný pohon (PTO) musí být sepnutý při běžícím motoru a provoz PTO musí být možný za jízdy i při stání vozidla. | ANO/NE | [doplní uchazeč]
| 26. | Vývod PTO z převodovky pro čerpadlo pohánějící sklápění korby. | ANO/NE | [doplní uchazeč]
| 27. | Vozidlo bude vybaveno hydraulickou soustavou (pro pohon vyměnitelných nástaveb) poháněnou přímo od motoru vozidla se 2-mi samostatnými okruhy: 1. okruh - silový pro pohon nástaveb, s výkonem min. 35 kW při otáčkách motoru 1000/min., se samočinnou regulací výkonu dle příkonu nástavby a průtokem oleje min. 85 lit/min. při tlaku 250 bar, 2. okruh: ovládací pro polohování radlice. | ANO/NE | [doplní uchazeč]
| 28. | Systém ovládání čelních nástaveb (např. sněhového pluhu) umožňující tyto funkce: zvedání a spouštění radlice, pevná a plovoucí poloha radlice, stranové přetáčení radlice, plynulé příčné přetáčení radlice (nastavení úhlu břitu), přiklopení dalšího břitu radlice do přepravní nebo pracovní polohy, hydraulické nadlehčování sněhové radlice s možností plynulého nastavení nadlehčovacího tlaku a nuceného přítlaku pluhu k vozovce. | ANO/NE | [doplní uchazeč]
| 29. | Hydraulické vývody (rychlospojky) pro pohon nástavby budou v zadní části vozidla nebo za kabinou nosiče, hydraulické vývody (4 páry rychlospojek a rychlospojka pro přepad) pro ovládání čelní radlice budou vpředu u upínací desky nosiče. | ANO/NE | [doplní uchazeč]
| 30. | Nádrž na hydraulický olej o kapacitě min. 100 litrů s filtrační jednotkou za kabinou. | ltr | [doplní uchazeč]
| 31. | Čidlo hladiny oleje a teploty oleje v nádrži na hydraulický olej s indikací na panelu v kabině vozidla. | ANO/NE | [doplní uchazeč]
| 32. | Ovládací panel pro nastavení pracovního režimu hydrauliky a ovládání funkcí pluhu bude umístěn v kabině řidiče na pravé straně vedle volantu, na přestavitelném držáku, nastavení pracovní polohy pluhu ovladačem v provedení joy-stick, ovládací prvky budou osvětleny pro noční provoz. | ANO/NE | [doplní uchazeč]
| 33. | Rám nosiče bude vybaven výměnným systémem pro montáž a demontáž výměnitelných nástaveb. | ANO/NE | [doplní uchazeč]
| 34. | Výměna pracovních nástaveb musí být bezpečně proveditelná bez pomoci dalších mechanizačních prostředků nebo zvedacích zařízení. | ANO/NE | [doplní uchazeč]
| 35. | Barva kabiny nosiče - oranžová (RAL 2011). | ANO/NE | [doplní uchazeč]
| 36. | Pneumatiky v provedení M+S,3PMSF pro zimní údržbu s příčnými lamelami na všech nápravách. | ANO/NE | [doplní uchazeč]
| 37. | Vícestupňová převodovka s velkým rozsahem pojezdových rychlostí (min. 12 rychlostí vpřed/min. 2 rychlosti vzad). | ANO/NE | [doplní uchazeč]
| 38. | Řazení převodovky automatizované nebo automatické s předvoličem převodových stupňů, možností nastavení jízdních režimů a dále s možností volby automatického a manuálního režimu), v nabídce bude uveden popis funkce, jízdních režimů a možnosti nastavení řazení. | ANO/NE | [doplní uchazeč]
| 39. | Vozidlo musí být při přepravě schopno dosáhnout rychlost jízdy 90 km/h. | ANO/NE | [doplní uchazeč]
| 40. | Hydraulicky sklopná kabina s počtem sedadel 1+1. | ANO/NE | [doplní uchazeč]
| 41. | Vzduchem odpružené a polohově přestavitelné vyhřívané sedadlo řidiče s loketními opěrkou na pravé straně, autopotahy se zesílenou konstrukcí na sedadlo řidiče a spolujezdce. | ANO/NE | [doplní uchazeč]
| 42. | Elektricky celoplošně vyhřívané čelní sklo kabiny. | ANO/NE | [doplní uchazeč]
| 43. | Kabina bude vybavena externím čelní zrcátkem a vyhřívanýn zrcátkem pro monitorování prostoru u pravého předního kola. | ANO/NE | [doplní uchazeč]
| 44. | Kabina bude vybavena klimatizací s teplovodním topením, tepelně izolačním sklem, el. seřiditelnými vyhřívanými zrcátky vpravo a vlevo s bezpečnostním krytem z nerezové oceli, elektricky ovládanými bočními okny. | ANO/NE | [doplní uchazeč]
| 45. | Zadní stěna kabiny bude efektivně proskená pro pohled řidiče vzad, min. 1 velké okno ve středové části nebo 3 okna (krajní, střední, krajní) | ANO/NE | [doplní uchazeč]
| 46. | Kabina bude vybavena sluneční clonou umístěnou nad čelním sklem z venkovní strany a vnitřními stínítky řidiče a spolujezdce. | ANO/NE | [doplní uchazeč]
| 47. | Kabina bude vybavena tachometrem, otáčkoměrem, tachografem, přestavitelným volantem, originálním Bluetooth hands-free pro připojení mobilního telefonu od výrobcem vozu, originálním zabudovaným autorádiem od výrobcem vozu, reproduktory, min. 1x zásuvka s napájením 12V (min. 15A) a min 2x zásuvka pro napájení 24 V (min. 15A). | ANO/NE | [doplní uchazeč]
| 48. | Kabina bude vybavena nazávislým naftovým topením a ovládáním na palubní desce | ANO/NE | [doplní uchazeč]
| 49. | Provedení kabiny s úložnými prostory za sedadlem řidiče a spolujezdce, odkládací prostor na motorovém tunelu mezi sedadly se zajištěním proti pádu předmětů, úložný prostor ve dveřích, min. 2 ks háčků pro zavěšení oděvů, osvětlení kabiny, gumové koberce na podlaze kabiny. | ANO/NE | [doplní uchazeč]
| 50. | Min. délka volného prostoru v podélné ose kabiny (za sedadlem řidiče posunutým na doraz od volantu) bude min. 200 mm. (Délkou volného prostoru se rozumí vzdálenost od vnější spodní-zadní hrany sedačky k zadní stěně kabiny vozidla). | ANO/NE | [doplní uchazeč]
| 51. | Centrální uzamykání a odemykání dveří kabiny s dálkovým ovládáním (min. 2 sady klíčů a ovladačů). | ANO/NE | [doplní uchazeč]
| 52. | Na kabině min. 2 ks LED oranžových majáků s kryty proti poškození. Toto zvláštní výstražné zařízení musí splňovat platné legislativní požadavky a musí být zapsáno v technickém průkazu nosiče. Je li výstražné zařízení montováno z výroby s homologační značkou není nutný doklad o schválení pro používání při provozu na pozemních komunikacích v souladu s platnými předpisy. | ANO/NE | [doplní uchazeč]
| 53. | Nosič musí být vybaven výstražným reflexním označením. | ANO/NE | [doplní uchazeč]
| 54. | Nosič musí být vybaven informačním systémem pro sledování stavu běžného opotřebení, indikaci poruch a určení potřeby následující servisní prohlídky (proběh do další servisní prohlídky). Znázornění provozních údajů a případných poruch na displeji v zorném úhlu řidiče. | ANO/NE | [doplní uchazeč]
| 55. | Elektrická instalace nosiče 24 V, alternátor min. 150 A. | ANO/NE | [doplní uchazeč]
| 56. | Akumulátory s kapacitou min. 2x12V /180 Ah. | ANO/NE | [doplní uchazeč]
| 57. | Nosič bude vybaven normovaným datovým výstupem typu FMS 2.0 a napojením na systém sledování pomocí GPS. | ANO/NE | [doplní uchazeč]
| 58. | Nosič bude vybaven vývodem pro připojení elektroinstalace nástaveb 24 V min. 50 A. | ANO/NE | [doplní uchazeč]
| 59. | Brzdový systém se systémem ABS, motorová brzda. | ANO/NE | [doplní uchazeč]
| 60. | Součástí bude výbava nosiče dle platné legislativy ČR. | ANO/NE | [doplní uchazeč]
| 61. | Čelní upínací zařízení (deska) typu F1C, el. zásuvka 24 V, min 3-polová pro čelní nástavby vpředu. | ANO/NE | [doplní uchazeč]
| 62. | Hlavní světlomety a koncová světla budou opatřeny bezpečnostním krytem. | ANO/NE | [doplní uchazeč]
| 63. | Dodatečná montáž 2 ks přídavných světlometů s přepínáním dálkové/tlumené pod čelním sklem a přídavné směrovky pro jízdu se sněhovou radlicí. | ANO/NE | [doplní uchazeč]
| 64. | Dodatečná montáž 2 ks přídavných dálkových světlometů na kabině nad čelním sklem pro jízdu se sněhovou radlicí. Světlomety budou opatřeny bezpečnostním krytem proti poškození a budou v souladu s platnými předpisy. (Nevylučuje se osazení na rampu.) | ANO/NE | [doplní uchazeč]
| 65. | Vozidlo vybaveno předními integrovanými světlomety pro denní svícení, bočním pozičním LED osvětlením. | ANO/NE | [doplní uchazeč]
| 66. | Nosič bude vybaven dvou-hadicovým systémem brzd přívěsu, zadní zásuvkou ABS, zadním hydraulickým vývodem pro sklápění vleku, zadním tažným automobilovým zařízením s čepem o průměru 50 mm pro vlek s centrální osou(min.-max.) a zásuvkou přívěsu 24 V, 15-polová. | ANO/NE | [doplní uchazeč]
| 67. | Zvukový signál zařazeného zpětného chodu. | ANO/NE | [doplní uchazeč]
| 68. | Podvozek nosiče musí být dodán se zvýšenou ochranou proti korozi pro vozidlo zimní údržby - v nabídce bude uveden popis protikorozní ochrany. | ANO/NE | [doplní uchazeč]
| 69. | Nosič bude vybaven bočními ALU zábranami a plastovými blatníky na zadních nápravách včetně zástěrek. | ANO/NE | [doplní uchazeč]
| 70. | Sklopná homologovaná zadní podjezdová zábrana. | ANO/NE | [doplní uchazeč]
| 71. | Registrační značka umístěna pod čelním sklem dle požadavku příslušné vyhlášky. | ANO/NE | [doplní uchazeč]
| 72. | Systém podmítacích řetězů na zadní nápravě, pneumatické ovládání s přestavováním do pracovní a transportní polohy. | ANO/NE | [doplní uchazeč]
| 73. | Ve velkém technickém průkazu bude uveden nosič výměnných nástaveb vč. zápisu přídavných světel, majáků a výjimek pro umístění registrační značky. | ANO/NE | [doplní uchazeč]
| 74. | Na předním nárazníku nebo přední upínací desce bude nosič vybaven tažným zařízením pro odtah (s čepem). | ANO/NE | [doplní uchazeč]
| 75. | Na nosiči bude dodavatelem nainstalován monitorovací systém GPS pro on-line sledování pohybu nosiče a provozních parametrů a technologických činností. Dodavatelem systému GPS pro Silnice LK a.s. je společnost R ALTRA, spol. s r.o. (IČO 25676326). Cena systému GPS je max. 20.000 Kč vč. všech propojovacích modulů a kabelů (bez nákladů na dopravu do místa montáže) a bude součástí nabídkové ceny. Do kabiny nosiče bude namontován modul GPS se zapojením všech vstupů provozních (vč. dat z FMS) a technologických činností nástavby. Pro GPS lokalizaci a přenos GPRS dat bude použita jedna duální (pro GSM i GPS) anténa. Datovou SIM kartu pro přenos dat z GPS modulu umístěném na nosiči dodá kupující. | ANO/NE | [doplní uchazeč]
| 76. | Plná záruka v délce min. 36 měsíců. | ANO/NE | [doplní uchazeč]
| 77. | Servisní sít na území Libereckého kraje nebo okresu: Jičín, Mladá Boleslav, Mělník, Litoměřice, Děčín. | ANO/NE | [doplní uchazeč]
| 78. | Dostupnost servisu v režimu 7 dní/24 hodin s reakční dobou do 24 hodin se zásahem v místě poruchy nebo cestmistrovství zadavatele po dobu záruky. | ANO/NE | [doplní uchazeč]
| 79. | Naceněný servisní plán garančních prohlídek dle přílohy číslo 3. "Servisní plán". | ANO/NE | [doplní uchazeč]
B. |  | Třístranná sklápěcí korba na tříosý podvozek. | Měřítko plnění | Hodnota
| 1. | Výrobce korby. | název výrobce | [doplní uchazeč]
| 2. | Typové označení korby. | typové označení | [doplní uchazeč]
| 3. | Nová doposud nepoužitá korba. | rok výroby | [doplní uchazeč]
| 4. | Zádní čelo na horním závěsu s automatickým otevíráním a zajišťováním mechanickou vačkou. | ANO/NE | [doplní uchazeč]
| 5. | Bočnice na horní zavěšení (pendl), ruční ovládání centrální tyčí. | ANO/NE | [doplní uchazeč]
| 6. | Přední čelo zvýšené s ochranným kšiltem. | ANO/NE | [doplní uchazeč]
| 7. | Výška bočnic min. 800 mm - max. 900 mm. | výška (mm) | [doplní uchazeč]
| 8. | Délka korby (bez délky ochranného kšiltu předního čela) min. 4000 mm - max. 4700 mm. | délka (mm) | [doplní uchazeč]
| 9. | Provedení na výměnný systém vozidla tak, že korba bude vybavena výměnným systémém (pro odstavné výškově stavitelné pozinkované nohy) pro rychlou montáž a demontáž z podvozku nosiče dle bodu specifikace A33,A34, včetně pístnice sklápění. | ANO/NE | [doplní uchazeč]
| 10. | Odstavné výškově stavitelné nohy pozink (sada 4 ks). | ANO/NE | [doplní uchazeč]
| 11. | Pojistná lana. | ANO/NE | [doplní uchazeč]
| 12. | Omezovač zdvihu. | ANO/NE | [doplní uchazeč]
| 13. | Bezpečnostní vzpěra korby. | ANO/NE | [doplní uchazeč]
| 14. | Hydraulika a ovládání sklápění vzduchovým ventilem z kabiny. | ANO/NE | [doplní uchazeč]
| 15. | Sklápění korby na obě strany a vzad pomocí hydraulického teleskopického válce. | ANO/NE | [doplní uchazeč]
| 16. | Plech bočnice min. 3 mm ocel s příčnými výztuhami. | plech (mm) | [doplní uchazeč]
| 17. | Podlahový plech otěruvzdorný min. 5 mm | plech (mm) | [doplní uchazeč]
| 18. | Příprava pro zaplachtování (háčky, úchyty pro montáž plachty). | ANO/NE | [doplní uchazeč]
| 19. | Barevné provedení: RAL 2011. | ANO/NE | [doplní uchazeč]
| 20. | Výstražné obrysové značení. | ANO/NE | [doplní uchazeč]
| 21. | Záruka min. 24 měsíců. | (počet měsíců záruky) | [doplní uchazeč]
C. |  | Čelní sněhový pluh (dále jen "pluh" či "radlice"). | Měřítko plnění | Hodnota
| 1. | Výrobce pluhu. | název výrobce | [doplní uchazeč]
| 2. | Typové označení pluhu. | typové označení | [doplní uchazeč]
| 3. | Nový doposud nepoužitý pluh. | rok výroby | [doplní uchazeč]
| 4. | Pluh musí být přizpůsoben pro rychlou montáž a demontáž na upínací desce podvozku vozidla typu F1C, el. zásuvka 24 V, min. 3-polová pro čelní nástavby vpředu | ANO/NE | [doplní uchazeč]
| 5. | Pluh musí být vybaven odstavným systémem pro odstavné nohy. | ANO/NE | [doplní uchazeč]
| 6. | Mechanické odstavné nohy | ANO/NE | [doplní uchazeč]
| 7. | Sněhová radlice křídlového tvaru. | ANO/NE | [doplní uchazeč]
| 8. | Umístění pluhu na čelní straně vozidla. | ANO/NE | [doplní uchazeč]
| 9. | Zadní vyztužení trubkovými profily a žebry | ANO/NE | [doplní uchazeč]
| 10. | Nájezdové jištění pluhu při najetí na překážku. | ANO/NE | [doplní uchazeč]
| 11. | Šířka pluhu max. 3500 mm. | šířka (mm) | [doplní uchazeč]
| 12. | Ochrana proti přelétávání sněhu. | ANO/NE | [doplní uchazeč]
| 13. | Výška radlice na vstupu - min. 500 mm. | ANO/NE | [doplní uchazeč]
| 14. | Výška radlice na výstupu - min. 1600 mm. | výška ve středu (mm) | [doplní uchazeč]
| 15. | Provozní hmotnost min. 800 kg a max. 1200 kg. | hmotnost (kg) | [doplní uchazeč]
| 16. | Hydraulické ovládání radlice (zvedání/spouštění/plovoucí) s obsluhou z kabiny vozidla. | ANO/NE | [doplní uchazeč]
| 17. | Břity radlice ocelové. | ANO/NE | [doplní uchazeč]
| 18. | Zapojení do GPS systému podvozu nosiče spol. R Altra dle bodu A75 | ANO/NE | [doplní uchazeč]
| 19. | Opěrná kola s blatníky s výškovým nastavováním pracovní polohy. | ANO/NE | [doplní uchazeč]
| 20. | Bezpečnostní LED osvětlení (obrysová světla) a výstražné praporky. | ANO/NE | [doplní uchazeč]
| 21. | Barva - oranžová RAL 2011. | ANO/NE | [doplní uchazeč]
| 22. | Pluh musí být dodán vč. výbavy pro provoz dle platné legislativy ČR. | ANO/NE | [doplní uchazeč]
| 23. | Záruka min. 24 měsíců. | (počet měsíců záruky) | [doplní uchazeč]
D. |  | Nástavba sypače pro aplikaci inertních materiálů (dále jen "sypač" nebo "nástavba"). | Měřítko plnění | Hodnota
| 1. | Výrobce sypače. | název výrobce | [doplní uchazeč]
| 2. | Typové označení sypače. | typové označení | [doplní uchazeč]
| 3. | Nový doposud nepoužitý sypač. | rok výroby | [doplní uchazeč]
| 4. | Sypač musí být přizpůsoben pro rychlou montáž a demontáž na výměnný systém podvozku v držení zadavatele. | ANO/NE | [doplní uchazeč]
| 5. | Sada 4 ks odstavných výškově nastavitelných nohou pro montáž a demontáž nástavby. | ANO/NE | [doplní uchazeč]
| 6. | Využití v zimním období jako sypač inertního materiálu (hrubý i jemný inertní materiál). | ANO/NE | [doplní uchazeč]
| 7. | Velikost zásobníku posypového materiálu min. 8.0 m3. | (m3) | [doplní uchazeč]
| 8. | Nerezová vynášecí šachta. | ANO/NE | [doplní uchazeč]
| 9. | Osvětlení zásobníku. | ANO/NE | [doplní uchazeč]
| 10. | Zástěrka za zadní nápravou podvozku. | ANO/NE | [doplní uchazeč]
| 11. | Vynášecí systém řetězový s rozmělňovacím zařízením před vynesením materiálu na rozmetadlo nebo vynášecí systém 2x šnekový | (varianta) | [doplní uchazeč]
| 12. | Nerezové rozmetadlo posypových materiálů o průměru min. 600 mm. | průměr (mm) | [doplní uchazeč]
| 13. | Rozmetadlo a vynášecí šachta odklopná. | ANO/NE | [doplní uchazeč]
| 14. | Bezdotyková signalizace posypu zadního rozmetadla. | ANO/NE | [doplní uchazeč]
| 15. | Požadovaný rozsah dávkování pro inertní materiály min. 40-300 g/m2 a šířka posypu stavitelná z kabiny řidiče. | ANO/NE | [doplní uchazeč]
| 16. | Plně automatický provoz s napojením na snímač pojezdové rychlost. Automatická regulace dávky posypu a záběru posypu pomocí 2-okruhové zpětné vazby na dávkovací dopravník a rozmetadlo. | ANO/NE | [doplní uchazeč]
| 17. | Ovládací panel pro ruční elektronickou regulaci v kabině vozidla bude obsahovat automatickou regulaci dávky posypu, šířky posypu, geometrii posypu, dále zapnutí/vypnutí výstražného majáku na nástavbě. | ANO/NE | [doplní uchazeč]
| 18. | Sypač musí být vybaven zařízením pro nouzové nastavení dávkování i při poruše automatického elektronického zařízení. | ANO/NE | [doplní uchazeč]
| 19. | Vyjímatelné ochranné síto (oka cca 100x100 mm) s ochranou proti korozi (minimálně zinkováním). | ANO/NE | [doplní uchazeč]
| 20. | Přístupový žebřík (s antikorozní úpravou) pro kontrolu stavu posypového materiálu v násypce. | ANO/NE | [doplní uchazeč]
| 21. | Otevírací zakrytí korby (proti dešti a následnému zmrznutí materiálu) | ANO/NE | [doplní uchazeč]
| 22. | Digitální výstup sypače pro on-line přenos dat o průběhu posypu typu RS 232 vč. potřebného napojení do GPS systému nosiče dle bodu A75. | ANO/NE | [doplní uchazeč]
| 23. | Výstražné zařízení sypače - maják oranžové barvy 2 ks na zadní části nástavby. | ANO/NE | [doplní uchazeč]
| 24. | Červeno-bílé reflexní šrafování na sypači vzadu (na obou stranách sypače). | ANO/NE | [doplní uchazeč]
| 25. | Kontrolní bílé světlo posypu vzadu nad rozmetadlem. | ANO/NE | [doplní uchazeč]
| 26. | Odkládací prostor pro ruční nářadí na boku korby. | ANO/NE | [doplní uchazeč]
| 27. | Barva nástavby - oranžová (RAL 2011). | ANO/NE | [doplní uchazeč]
| 28. | Zadní výstražná demontovatelná světelná výstražná tabule - oboustranná šipka/kříž (LED provedení). | ANO/NE | [doplní uchazeč]
| 29. | Záruka min. 24 měsíců. | (počet měsíců záruky) | [doplní uchazeč]
|  | Při dodání stroje požadujeme | Měřítko plnění | Hodnota
| 1. | Zpracování a předání instrukcí a návodů k obsluze a údržbě zboží (manuálů) v českém jazyce. | ANO/NE | [doplní uchazeč]
| 2. | Zaškolení obsluhy. | ANO/NE | [doplní uchazeč]
| 3. | Předání o shodě dodaného zboží se schválenými standardy. | ANO/NE | [doplní uchazeč]
| 4. | Prodávající se zavazuje dodat zboží nové, nepoužité, plně funkční a ke kterému není nutné vynaložit dodatečné náklady ze strany Kupujícího. | ANO/NE | [doplní uchazeč]
Poznámka:
1) Sloupec "Měřítko plnění" vyjadřuje jestli splnění požadavku bude deklarováno výběrem "ANO" nebo "NE" či číselnou hodnotou požadovaného parametru.
2) Do sloupce "Hodnota" doplní účastník informaci o splnění požadavku (ANO/NE), či uvede hodnotu požadovaného parametru.
3) Výše uvedené požadavky na technické provedení a parametry Předmětu plnění jsou pro účastníka závazné, minimálně požadované a musí být každým účastníkem splněny. Účastník může nabídnout výrobky s vyššími technickými parametry než jsou stanovená minima, nesmí ale překročit maximální hodnotu plnění (zakázky).
4) Pokud bude účastníkem navrženo odlišné provedení s nevyhovujícími parametry, které těmto základním technickým podmínkám nevyhovují, vyhrazuje si zadavatel právo účastníka vyloučit.