## List1
Město Znojmo - MKDS - Analytické PTZ / statické kamery
Dodávka a instalace zařízení MKDS Znojmo
Dodávka a instalace zařízení
No. | Číslo položky | Popis položky | Počet | MJ | Jedn. cena | Celkem
1 | Analytická PTZ IP kamera | 4 Mpx PTZ IP kamera, do exteriéru, Day/Night, 1/2.5" Type "Exmor R" CMOS Sensor, rozlišení 2688 x 1512 px @ 60 fps, objektiv 4,4–88 mm, F2.0–F3.8, max. 36x zoom, 0,3 lux (F2.0) color mode; 0,09 lux (F2.0) monochrome, poměr 16:9, podpora analýzy nové generace (home preset), elektronická stabilizace, BLC, AWB, WDR 120 dB, 3D NR, 64 privátních zón (3D), komprese H.264 HDSM SmartCodec / H.265 HDSM SmartCodec / MJPEG, Multi-stream H.264 / Multi-stream H.265, ONVIF kompatibilní, HDSM, RJ-45 (100BASE-TX), napájení 24 V DC / 24 V AC, spotřeba 51 W, úložiště 2x micro SD karta, krytí IP 67, PoE+, rozhraní Alarm I/O 2/2, Audio I/O 1/1, pracovní teplota od -30 °C do +60 °C, rozměry 228 x 252 mm, hmotnost 3,4 kg. Kamera je vybavena nejpokročilejší neuronovou analýzou, která obsahuje inteligentní funkce jako například vyhledávání podle vzhledu (oblečení) v rámci celého kamerového systému, rozpoznávání obličeje, pokročilou samoučící se analýzu nebo detekci neobvyklého chování. | 11 | ks | 0 | 0
2 | Analytická statická IP kamera | Kompaktní IP kamera s rozlišením 8 Mpx a adaptivním IR přísvitem s dosahem 50 m pro venkovní použití. Kamera je osazena motor zoom objektivem 4,9–8 mm. Pro práci v komplikovaných světelných podmínkách je zařízení vybaveno funkcemi WDR, LightCatcher, BLC, 3DNR a AWB. Kódování H.264 HDSM SmartCodec, MJPEG, H.265 HDSM SmartCodec. Samoučící se analýza (AI), detekující více objektů s větší přesností i ve scénách s velkým množstvím objektů. Krytí IP 67 a IK 10. Napájení 12 V DC, 24 V AC, PoE. Záruka 5 let. | 4 | ks | 0 | 0
3 | Fisheye IP kamera | 8 Mpx fisheye IP kamera, exteriérová, Day/Night, 1/1.8" Progressive Scan CMOS, rozlišení 2048 x 2048 px @ 25 fps / 30 fps, citlivost 0,1 lx - monochrome mode, 0,2 lx - color mode, objektiv 1,4 mm / F2.0, úhel záběru 360°, nová samoučící analýza, BLC, AWB, WDR, 3DNR, LightCatcher , 64 privátních zón, komprese H.264 HDSM SmartCodec / H.265 HDSM SmartCodec / MJPEG, Multi-stream H.264 / Multi-stream H.265, ONVIF kompatibilní, HDSM, HDSM SmartCodec, Idle Scene mód, alarm I/O 1/1, audio I/O 1/1, vestavěný mikrofon, krytí IP 67, IK 10, 2x slot na microSD kartu max. 256 GB, napájení 12 V DC, PoE (IEEE802.3af Class 3), 916 mA , spotřeba max, 11 W, pracovní teplota od -40 °C do +65 °C, zabudovaný tamper kontakt, rozměry 145,5 x 145,5 x 62 mm, hmotnost 0,52 kg | 2 | ks | 0 | 0
4 | Příslušenství pro analytickou statickou kameru | Instalační skříňka pro kompaktní kameru | 4 | ks | 0 | 0
5 | Klientská stanice videostěny MKDS | Zdroj: PC ATX (v2.4), 20+4 PIN, 12cm ventilátor, PFC aktivní, 6x sata, 2x Molex, 4x PCIe 6+2 pin, certifikace 80PLUS Bronze, napájecí kabel Windows 11 Pro CZ CPU: min. 27 500 bodů passmark Operační paměť: min. 16GB RAM, min. 2666Hz CL16 Základní deska: MB, ATX, 4x DDR4, 2x M.2, 6x SATA, 2,5Gb Ethernet, Wi-Fi 6, Display Port, HDMI 2x Grafická karta: min. 20000 passmark, výstupy min. 4x (HDMI nebo Display Port) SSD: min 250GB, SSD M.2 NVMe, čtení až 3500MB/sec, zapisování 2300MB/sec Skřín: 496x217x469 (hxšxv), hmotnost min. 6,2 kg, přední panel 2x USB port (min. 1x USB 3.2 Gen 1) Chladič: Kompatibilní s paticemi: Intel: LGA 1150 / 1151 / 1155 / 1156 / 1366 / 1700 / 2011(-3) Square ILM / 2066; AMD: AM2(+) / AM3(+) / AM4 / FM1 / FM2(+), vhodný pro CPU s TPD do 250 W, fluidní dynamická ložiska, hlučnost při zatížení 50/75/100% (ot./min) je 12.8 / 17.9 / 24.3 dB(A), | 3 | ks | 0 | 0
6 | Monitor | Monitor o úhlopříčce 24" nabízí FHD rozlišení 1920 x 1080, IPS panel, poměr stran 16:9, jas 250 cd/m2. Podporuje 16.7 milionu barev, obvyklý kontrastní poměr je 1000:1. Pozorovací úhly činí 178° horizontálně a vertikálně. Doba odezvy je 5 ms, obnovovací frekvence 75 Hz. Disponuje konektory D-Sub, HDMI 1.4, podporuje VESA 100 x 100. Rozměry včetně stojanu 488.8 x 396.9 x 232 mm, hmotnost 2.3 kg. | 2 | ks | 0 | 0
7 | Redukce HDMI -> DP | Adaptér pro připojení HDMI kabelu k DisplayPortu zařízení | 6 | ks | 0 | 0
8 | Upgrade ACC8 | Upgrade stávající ACC 7 na ACC 8 pro 51 licencí pro edici Enterprise | 1 | ks | 0 | 0
9 | ACC7-ENT | Avigilon ACC7-ENT licence | 4 | ks | 0 | 0
|  | Celkem |  |  |  | 0
| DPH: | * Základní sazba DPH 21% |  |  |  | 0
Montáž zařízení
No. | Číslo položky | Popis položky | Počet | MJ | Jedn. cena | Celkem
1 |  | IP PTZ kamera dle specifikace (instalace, zapojení, seřízení záběru, parametrizace) | 11 | ks | 0 | 0
2 |  | Klientská stanice dle specifikace (kompletace HW, instalace SW (OS + Avigilon Control Center 7 Enterprise), zapojení periferií, připojení k stávajícící videostěně MKDS) | 3 | ks | 0 | 0
3 |  | Doplnění kabelových tras a instalace kabeláže | 1 | kpl | 0 | 0
4 |  | Instalace držáků kamer a výložníků, zakončení kabeláže (práce ve výškách) | 1 | kpl | 0 | 0
|  | Celkem |  |  |  | 0
| DPH: | * Základní sazba DPH 21% |  |  |  | 0
Ostatní
No. | Číslo položky | Popis položky | Počet | MJ | Jedn. cena | Celkem
1 |  | Definice analytických parametrů | 1 | kpl | 0 | 0
2 |  | Parametrizace záznamu a analytický funkcí, testování provozu | 1 | kpl | 0 | 0
3 |  | Dokumentace skutečného stavu instalace | 5 | h | 0 | 0
|  | Celkem |  |  |  | 0
| DPH: | * Základní sazba DPH 21% |  |  |  | 0
Vedlejší rozpočtové náklady
No. | Číslo položky | Popis položky | Počet | MJ | Jedn. cena | Celkem
1 |  | Použití vysokozdvižné plošiny | 15 | h | 0 | 0
2 |  | Dopravní náklady, přeprava materiálu | 1 | kpl | 0 | 0
|  | Celkem |  |  |  | 0
| DPH: | * Základní sazba DPH 21% |  |  |  | 0
|  | Celkem nabídka bez DPH |  |  |  | 0
|  | Celkem DPH 21% |  |  |  | 0
|  | Celkem nabídka s DPH |  |  |  | 0