## podminky
Podmínky nabídky
1. | Všeobecně
1.1. | Podmínky pro zpracování nabídky jsou pro zhotovitele závazné, jak při zpracování nabídky, tak i v průběhu realizace díla. Na pozdější nároky, vyplývající z nerespektování těchto podmínek, nebude brán zřetel.
1.2. | Zpracování a předání nabídky je pro objednatele bezplatné a nezávazné, i když jejím zpracováním vzniknou nabízejícímu zvláštní výlohy, například vypracováním plánů, propočtů atd. Platí to také pro vzorky a zkoušky materiálu, které by byly s nabídkou předloženy.
1.3. | Objednatel má vždy právo projekt změnit, rozšířit nebo omezit. Proto se mohou výběrového řízení na zhotovitele díla zúčastnit pouze ti z nabízejících, kteří jsou s to vyhovět nárokům z toho plynoucím a budou moci pružným disponováním dostatečnými personálními a mechanickými zdroji dílo včas provést. Změny stanovené objednatelem budou určeny písemně v návrhu dodatku ke smlouvě o dílo.
1.4. | Nabízené jednotkové ceny jsou pevné ceny, platné až do přejímky ve smyslu obchodního práva.
1.5. | Pokud se poptaný zhotovitel nechce zúčastnit výběrového řízení, požaduje se vrácení nabídky.
Jednotkové ceny nabídky zahrnují zejména
1.6. | a) veškeré náklady pro zhotovení bezvadného funkčně způsobilého díla, které je předmětem smlouvy;
b) veškeré náklady pro zajištění bezpečné práce, ochrany materiálů, součástí a dalších předmětů pro realizaci díla;
c) náklady na přípomoce, lešení, přesuny hmot a skládkovné;
d) náklady na skladování, dovozné, balení, cla, zpětné odeslání obalů;
e) náklady na veškeré údržbářské a opravárenské práce nutné pro zhotovení díla;
f) náklady na zhotovení a odstranění vzorků, předepsané zkoušky a atesty podle příslušných předpisů nebo potřebných pro prokázání bezchybné funkce díla;
g) náklady na ochranu díla až do přejímky;
h) náklady na poskytnutí odborného dozoru, t.j. odpovědného stavbyvedoucího;
i) náklady na zhotovení výkresů, výpočtů a dalších výkonů potřebných pro detailní rozpracování projektů předaných objednatelem, které jsou potřebné pro realizaci díla;
j) náklady na úpravu dokumentace - zapracování skutečného provedení prací,
k) náklady na zhotovení a demontáž zařízení staveniště a veškerých výkonů sloužících pro zhotovení díla a pro provoz díla uživatelů dále nepotřebných;
l) náklady na úhradu specialistů pro provedení zkoušek, které jsou pro provoz potřebné.
Jednotkové ceny uvedené v Soupisu výkonů jsou konečné a neměnné až do přejímky díla.
1.7. | Zhotovitel je povinen si před předáním nabídky prohlédnout a přezkoumat staveniště a jeho okolí a obstarat si všechny nezbytné a přístupné informace, které mu umožní zpracovat nabídku úplně a jednoznačně. Objednatel musí přitom mezi jiným podrobně informovat o možnostech dopravy a přístupových cest, o možnostech spojení, o obstarávání ubytování a stravování personálu, obstarávání a skladování materiálu a zjištěná rizika ve své nabídce dostatečně zohlednit. Pozdější požadavky plynoucí z omylu či z neznalosti poměrů staveniště jsou vyloučeny.
1.8. | Zhotovitel prohlašuje, že všechny podmínky výběrového řízení ve všech jejich částech a přílohách zcela přečetl, přezkoumal a pochopil, a že je uznává bez omezení, že pro něho jsou požadované výkony jasné a nerozporné, a že na základě své zkušenosti, technického vybavení a disponibilního personálu je schopen realizovat smluvní výkony bez závad, kompletně, s funkční spolehlivostí, pohotově k použití, resp. provozuschopně podle uznávaných pravidel stavební techniky v daných lhůtách a termínech.
1.9. | Záruční lhůta činí zásadně nejméně 5 (pět) let.
1.10. | Veškerý prořez a překrytí materiálů jsou obsaženy v jednotkových cenách. Ocel na výztuž se propočítává podle výkazu výztuže.
1.11. | Zhotovitel díla musí své výkony, zejména lícní betonové plochy, obklady, plochy stěn, podlahy, okna, dveře atd. chránit před znečištěním a poškozením až do přejímky.
1.12. | Kdyby zhotovitel předpokládal ve své nabídce zadání části výkon dalšímu zhotoviteli, musí v nabídce uvést, které dílčí výkony chce dalšímu zhotoviteli předat.
1.13. | Smluvní platební podmínky budou sjednány při jednáních ve smlouvě.
1.14. | Existuje striktní zákaz používání látek poškozujících lakové vrstvy (způsobujících prohlubně), zejména silikonů a polytetrafluorénů. Tyto látky nesmí být ani ve stavebních materiálech, pomocných stavebních materiálech, ve stavebních dílcích, pracovních prostředcích a v nářadí, ani v oděvu nebo na těle personálu, která je na staveništi, ani na něm lpět. Personál staveniště je třeba v pravidelných časových odstupech o tomto zákazu poučit. Poučení je nutno zaprotokolovat, vždy jednu kopii je třeba předat objednateli k založení.
1.15. | Ustanovení uvedená v tomto soupisu výkonů se okamžikem uzavření smlouvy stávají její nedílnou součástí.
1.16. | Všichni pracovníci zhotovitele musí mít zřetelně označený název firmy na oděvu a ochranné přilbě.
1.17. | Stavební buňky umístěné na staveništi musí být v kvalitním provedení (např. KOMA nebo obdobný výrobce).
2. | Zvláštní návrhy
2.1. | Zvláštní návrh realizace díla představuje variantu dle zhotovitele. Jako takový bude předložen separátně. Zvláštní variantní návrh provedení díla musí obsahovat tyto doplňkové části k nabídce:
a) Popis, statický výpočet a konstrukční výkresy, z nichž jsou rozpoznatelné všechny jednotlivosti zvláštního návrhu, a to v úplnosti, jednoznačně a s možností přezkoušení.
b) Úplné a k přezkoušení způsobilé zjištění o všech konstrukčních částech.
2.2 | Konstrukce je nutno provést podle projektu a přezkoušeného statického výpočtu definitivně schváleného objednatelem.
2.3. | Přeprojektováním, které bude nutné pro zvláštní (variantní) návrhy, nesmí být zpožděn začátek stavby a termín dohotovení.
Obecně
2.4. | Rozpory v Soupisu výkonů samy o sobě nebo v prováděcích podkladech k tomu příslušejících, je nutno, jakmile jsou zhotoviteli díla známy, písemně sdělit objednateli.
2.5. | Jestliže požadovaná sdělení objednateli nedojdou, i když byla zhotoviteli díla známa, ručí zhotovitel díla za škody a špatné výkony, které jsou důsledkem takovýchto nejasností, a nemůže z těchto rozporů vyvodit žádné nároky na náhradu škody nebo omezení svého ručení.
3. | Prohlášení zhotovitele
Zhotovitel prohlašuje, že podmínky nabídky podrobně prostudoval, že jsou mu zcela jasné a jednoznačné, a tím bere na vědomí, že na veškeré nároky, které vyplynou dodatečně, z důvodu nepochopení či nerespektování těchto podmínek, nebude brán zřetel.
V ...................................... dne ..........................…
razítko a podpis

## ZTI
„Regenerace bytového fondu na ulici Heřmanická“
Heřmanická 1442/26, Slezská Ostrava, 710 00 Ostrava
Číslo pozice | Popis výkonu | Měrná jednotka | Množství | Jednotková cena | Cena
Objekt
Profese | Zdravotechnika
V jednotkových cenách bude zahrnuto následující
1 | Ceny za lešení, pronájem plošin, zvedacích mechanizmů a provizorních statických podpůrných konstrukcí.
2 | Práci v noci, o víkendech a svátcích.
3 | Náklady na veškeré energie potřebné ke zhotovení, uvedení do provozu a odzkoušení díla a pro pomocné a vedlejší činnosti.
4 | Veškeré náklady označené v české legislativě jako GZS (zařízení staveniště), jako např.: dočasné budovy pro personál stavby - kanceláře, šatny, WC, sklady, dále opatření související s bezpečností práce a požární ochranou na stavbě, provizorní připojení sítí, provizorní komunikace, provizorní osvětlení staveniště apod.
5 | Náklady na veškeré provizorní přesuny materiálu v rámci staveniště a další případné náklady vynucené organizačně-logistickými podmínkami (dopravní kapacita, nedostatek místa, …).
6 | Před zahájením stavebních prací bude provedeno geodetické vytýčení sítí a úprav a rozšíření komunikací a zpevněných ploch.
7 | Součástí jednotkových cen bude i geodetické zaměření skutečného stavu inženýrských sítí, zpevněných ploch a komunikací, včetně zapracování do výkresové dokumentace a předání objednateli (3x v papírové a 3x v elektronické verzi).
8 | Protiprašná opatření, provizorní opatření proti vlivu povětrnostních podmínek na stávající nebo budované konstrukce.
9 | Pažení výkopů či svahování.
Všeobecné podmínky, které bude dodavatel stavby respektovat
10 | Vytěžený a vybouraný materiál se stává majetkem zhotovitele (pokud objednatel neurčí jinak). Řezání betonových podlah při jejich bourání musí být zahrnuto v jednotkových cenách prací.
11 | Výměry uvedené v soupisu prací jsou uvedeny ve skutečných rozměrech hotové konstrukce. Veškeré prořezy je nutno zahrnout do nabídkové ceny a nebudou zvlášť hrazeny.
12 | Náklady na odvoz, skládkové, veškeré přesuny materiálu,lešení,atd. musí být zahrnuty v jednotkových cenách. Rovněž odvozy na mezideponii, opětovné naložení, převoz musí být zahrnuty v jednotkových cenách.
13 | Před zpracováním nabídky je bezpodmínečně nutné se seznámit s pracovištěm.
14 | Práce je nutné provádět mimo jiné o sobotách,nedělích a svátcích a v době celozávodní dovolené.
15 | Barevné řešení určí objednatel.
16 | Práce v HZS čerpat jen se souhlasem objednatele.
17 | Převzetí zakázky externí stavební firmou se stává tato firma vlastníkem odpadu vzniklého při rekonstrukci nebo nové stavbě. Je teda povinna se řídit ustanovením zákona o odpadech č. 185/2001 Sb. a platné vyhlášky MŽV č. 294/2005 v platném znění.
18 | Všechny položky jsou za materiál a provedení práce (D + M), včetně spojovacího materiálu, není-li uvedeno jinak.
Zdravotechnika
1 | Zařizovací předměty
1.1 | Umyvadlo Umyvadlo keramické s otvorem pro baterii uprostřed, nástěnné, barva bílá, včetně montážní sady, dle výběru investora. | kpl | 4 |  | 0
1.2 | Zápachová uzávěrka pro umyvadlo DN40/DN50 | kpl | 4 |  | 0
1.3 | Páková stojanková baterie, vč. připojovacích flexi hadic a rohových ventilů | kpl | 4 |  | 0
1.4 | WC Klozet kombi keramický dle výběru investora, odpad vodorovný, se sedátkem, vyvedení a upevnění výpustek, vč. rohového ventilu pro napojení studené vody. | kpl | 4 |  | 0
1.5 | Vana Akrylátová vana bílá, délka 1600 mm, vč. automatické vanové výpustě a vanvého sifónu 40/50 mm, dle výběru investora. | kpl | 4 |  | 0
1.6 | Vana - baterie Vanová páková baterie bez sprchové sady, dle výběru investora. | kpl | 4 |  | 0
1.7 | Dřez Nerezový dřez s odkapávačem, vestavný vhodný pro spodní skříňku 60cm, materiál nerezová ocel, s přepadem, dle výběru investora. | kpl | 4 |  | 0
1.8 | Dřez - baterie Dřezová baterie stojánková, směsná páková, pro přívod studené a teplé vody, otočné ramínko, barva chrom lesklý, dle výběru investora. | kpl | 4 |  | 0
1.9 | Automatická pračka Nástěnná zápachová uzávěrka pro pračku, ventil pro napojení studené vody. | kpl | 4 |  | 0
1.10 | Myčka nádobí Nástěnná zápachová uzávěrka pro myčku, ventil pro napojení studené vody. | kpl | 4 |  | 0
2 | Vodovod - potrubí, izolace
Potrubí PP-R, PN20, včetně prořezu, všech tvarovek a spojů, materálů pro svařování, těsnících materiálů. Dodávka a montáž.
2.1 | d 16 x2,2 | m | 40 |  | 0
2.2 | d 20 x 3,4 | m | 130 |  | 0
2.3 | d 25 x 4,2 | m | 180 |  | 0
2.4 | d 32 x 5,4 | m | 40 |  | 0
2.5 | d 40 x 4,5 | m | 20 |  | 0
Izolace termoizolačními trubicemi pro plastová potrubí pro studenou vodu a teplou vodu, včetně všech výřezů, oblouků, kolen, spojů a upevnění, bez silikonu. Dodávka a montáž.
2.6 | pro potrubí d 20 až d 40, tloušťka 9 mm | m | 410 |  | 0
Systémové řešení závěsů, objímek, upevňovacích materiálů.
2.7 | pro potrubí d 20 až d 40, po vzdálenosti 950 až 1500 mm | m | 410 |  | 0
3 | Vodovod - armatury, zařízení
Vodoměrná sestava - hlavní na přípojce
3.1 | Kulový kohout KK32 | ks | 1 |  | 0
3.2 | Kulový kohout s vypouštěním KKV32 | ks | 2 |  | 0
3.3 | Zpětný ventil ZV32 | ks | 1 |  | 0
3.4 | Mechanický filtr F32 | ks | 1 |  | 0
3.5 | Uklidňující kus před a za vodoměrem - 120 mm | ks | 2 |  | 0
3.6 | Vodoměr DN25 s modulem pro dálkový odečet dat (Qn = 6,3 m3/h) | ks | 1 |  | 0
Vodoměrná sestava - podružná v každém bytě
3.7 | Kulový kohout KK20 | ks | 4 |  | 0
3.8 | Kulový kohout s vypouštěním KKV20 | ks | 4 |  | 0
3.9 | Vodoměr DN15 s modulem pro dálkový odečet dat (Qn = 2,5 m3/h) | ks | 4 |  | 0
Ostatní armatury
3.10 | Kulový kohout s vypouštěním KKV25 | ks | 2 |  | 0
3.11 | Zabezpečovací armatury k ohřívači vody vestavěném v plynovém ohřívači: 2xKKV20, ZV20, tlakoměr, pojistný ventil | ks | 4 |  | 0
4 | Vodovod - ostatní
4.1 | Lešení, plošiny, zvedací mechanismy pro montáž potrubí. | kpl | 1 |  | 0
4.2 | Proplach a desinfekce vodovodních rozvodů před uvedením do provozu do d 50. | m | 410 |  | 0
4.3 | Tlakové zkoušky vodovodního potrubí z plastových trubek dle ČSN 73 6660, vč. certifikátů do d 50. | m | 410 |  | 0
4.4 | Protipožární utěsnění prostupů pro potrubí zdravotechnických rozvodů požárně dělícími konstrukcemi (stěny, stropy) do vel. 500x500 mm. Prostupy zabezpečit atestovaným protipožářrním systémem. | kpl | 4 |  | 0
4.5 | Ochranné trubky pro potrubí zdravotně technických rozvodů přes stropy, stěny, dilatace, apod. | kpl | 1 |  | 0
4.6 | Zajištění prostupů přes stavební konstrukce, uložení potrubí do podlahy, apod. | kpl | 1 |  | 0
4.7 | Drážky pro potrubí | kpl | 1 |  | 0
4.8 | Štítky označující médium a směr proudění. | kpl | 30 |  | 0
4.9 | Napojení na vodovodní přípojku. | kpl | 1 |  | 0
5 | Kanalizace splašková - nad podlahou
Svodné (zavěšené v 1.PP pod stropem) potrubí splaškové plastové hrdlové PP-HT, spojované hrdly s pryžovými těsnicími kroužky, včetně prořezu, všech tvarovek, pevných bodů, spojovacího a těsnícího materiálu, systémových objímek upevňovacích prvků, pomocných zednických prací. Dodávka a montáž.
5.1 | DN110 | m | 40 |  | 0
5.2 | DN125 | m | 35 |  | 0
5.3 | DN160 | m | 5 |  | 0
Připojovací a odpadní potrubí splaškové plastové hrdlové PP-HT, spojované hrdly s pryžovými těsnicími kroužky, včetně prořezu, všech tvarovek, pevných bodů, spojovacího a těsnícího materiálu, systémových objímek upevňovacích prvků, pomocných zednických prací. Dodávka a montáž.
5.4 | DN40 | m | 20 |  | 0
5.5 | DN50 | m | 30 |  | 0
5.6 | DN75 | m | 50 |  | 0
5.7a | DN110 | m | 30 |  | 0
5.7b | DN110 - dešťová kanalizace | m | 20 |  | 0
5.8 | Ochrana potrubí přilepenými tepelně izolačními trubicemi z PE tl. 13 mm, proti kondenzaci, včetně všech výřezů, oblouků, kolen, spojů a upevnění, bez silikonu. | m | 230 |  | 0
5.9 | Čistící tvarovka DN75 | ks | 6 |  | 0
5.10 | Čistící tvarovka DN110 | ks | 2 |  | 0
5.11 | Čistící tvarovka DN110 - dešťová kanalizace | ks | 2 |  | 0
5.12 | Dvířka k čistícím kusům (min 150 x 300 mm) | ks | 8 |  | 0
5.13 | Střešní vtok DN110 - dešťová kanalizace | ks | 2 |  | 0
5.14 | Větrací hlavice DN75 | ks | 4 |  | 0
5.15 | Větrací hlavice DN110 | ks | 2 |  | 0
5.16 | Přivzdušňovací ventil DN75 (např. HL900N) | ks | 2 |  | 0
5.17 | Pro těsnění prostupů kanalizaci stoupačky v koupelnách pod stropy 6 ks protipožární manžety DN 110 mm. Stoupačka z kuchyní v 1.PP 1 požární manžeta pod stropem. | ks |  |  | 0
5.18 | Napojení od dřezu a myček 8 těsnění fordex nebo promastop D 50 mm, 1 ks DN 75 mm na půdu. Lze použít různé Fordex, Promastop atd. | ks |  |  | 0
5.19 | Kalich pro úkapy se zápachovou uzávěrkou (např. HL21) | ks | 4 |  | 0
Systémové řešení závěsů, objímek, upevňovacích materiálů.
5.20 | pro potrubí po vzdálenosti 1000 mm | m | 210 |  | 0
6 | Kanalizace - ostatní
6.1 | Zkouška vnitřní kanalizace - odpadní a svodné potrubí, skládající se z technické prohlídky kanalizace a zkoušky plynotěsnosti. | m | 230 |  | 0
6.2 | Tlaková zkouška kouřem potrubí odpadní a svodné splaškové kanalizace do DN200. | m | 230 |  | 0
6.3 | Lešení, plošiny, zvedací mechanismy pro montáž potrubí. | kpl | 1 |  | 0
6.4 | Ochranné trubky pro potrubí zdravotně technických rozvodů přes stropy, stěny, dilatace, apod. | kpl | 1 |  | 0
6.5 | Zajištění prostupů přes stavební konstrukce. | kpl | 1 |  | 0
6.6 | Drážky pro potrubí | kpl | 1 |  | 0
6.7 | Napojení na venkovní kanalizaci. | kpl | 2 |  | 0
7 | Plynovod
Potrubí ocelové svařované, včetně prořezu, všech tvarovek a spojů, materálů pro svařování, těsnících materiálů. Dodávka a montáž.
7.1 | DN20 | m | 50 |  | 0
7.2 | DN32 | m | 15 |  | 0
7.3 | DN40 | m | 20 |  | 0
Systémové řešení závěsů, objímek, upevňovacích materiálů.
7.4 | pro potrubí DN20 - DN40 po 2 m | m | 85 |  | 0
Armatury
7.5 | Kulový kohout plynový 3/4" (DN20) | ks | 4 |  | 0
7.6 | Fakturační bytový plynoměr | ks | 4 |  | 0
Ostatní
7.7 | Nátěr potrubí žlutou barvou | m | 85 |  | 0
7.8 | Štítky na potrubí - "ZEMNÍ PLYN" | ks | 10 |  | 0
8 | Plynovod - ostatní
8.1 | Lešení, plošiny, zvedací mechanismy pro montáž potrubí. | kpl | 1 |  | 0
8.2 | Zkoušky pevnosti, těsnosti provozuschopnosti a zkoušky při vpuštění plynu | hod | 8 |  | 0
8.3 | Protipožární utěsnění prostupů pro potrubí zdravotechnických rozvodů požárně dělícími konstrukcemi (stěny, stropy) do vel. 500x500 mm. Prostupy zabezpečit atestovaným protipožářrním systémem. | kpl | 7 |  | 0
8.4 | Lešení, plošiny, zvedací mechanismy pro montáž potrubí. | kpl | 1 |  | 0
8.5 | Ochranné trubky pro potrubí zdravotně technických rozvodů přes stropy, stěny, dilatace, apod. | kpl | 11 |  | 0
8.6 | Zajištění prostupů přes stavební konstrukce. | kpl | 11 |  | 0
8.7 | Napojení na stávající přívod plynu u HUP | kpl | 1 |  | 0
9 | Demontáže
9.1 | Demontáž stávajících zařizovacích předmětů | kpl | 1 |  | 0
9.2 | Demontáž stávajícího potrubí vodovodu | kpl | 1 |  | 0
9.3 | Demontáž stávajícího potrubí kanalizace | kpl | 1 |  | 0
9.4 | Demontáž stávajícího potrubí plynovodu | kpl | 1 |  | 0
10 | Přípojky
10.1 | Přípojka kanalizační splašková DN150 vč. šachty DN1000 | m | 20 |  | 0
10.2 | Přípojka kanalizační dešťová DN150 | m | 50 |  | 0
10.3 | Přípojka kanalizační jednotná DN200 vč. šachty DN1000 | m | 20 |  | 0
10.4 | Přípojka vodovodní DN32 | m | 20 |  | 0
10.5 | Přípojka plynovodní DN50 | m | 10 |  | 0
| CELKEM |  |  |  | 0

## PS 05 (hidden)
0
0
0
Číslo pozice | Popis výkonu | Měrná jednotka | Množství | Jednotková cena | Cena
Objekt | PS 05 - Trafostanice
Profese | Elektroinstalace
V jednotkových cenách bude zahrnuto následující
1 | Ceny za lešení, pronájem plošin, zvedacích mechanizmů a provizorních statických podpůrných konstrukcí.
2 | Práci v noci, o víkendech a svátcích.
3 | Náklady na veškeré energie potřebné ke zhotovení, uvedení do provozu a odzkoušení díla a pro pomocné a vedlejší činnosti.
4 | Veškeré náklady označené v české legislativě jako GZS (zařízení staveniště), jako např.: dočasné budovy pro personál stavby - kanceláře, šatny, WC, sklady, dále opatření související s bezpečností práce a požární ochranou na stavbě, provizorní připojení sítí, provizorní komunikace, provizorní osvětlení staveniště apod.
5 | Náklady na veškeré provizorní přesuny materiálu v rámci staveniště a další případné náklady vynucené organizačně-logistickými podmínkami (dopravní kapacita, nedostatek místa, …).
6 | Před zahájením stavebních prací bude provedeno geodetické vytýčení sítí a úprav a rozšíření komunikací a zpevněných ploch.
7 | Součástí jednotkových cen bude i geodetické zaměření skutečného stavu inženýrských sítí, zpevněných ploch a komunikací, včetně zapracování do výkresové dokumentace a předání objednateli (3x v papírové a 3x v elektronické verzi).
8 | Protiprašná opatření, provizorní opatření proti vlivu povětrnostních podmínek na stávající nebo budované konstrukce.
9 | Pažení výkopů či svahování.
Všeobecné podmínky, které bude dodavatel stavby respektovat
10 | Vytěžený a vybouraný materiál se stává majetkem zhotovitele (pokud objednatel neurčí jinak). Řezání betonových podlah při jejich bourání musí být zahrnuto v jednotkových cenách prací.
11 | Výměry uvedené v soupisu prací jsou uvedeny ve skutečných rozměrech hotové konstrukce. Veškeré prořezy je nutno zahrnout do nabídkové ceny a nebudou zvlášť hrazeny.
12 | Náklady na odvoz, skládkové, veškeré přesuny materiálu,lešení,atd. musí být zahrnuty v jednotkových cenách. Rovněž odvozy na mezideponii, opětovné naložení, převoz musí být zahrnuty v jednotkových cenách.
13 | Před zpracováním nabídky je bezpodmínečně nutné se seznámit s pracovištěm.
14 | Práce je nutné provádět mimo jiné o sobotách,nedělích a svátcích a v době celozávodní dovolené.
15 | Barevné řešení určí objednatel.
16 | Práce v HZS čerpat jen se souhlasem objednatele.
17 | Převzetí zakázky externí stavební firmou se stává tato firma vlastníkem odpadu vzniklého při rekonstrukci nebo nové stavbě. Je teda povinna se řídit ustanovením zákona o odpadech č. 185/2001 Sb. a platné vyhlášky MŽV č. 294/2005 v platném znění.
18 | Všechny položky jsou za materiál a provedení práce (D + M), včetně spojovacího materiálu, není-li uvedeno jinak.
21 | Elektroinstalace
21.1 | XX
21.1.1 |  |  | 0 | 0 | 0
21.1.2 |  |  |  |  | 0
21.1.3 |  |  |  |  | 0
21.1.4 |  |  |  |  | 0
21.1.5 |  |  |  |  | 0
21.2 | XX
21.2.1 |  |  |  |  | 0
21.2.2 |  |  |  |  | 0
21.2.3 |  |  |  |  | 0
21.2.4 |  |  |  |  | 0
21.2.5 |  |  |  |  | 0
21.3 | XX
21.3.1 |  |  |  |  | 0
21.3.2 |  |  |  |  | 0
21.3.3 |  |  |  |  | 0
21.3.4 |  |  |  |  | 0
21.3.5 |  |  |  |  | 0
| CELKEM |  |  |  | 0