## Oceněný výkaz výměr
Výměna mostnic na mostě 2-003 přes Lučinu
položka dle výkresu |  | MJ | Množství | Jednotková cena | Cena celkem (CZK)
Materiál nový
101 | Mostnice 240x 260x2500mm | ks | 62 | 0 | 0
103 | Pozednice 240x 240x2400 | ks | 2 | 0 | 0
113 | Mostnicový šroub vysokopevnostní M-20-300 | ks | 124 | 0 | 0
115 | 2xM20 vysokopevnostní samojistné matice | ks | 496 | 0 | 0
114 | Podložka Ø23 mm | ks | 248 | 0 | 0
107 | Svěrka ŽS 4 | ks | 512 | 0 | 0
108 | Svěrkový šroub RS1 | ks | 512 | 0 | 0
109 | Matice M24 | ks | 512 | 0 | 0
110 | Podložka pryžová pod patu kolejnice mostnicová tl.6 mm S49M | ks | 256 | 0 | 0
111 | Podložka PEE 160x2x630 mm pod podkladnici | ks | 128 | 0 | 0
105 | Vrtule R1 | ks | 640 | 0 | 0
106 | Dvojitá podložka UIC 864-3V | ks | 640 | 0 | 0
Montážní práce
| Odstranění a zpětní montáž původního pojistního úhelníku L 160x100x4 mm | m | 76 | 0 | 0
| Odstranění a zpětná montáž původní kolejnice S49 | m | 152 | 0 | 0
| Odstranění a zpětná montáž původních dvojitých podkladnic | ks | 128 | 0 | 0
| Odstranění a zpětná montáž původních pochůzích plechů mostní konstrukce | celek | 1 | 0 | 0
| Odstranění a montáž nových modstnic a pozednic | ks | 64 | 0 | 0
| Řez kolejnic S49 pilou | ks | 24 | 0 | 0
| Svár kolejnic S49 | ks | 24 | 0 | 0
| Řez pojistného úhelníku pilou | ks | 12 | 0 | 0
| Svár pojistného úhelníku | ks | 12 | 0 | 0
| Vnitrostaveništní manipulace s materiálem | celek | 1 | 0 | 0
| Podbetonování pozednic vysokopevnostní maltou, včetně sanace úložného prahu | celek | 1 | 0 | 0
| Zakrytí středové části mostnic mezi úhelníky pochůzími deskani z PUR ,včetně kotvení D+M | m2 | 21 | 0 | 0
Natěračské práce
Nátěr uložné plochy mostnic na podelném nosníku celoplošný + opravné nátěry v místě kotvení mostnicových šroubů stávajícím nátěrovým systémem PKO
| Základní barva Epirustik 2000 výslední tloušťka vrstvy 90μm | m2 | 30 | 0 | 0
| Mezivrstva Epinox 87 výslední tloušťka vrstvy 90μm | m2 | 30 | 0 | 0
| Vrchní vrstva Emapur PS výslední tloušťka vrstvy 60μm | m2 | 30 | 0 | 0
| Očištění kovových konstrukcí na čistotu Sa 2½ | m2 | 30 | 0 | 0
Ostatní práce
| Asfaltová zalivka hlavy mostnicových šroubů | celek | 1 | 0 | 0
| Zábory potřebných ploch a komunikací, včetně projednání | celek | 1 | 0 | 0
| Ochranná provizorní montážní konstrukce pod mostem D+M | celek | 1 | 0 | 0
| Vypracování +projednání Havarijního plánu s příslušnými úřady SP | celek | 1 | 0 | 0
| Norná stěna proti úniku ropných látek D+M | celek | 1 | 0 | 0
| Provizorní dopravní značení, včetně projednání | celek | 1 | 0 | 0
| Mimořádná prohlídka mostu po ukončení prací dle ČSN 73 6221 | celek | 1 | 0 | 0
| Poplatky za uložení odpadů na skládku, včetně dopravy | celek | 1 | 0 | 0
| Cena celkem bez DPH |  |  |  | 0