## Specifikace vč. SW
Příloha č. 1 - Bližší specifikace předmětu zakázky - Tiskové služby pro město Znojmo
POZN: Všechna žlutá pole vyplní účastník
Přehled požadovaného počtu tiskových strojů dle jednotlivých typů
| Typ | Základní parametry | Požadovaný počet kusů
| Typ 1 | Stroj A3, rychlost 50 stran / minutu, barevný tisk | 5
| Typ 2 | Stroj A3, rychlost 35 stran / minutu, barevný tisk | 7
| Typ 3 | Stroj A3, rychlost 25 stran/minutu, barevný tisk | 16
| Typ 4 | Stroj A4, rychlost 35 stran/minutu, černobílý tisk | 20
| Účastní zajistí u všech tiskových strojů vzdálené hlídání stavu spotřebního materiálu, notifikační zprávy o hraničním stavu budou zasílány také na e-mail Zadavatele. |  | ANO / NE
Přehled předpokládaného počtu výtisků za jeden měsíc
| Typ stroje | Druh tisku | Předpokládaný počet výtisků měsíčně
| Typ 1, Typ 2, Typ 3 | Černobílý tisk A4 (A3 = 2x A4) | 43000
| Typ 1, Typ 2, Typ 3 | Barevný tisk A4 (A3 = 2x A4) | 28000
| Typ 4 | Černobílý tisk A4 | 24000
Požadavek na software - správa tiskových úloh - pro stroje Typ 1, Typ 2 a Typ 3 - celkem 28 ks licencí
Přesná identifikace nabízeného software:
| Požadované funkce software |  | Splňuje ANO/NE, případně upřesnit, (vyplní účastník)
Embedded terminál na stroje A3
Autentizace uživatele PINEM
Propojení s AD zadavatele
Reporting na uživatele
Kreditní účtování
Možnost nastavení kvóty na uživatele nebo skupiny uživatelů
Funkce odloženého tisku
Mobilní tisk
Podpora tiskových zařízení různých výrobců
Jednotné zobrazení terminálu napříč všemi zařízeními
Jednotné nastavení skenovacích workflow pro všechna zařízení s terminálem
Monitoring stavu tonerů na zařízeních
Zadavatel nepožaduje funkce OCR (má řešeno jiným způsobem)
Zadavatel bude vlastníkem příslušných licencí k provozování software
Software bude instalován a provozován na zařízení zadavatele - virtuální server, VMware, Windows Server 2019
Specifikace A3 stroje 50 stran / minutu, barevná, (Typ 1) 5 kusů
Přesná identifikace nabízeného typu stroje:
| Základní specifikace - požadavky |  | Splňuje ANO/NE, případně upřesnit, (vyplní účastník)
| základní funkce | tisk
kopírování
skenování
| rozhraní připojení | RJ45 ethernet 1000Mb/s
bezdrátová síť LAN (IEEE 802.11 b/g/n)
1x USB 2.0 připojení zařízení jako lokální tiskárna
1x USB 2.0 pro připojení externího uložiště k tisku
| zásobníky papírů | zásobník A4 min. 2800 listů celkem
zásobník A3 min. 500 listů celkem
| poporované velikosti / formáty papíru | SRA3
A3
A4
A4R
A5
A5R
A6R
B4
B5
B5R
Obálky C5
Obálky DL
vlastní velikost papíru min. 100 x 150 mm, max. 303 x 405
| Podporované typy médií | tenký papír
běžný papír
silný papír
obálka
děrovaný papír
průhledné fólie
štítky
| Modul dokončování | interní finišer s funkcemi děrování 2/4 děr a sešívání v rohu / dvojité
| Ovládací panel | dotykový panel s min. úhlopříčkou 10"
| Operační paměť | min. 4 GB
| Uložiště zařízení | min. 64 GB formátu SSD uživatelského prostoru pro ukládání dokumentů
| Technická specifikace stroje - požadavky |  | Splňuje ANO/NE, případně upřesnit, (vyplní účastník)
| Ověřování uživatelů | pomocí číselného PIN kódu
| Zabezpečení dokumentů | zabezpečený tisk
zabezpečený odložený tisk
| zabezpečení síťového rozhraní - protokoly | TLS 1.3, IPSec, Ověřování IEEE802.1X, SNMP V3.0,
filtrování MAC / IP adres pro komunikaci se zařízením,
| možnost aktivace / deaktivace | nepoužívaných funkcí
vzdáleného uživatelského rozhraní
protokolů
aplikací
rozhraní USB
| Zabezpečení zařízení - ztráta dat | TPM 2.0 modul - modul důvěryhodné platformy
evidence protokolů úloh
| Ochrana dat na disku SSD | šifrovaný disk
zámek disku
| Správa řízení a audity | heslo správce
digitální správa certifikátů a klíčů
auditní protokoly
nastavení zásad zabezpečení
| příkon | max. 1850W
| hladina akustického tlaku dle ISO 7779 při tisku | max. 52 dB
| Specifikace tisku - požadavky |  | Splňuje ANO/NE, případně upřesnit, (vyplní účastník)
| Minimální rozlišení tisku | 1200x1200 dpi
| doba zahřívání z režimu spánku do prvního výtisku max. | 9 s
| podorované jazyky | PCL6, PostScript
| Funkce tisku | Zabezpečený tisk
bezpečnostní vodoznak
oboustranný tisk
tištění plakátů
| Specifikace kopírování - požadavky |  | Splňuje ANO/NE, případně upřesnit, (vyplní účastník)
| Minimální rozlišení kopie | 600x600 dpi
| zmenšení na | 25%
| zvětšení na | 400%
| funkce kopírování | oboustranné kopírování
nastavení sytosti barev
ostrost kopie
výběr typu originálu
kniha na dvě strany
kopírování více stran na 1 stranu
přidání přebalu
vkládání listů
číslování stránek
číslování sad kopií
vymazání rámečku
bezpečnostní vodoznak
datum tisku
hřbet
zrcadlové převrácení obrazů
kopírování průkazů totožnosti
vynechání prázdných stránek
| Speifikace skenování - požadavky |  | Splňuje ANO/NE, případně upřesnit, (vyplní účastník)
| velikost skla pro skenování | 290 x 410 mm
| velikost skenovaného dokumentu / předmětu | 290 x 410 mm
| přípustné originály plochého skeneru | list, kniha, třírozměrný objekt
| přípustné originály podavače dokumentů | A3, A4, A4R, A5, A5R, A6R, B4, B5, B5R, B6R
min. velikost 71 x 141mm, max velikost 303 x 430mm
| podavač originálů skeneru | jednoprůchodový podavač originálů - oboustranný sken jedním průchodem listu papíru
| metoda skenování | skenování ze zařízení
skenování z počítače TWAIN
skenování do síťového uložiště
skenování do paměti zařízení
skenování na USB
| Podporované typy souborů výstupu | TIFF
JPEG
PDF
| Funkce pro odesílání | výběr typu originálu, různé velikosti originálů,
oboustranný originál, kniha na dvě strany,
nastavení sytosti a ostrosti, poměr stran kopie,
náhled, vymazání rámečku, vynechání prázdných stránek,
priorita e-mailu, odložené odeslání,
možnost editace názvu soubor, předmětu zprávy, adresy pro odpověď
| možnosti odeslání zpracovaných dokumentů - cílová umístění | Email
SMB 3.0 - síťové uložiště
FTP - síťové uložiště
| Komunikační protokoly | FTP
FTPS
TCP/IP
SMB 3.0
SMTP
POP3
Požadovaná specifikace A3 stroje 35 stran / minutu, barevná, (Typ 2) 7 kusů
Přesná identifikace nabízeného typu stroje:
| Základní specifikace - požadavky |  | Splňuje ANO/NE, případně upřesnit, (vyplní účastník)
| základní funkce | tisk
kopírování
skenování
| rozhraní připojení | RJ45 ethernet 1000Mb/s
bezdrátová síť LAN (IEEE 802.11 b/g/n)
1x USB 2.0 připojení zařízení jako lokální tiskárna
1x USB 2.0 pro připojení externího uložiště k tisku
| zásobníky papírů | zásobník A4 min. 1600 listů celkem
zásobník A3 min. 500 listů celkem
| poporované velikosti / formáty papíru | SRA3
A3
A4
A4R
A5
A5R
A6R
B4
B5
B5R
Obálky C5
Obálky DL
vlastní velikost papíru min. 100 x 150 mm, max. 303 x 405
| Podporované typy médií | tenký papír
běžný papír
silný papír
obálka
děrovaný papír
průhledné fólie
štítky
| Modul dokončování | interní finišer s funkcemi děrování 2/4 díry a sešívání v rohu / dvojité
| Ovládací panel | dotykový panel s min. úhlopříčkou 10"
| Operační paměť | min. 3 GB
| Uložiště zařízení | min. 32 GB formátu SSD uživatelského prostoru pro ukládání dokumentů
| Technická specifikace stroje - požadavky |  | Splňuje ANO/NE, případně upřesnit, (vyplní účastník)
| Ověřování uživatelů | pomocí číselného PIN kódu
| Zabezpečení dokumentů | zabezpečený tisk
zabezpečený odložený tisk
| zabezpečení síťového rozhraní - protokoly | TLS 1.3, IPSec, Ověřování IEEE802.1X, SNMP V3.0,
filtrování MAC / IP adres pro komunikaci se zařízením,
| možnost aktivace / deaktivace | nepoužívaných funkcí
vzdáleného uživatelského rozhraní
protokolů
aplikací
rozhraní USB
| Zabezpečení zařízení - ztráta dat | TPM 2.0 modul - modul důvěryhodné platformy
evidence protokolů úloh
| Ochrana dat na disku SSD | šifrovaný disk
zámek disku
| Správa řízení a audity | heslo správce
digitální správa certifikátů a klíčů
auditní protokoly
nastavení zásad zabezpečení
| příkon | max. 1850W
| hladina akustického tlaku dle ISO 7779 při tisku | max. 50 dB
| Specifikace tisku - požadavky |  | Splňuje ANO/NE, případně upřesnit, (vyplní účastník)
| Minimální rozlišení tisku | 1200x1200 dpi
| doba zahřívání z režimu spánku do prvního výtisku max. | 10 s
| podorované jazyky | PCL6, PostScript
| Funkce tisku | Zabezpečený tisk
bezpečnostní vodoznak
oboustranný tisk
tištění plakátů
| Specifikace kopírování - požadavky |  | Splňuje ANO/NE, případně upřesnit, (vyplní účastník)
| Minimální rozlišení kopie | 600x600 dpi
| zmenšení na | 25%
| zvětšení na | 400%
| funkce kopírování | oboustranné kopírování
nastavení sytosti barev
ostrost kopie
výběr typu originálu
kniha na dvě strany
kopírování více stran na 1 stranu
přidání přebalu
vkládání listů
číslování stránek
číslování sad kopií
vymazání rámečku
bezpečnostní vodoznak
datum tisku
zrcadlové převrácení obrazů
kopírování průkazů totožnosti
vynechání prázdných stránek
| Speifikace skenování - požadavky |  | Splňuje ANO/NE, případně upřesnit, (vyplní účastník)
| velikost skla pro skenování | 290 x 410 mm
| velikost skenovaného dokumentu / předmětu | 290 x 410 mm
| přípustné originály plochého skeneru | list, kniha, třírozměrný objekt
| přípustné originály podavače dokumentů | A3, A4, A4R, A5, A5R, A6R, B4, B5, B5R, B6R
min. velikost 71 x 140mm, max velikost 303 x 430mm
| podavač originálů skeneru | dvoucestný podavač originálů - otáčí papír pro sken druhé strany listu papíru
| metoda skenování | skenování ze zařízení
skenování z počítače TWAIN
skenování do síťového uložiště
skenování do paměti zařízení
skenování na USB
| Podporované typy souborů výstupu | TIFF
JPEG
PDF
| Funkce pro odesílání | výběr typu originálu, různé velikosti originálů,
oboustranný originál, kniha na dvě strany,
nastavení sytosti a ostrosti, poměr stran kopie,
náhled, vymazání rámečku, vynechání prázdných stránek,
priorita e-mailu, odložené odeslání,
možnost editace názvu soubor, předmětu zprávy, adresy pro odpověď
| možnosti odeslání zpracovaných dokumentů - cílová umístění | Email
SMB 3.0 - síťové uložiště
FTP - síťové uložiště
| Komunikační protokoly | FTP
FTPS
TCP/IP
SMB 3.0
SMTP
POP3
Požadovaná specifikace A3 stroje 25 stran / minutu, barevná, (Typ 3) 16 kusů
Přesná identifikace nabízeného typu stroje:
| Základní specifikace - požadavky |  | Splňuje ANO/NE, případně upřesnit, (vyplní účastník)
| základní funkce | tisk
kopírování
skenování
| rozhraní připojení | RJ45 ethernet 1000Mb/s
bezdrátová síť LAN (IEEE 802.11 b/g/n)
1x USB 2.0 připojení zařízení jako lokální tiskárna
1x USB 2.0 pro připojení externího uložiště k tisku
| zásobníky papírů | zásobník A4 min. 1600 listů celkem
zásobník A3 min. 500 listů celkem
| poporované velikosti / formáty papíru | SRA3
A3
A4
A4R
A5
A5R
A6R
B4
B5
B5R
Obálky C5
Obálky DL
vlastní velikost papíru min. 100 x 150 mm, max. 303 x 405
| Podporované typy médií | tenký papír
běžný papír
silný papír
obálka
děrovaný papír
průhledné fólie
štítky
| Modul dokončování | interní finišer s funkcemi sešívání v rohu / dvojité
| Ovládací panel | dotykový panel s min. úhlopříčkou 10"
| Operační paměť | min. 3 GB
| Uložiště zařízení | min. 32 GB formátu SSD uživatelského prostoru pro ukládání dokumentů
| Technická specifikace stroje - požadavky |  | Splňuje ANO/NE, případně upřesnit, (vyplní účastník)
| Ověřování uživatelů | pomocí číselného PIN kódu
| Zabezpečení dokumentů | zabezpečený tisk
zabezpečený odložený tisk
| zabezpečení síťového rozhraní - protokoly | TLS 1.3, IPSec, Ověřování IEEE802.1X, SNMP V3.0,
filtrování MAC / IP adres pro komunikaci se zařízením,
| možnost aktivace / deaktivace | nepoužívaných funkcí
vzdáleného uživatelského rozhraní
protokolů
aplikací
rozhraní USB
| Zabezpečení zařízení - ztráta dat | TPM 2.0 modul - modul důvěryhodné platformy
evidence protokolů úloh
| Ochrana dat na disku SSD | šifrovaný disk
zámek disku
| Správa řízení a audity | heslo správce
digitální správa certifikátů a klíčů
auditní protokoly
nastavení zásad zabezpečení
| příkon | max. 1850W
| hladina akustického tlaku dle ISO 7779 při tisku | max. 50 dB
| Specifikace tisku - požadavky |  | Splňuje ANO/NE, případně upřesnit, (vyplní účastník)
| Minimální rozlišení tisku | 1200x1200 dpi
| doba zahřívání z režimu spánku do prvního výtisku max. | 10 s
| podorované jazyky | PCL6, PostScript
| Funkce tisku | Zabezpečený tisk
bezpečnostní vodoznak
oboustranný tisk
tištění plakátů
| Specifikace kopírování - požadavky |  | Splňuje ANO/NE, případně upřesnit, (vyplní účastník)
| Minimální rozlišení kopie | 600x600 dpi
| zmenšení na | 25%
| zvětšení na | 400%
| funkce kopírování | oboustranné kopírování
nastavení sytosti barev
ostrost kopie
výběr typu originálu
kniha na dvě strany
kopírování více stran na 1 stranu
přidání přebalu
vkládání listů
číslování stránek
číslování sad kopií
vymazání rámečku
bezpečnostní vodoznak
datum tisku
zrcadlové převrácení obrazů
kopírování průkazů totožnosti
vynechání prázdných stránek
| Speifikace skenování - požadavky |  | Splňuje ANO/NE, případně upřesnit, (vyplní účastník)
| velikost skla pro skenování | 290 x 410 mm
| velikost skenovaného dokumentu / předmětu | 290 x 410 mm
| přípustné originály plochého skeneru | list, kniha, třírozměrný objekt
| přípustné originály podavače dokumentů | A3, A4, A4R, A5, A5R, A6R, B4, B5, B5R, B6R
min. velikost 71 x 140mm, max velikost 303 x 430mm
| podavač originálů skeneru | dvoucestný podavač originálů - otáčí papír pro sken druhé strany listu papíru
| metoda skenování | skenování ze zařízení
skenování z počítače TWAIN
skenování do síťového uložiště
skenování do paměti zařízení
skenování na USB
| Podporované typy souborů výstupu | TIFF
JPEG
PDF
| Funkce pro odesílání | výběr typu originálu, různé velikosti originálů,
oboustranný originál, kniha na dvě strany,
nastavení sytosti a ostrosti, poměr stran kopie,
náhled, vymazání rámečku, vynechání prázdných stránek,
priorita e-mailu, odložené odeslání,
možnost editace názvu soubor, předmětu zprávy, adresy pro odpověď
| možnosti odeslání zpracovaných dokumentů - cílová umístění | Email
SMB 3.0 - síťové uložiště
FTP - síťové uložiště
| Komunikační protokoly | FTP
FTPS
TCP/IP
SMB 3.0
SMTP
POP3
Požadovaná specifikace A4 stroje 35 stran / minutu, černobílá, (Typ 4) 20 kusů
Přesná identifikace nabízeného typu stroje:
| Základní specifikace - požadavky |  | Splňuje ANO/NE, případně upřesnit, (vyplní účastník)
| základní funkce | tisk, oboustranný tisk (automatický)
| rozhraní připojení | RJ45 ethernet 1000Mb/s
bezdrátová síť LAN (IEEE 802.11 b/g/n)
1x USB 2.0 připojení zařízení jako lokální tiskárna
| zásobníky papírů | zásobník A4 interní 250 listů, zásobník A4 přídavný 250 listů
multifunkční podavač 100 listů A4
| poporované velikosti / formáty papíru | A4
A5
A5R
Obálky C5
Obálky DL
tenký papír
běžný papír
štítky
silný papír
obálka
| Technická specifikace stroje - požadavky |  | Splňuje ANO/NE, případně upřesnit, (vyplní účastník)
| příkon | max. 1400W
| hladina akustického tlaku dle ISO 7779 při tisku | max. 70 dB
| Specifikace tisku - požadavky |  | Splňuje ANO/NE, případně upřesnit, (vyplní účastník)
| Minimální rozlišení tisku | 600x600 dpi
| doba zahřívání z režimu spánku do prvního výtisku max. | 20 s
| podorované jazyky | PCL5e, PCL6, PostScript
| Komunikační protokoly | TCP/IP
SNMP
HTTP/ HTTPS prostředí