## Technická_specifikace
Technická specifikace a požadavky
A.		Třístranná sklápěcí korba na mezirámové konstrukci na tříosý podvozek	Měřítko plnění	Hodnota
	1.	Výrobce korby.	název výrobce	[doplní uchazeč]
	2.	Typové označení korby.	typové označení	[doplní uchazeč]
	3.	Nová doposud nepoužitá korba pro převoz obalované směsi.	rok výroby	[doplní uchazeč]
	4.	Barevné provedení korby RAL 2011.	ANO/NE	[doplní uchazeč]
	5.	Provedení korby s mezirámovou konstrukcí tak, že mezirám bude vybaven výměnným systémém (pro odstavné výškově stavitelné pozinkované nohy) pro rychlou montáž a demontáž z podvozku nosiče a to včetně pístnice sklápění.	ANO/NE	[doplní uchazeč]
	6.	Odstavné výškově stavitelné nohy pozink (sada 4ks).	ANO/NE	[doplní uchazeč]
	7.	Upevnění mezirámové konstrukce na stávající výměnný systém podvozku vozidla (hydraulika+bajonety)	ANO/NE	[doplní uchazeč]
	8.	Sklápění korby na obě strany a vzad pomocí hydraulického teleskopického válce.	ANO/NE	[doplní uchazeč]
	9.	Provozní údaje korby (hmotnost, nosnost) v rámci technických údajů vozidla	ANO/NE	[doplní uchazeč]
	10.	Barevné provedení mezirámové konstrukce RAL 7021	ANO/NE	[doplní uchazeč]
	11.	Výška bočnic 850 - 950mm.	výška (mm)	[doplní uchazeč]
	12.	Plech bočnice min. 3 mm ocel s příčnými výztuhami.	plech (mm)	[doplní uchazeč]
	13.	Délka korby 4000 - 4900mm.	délka (mm)	[doplní uchazeč]
	14.	Podlahový plech otěruvzdorný min. 5 mm ocel – Hardox.	plech (mm)	[doplní uchazeč]
	15.	Zádní čelo na horním závěsu s automatickým otevíráním a zajišťováním mechanickou vačkou.	ANO/NE	[doplní uchazeč]
	16.	Bočnice na horní zavěšení (pendl), ruční ovládání centrální tyčí.	ANO/NE	[doplní uchazeč]
	17.	Přední čelo zvýšené s ochranným kšiltem.	ANO/NE	[doplní uchazeč]
	18.	Na ochranném kšiltu předního čela demontovatelná konstrukce pro srolování zakrývací termo plachty s aretací. Konstrukce osazená srolovanou termo plachtou pro převoz obalované asfaltové směsi.	ANO/NE	[doplní uchazeč]
	19.	Příprava pro zaplachtování (háčky/ úchyty pro upevnění plachty na bočnicích a zadním čele korby).	ANO/NE	[doplní uchazeč]
	20.	Pojistná lana.	ANO/NE	[doplní uchazeč]
	21.	Omezovač zdvihu.	ANO/NE	[doplní uchazeč]
	22.	Bezpečnostní vzpěra korby.	ANO/NE	[doplní uchazeč]
	23.	Hydraulika a ovládání sklápěním vzduchovým ventilem z kabiny.	ANO/NE	[doplní uchazeč]
	24.	Aluminiový žebřík délky min.2000mm ukotvený na mezirámu nebo spodní části korby (pro potřeby zaplachotvání nebo kontroly nákladu)	ANO/NE	[doplní uchazeč]
	25.	Na mezirámové konstrukci upevněná plastová nádoba o objemu min. 15litrů s ventilem (pro potřeby mytí rukou)	ANO/NE	[doplní uchazeč]
	26.	Výstražné obrysové, reflexní, značení. (bočnice a zadní čelo)	ANO/NE	[doplní uchazeč]

B.		Montáž na vozidlo Mercedes Benz Arocs 3342 AK, 6x6 VIN: WDB9642181L899674	Měřítko plnění	Hodnota
	1.	Osazení na vozidlo.	ANO/NE	[doplní uchazeč]
	2.	Napojení na hydraulický okruh vozidla.	ANO/NE	[doplní uchazeč]
	3.	Osazení ovládání do kabiny vozidla.	ANO/NE	[doplní uchazeč]

C.		Při dodání sklopné korby požadujeme	Měřítko plnění	Hodnota
	1.	Technické osvědčení výměnné nástavby.	ANO/NE	[doplní uchazeč]
	2.	Zaškolení obsluhy.	ANO/NE	[doplní uchazeč]
	3.	Bezpečnostní prvky dle platných českých norem ke dni dodání.	ANO/NE	[doplní uchazeč]

D.		Požadavky na termín dodání a záruku	Měřítko plnění	Hodnota
	1.	Osazení na vozidlo v průběhu 4.měsíce 2023	ANO/NE	[doplní uchazeč]
	2.	Zajištění záručního servisu.	ANO/NE	[doplní uchazeč]
	3.	Záruka min 24 měsíců.	(počet měsíců záruky)	[doplní uchazeč]
		Poznámka:
		1) Sloupec "Měřítko plnění" vyjadřuje jestli splnění požadavku bude deklarováno výběrem "ANO" nebo "NE" či číselnou hodnotou požadovaného parametru.
		2) Do sloupce "Hodnota" doplní účastník informaci o splnění požadavku (ANO/NE), či uvede hodnotu požadovaného parametru.
		3) Výše uvedené požadavky na technické provedení a parametry Předmětu plnění jsou pro účastníka závazné, minimálně požadované a musí být každým účastníkem splněny. Účastník může nabídnout výrobky s vyššími technickými parametry než jsou stanovená minima, nesmí ale překročit maximální hodnotu plnění (zakázky).
		4) Pokud bude účastníkem navrženo odlišné provedení s nevyhovujícími parametry, které těmto základním technickým podmínkám nevyhovují, vyhrazuje si zadavatel právo účastníka vyloučit.