## Titulní stránka
F.1 SOUPIS PRACÍ, DODÁVEK A SLUŽEB
S VÝKAZEM VÝMĚR
| Objednatel: | Dopravní podnik Ostrava a.s.
Poděbradova 494/2
Moravská Ostrava, 702 00 Ostrava
| Název stavby: | PD - Areál trolejbusy Ostrava
Sanace objektu Gumárny II
| Stupeň: | DPS
| Vypracoval: | Miroslava Morská
| Schválil: | Ing. Tomáš Kuzník
| HIP: | Ing. Tomáš Kuzník
| Datum: | 2022-04-01
| Číslo zakázky: | 51107
zpracováno v CÚ ÚRS 2022/I

## Rekapitulace stavby
Export Komplet | [27 empty] | 2.0 | ZAMOK |  |  |  |  | False | False | {25a0d84b-9c27-4363-b017-395f1c543981}
[33 empty] | 0,01 | 21
[33 empty] | 0,01 | 15
|  | REKAPITULACE STAVBY | [17 empty] | v --- níže se nacházejí doplnkové a pomocné údaje k sestavám --- v | [11 empty] | Návod na vyplnění | 0,001
|  | Kód: |  |  |  |  | 51107 | [24 empty] | Měnit lze pouze buňky se žlutým podbarvením! 1) na prvním listu Rekapitulace stavby vyplňte v sestavě a) Souhrnný list - údaje o Uchazeči (přenesou se do ostatních sestav i v jiných listech) b) Rekapitulace objektů - potřebné Ostatní náklady 2) na vybraných listech vyplňte v sestavě a) Krycí list - údaje o Uchazeči, pokud se liší od údajů o Uchazeči na Souhrnném listu (údaje se přenesou do ostatních sestav v daném listu) b) Rekapitulace rozpočtu - potřebné Ostatní náklady c) Celkové náklady za stavbu - ceny u položek - množství, pokud má žluté podbarvení - a v případě potřeby poznámku (ta je ve skrytém sloupci) | 0,01
|  | Stavba: |  |  |  |  | PD - Areál trolejbusy Ostrava - Sanace objektu gumárny II | [25 empty] | 0,01
|  | KSO: | [13 empty] | CC-CZ: | [16 empty] | 0,01
|  | Místo: |  |  |  |  | Ostrava | [8 empty] | Datum: |  | 25. 3. 2022 | [14 empty] | 0,01
0,01
|  | Zadavatel: | [13 empty] | IČ: | [16 empty] | 0,01
|  |  | DP Ostrava a.s. | [12 empty] | DIČ: | [16 empty] | 0,01
0,01
|  | Uchazeč: | [13 empty] | IČ: |  | Vyplň údaj | [14 empty] | 0,01
|  |  | Vyplň údaj | [12 empty] | DIČ: |  | Vyplň údaj | [14 empty] | 0,01
False
|  | Projektant: | [13 empty] | IČ: | [16 empty] | False
|  |  | PROJEKT 2010, s.r.o. | [12 empty] | DIČ: | [16 empty] | True
0,01
|  | Zpracovatel: | [13 empty] | IČ: | [16 empty] | 0,01
|  |  | M. Morská | [12 empty] | DIČ: | [16 empty] | True
Poznámka:
Rozpočet je zpracován v CÚ ÚRS 2022/I.
|  | Cena bez DPH | [13 empty] | 0
[8 empty] | Sazba daně |  |  | Základ daně |  |  |  |  | Výše daně
|  | DPH |  | základní |  |  |  | 21% |  |  | 0 |  |  |  |  | 0
|  |  |  | snížená |  |  |  | 15% |  |  | 0 |  |  |  |  | 0
|  |  |  | zákl. přenesená |  |  |  | 21% |  |  | 0 |  |  |  |  | 0
|  |  |  | sníž. přenesená |  |  |  | 15% |  |  | 0 |  |  |  |  | 0
|  |  |  | nulová |  |  |  | 0% |  |  | 0 |  |  |  |  | 0
|  | Cena s DPH | [6 empty] | v |  |  | CZK |  |  |  | 0
|  | Projektant | [11 empty] | Zpracovatel
|  | Datum a podpis: | [7 empty] | Razítko |  |  |  | Datum a podpis: |  |  | Razítko
|  | Objednavatel | [11 empty] | Uchazeč
|  | Datum a podpis: | [7 empty] | Razítko |  |  |  | Datum a podpis: |  |  | Razítko
REKAPITULACE OBJEKTŮ STAVBY A SOUPISŮ PRACÍ
| Kód: | [6 empty] | 51107
| Stavba: | [6 empty] | PD - Areál trolejbusy Ostrava - Sanace objektu gumárny II
| Místo: | [6 empty] | Ostrava | [6 empty] | Datum: |  | 25. 3. 2022
| Zadavatel: | [6 empty] | DP Ostrava a.s. | [6 empty] | Projektant: |  | PROJEKT 2010, s.r.o. |  |  | Informatívní údaje z listů zakázek
| Uchazeč: | [13 empty] | Zpracovatel: |  | M. Morská
| Kód |  |  |  | Popis | [7 empty] | Cena bez DPH [CZK] |  |  |  |  | Cena s DPH [CZK] | Typ | z toho Ostat. náklady [CZK] | DPH [CZK] | Normohodiny [h] | DPH základní [CZK] | DPH snížená [CZK] | DPH základní přenesená [CZK] | DPH snížená přenesená [CZK] | Základna DPH základní | Základna DPH snížená | Základna DPH zákl. přenesená | Základna DPH sníž. přenesená | Základna DPH nulová
| Náklady z rozpočtů | [11 empty] | 0 |  |  |  |  | 0 |  | 0 | 0 | 0 | 0 | 0 | 0 | 0 | 0 | 0 | 0 | 0 | 0 |  | D | 0 | ###NOIMPORT### | IMPORT | {25a0d84b-9c27-4363-b017-395f1c543981} | {00000000-0000-0000-0000-000000000000}
/ |  | SO 01 |  |  |  | Gumárna | [6 empty] | 0 |  |  |  |  | 0 | STA | 0 | 0 | 0 | 0 | 0 | 0 | 0 | 0 | 0 | 0 | 0 | 0 |  |  | 1 |  | IMPORT | {c3c9e03e-4aee-4f76-b3f4-aa635e3345d2} | {25a0d84b-9c27-4363-b017-395f1c543981} | 2
/ |  | VON |  |  |  | Vedlejší a ostatní rozpočtové náklady | [6 empty] | 0 |  |  |  |  | 0 | STA | 0 | 0 | 0 | 0 | 0 | 0 | 0 | 0 | 0 | 0 | 0 | 0 |  |  | 1 |  | IMPORT | {0b3a3693-73c3-4fed-a46a-bbe1d801a6ae} | {25a0d84b-9c27-4363-b017-395f1c543981} | 2

## SO 01 - Gumárna
{c3c9e03e-4aee-4f76-b3f4-aa635e3345d2}
2
| KRYCÍ LIST SOUPISU PRACÍ | [7 empty] | v --- níže se nacházejí doplnkové a pomocné údaje k sestavám --- v | [8 empty] | False
Stavba:
PD - Areál trolejbusy Ostrava - Sanace objektu gumárny II
Objekt:
SO 01 - Gumárna
| KSO: |  |  |  |  | CC-CZ:
| Místo: |  | Ostrava |  |  | Datum: | 25. 3. 2022
| Zadavatel: |  |  |  |  | IČ:
|  | DP Ostrava a.s. |  |  |  | DIČ:
| Uchazeč: |  |  |  |  | IČ: | Vyplň údaj
|  | Vyplň údaj |  |  |  | DIČ: | Vyplň údaj
| Projektant: |  |  |  |  | IČ:
|  | PROJEKT 2010, s.r.o. |  |  |  | DIČ:
| Zpracovatel: |  |  |  |  | IČ:
|  | M. Morská |  |  |  | DIČ:
Poznámka:
Rozpočet je zpracován v CÚ ÚRS 2022/I.
| Cena bez DPH | [5 empty] | 0
|  |  | Základ daně |  |  | Sazba daně | Výše daně
| DPH | základní | 0 |  |  | 21% | 0
|  | snížená | 0 |  |  | 15% | 0
|  | zákl. přenesená | 0 |  |  | 21% | 0
|  | sníž. přenesená | 0 |  |  | 15% | 0
|  | nulová | 0 |  |  | 0% | 0
| Cena s DPH |  |  | v | CZK |  | 0
| Projektant |  |  | Zpracovatel
| Datum a podpis: |  | Razítko | Datum a podpis: |  |  | Razítko
| Objednavatel |  |  | Uchazeč
| Datum a podpis: |  | Razítko | Datum a podpis: |  |  | Razítko
REKAPITULACE ČLENĚNÍ SOUPISU PRACÍ
Stavba:
PD - Areál trolejbusy Ostrava - Sanace objektu gumárny II
Objekt:
SO 01 - Gumárna
Místo: |  |  | Ostrava |  |  | Datum: | 25. 3. 2022
Zadavatel: |  |  | DP Ostrava a.s. |  |  | Projektant: | PROJEKT 2010, s.r.o.
Uchazeč: |  |  | Vyplň údaj |  |  | Zpracovatel: | M. Morská
Kód dílu - Popis | [6 empty] | Cena celkem [CZK]
Náklady ze soupisu prací | [6 empty] | 0 | [11 empty] | -1
| HSV - Práce a dodávky HSV | [5 empty] | 0
| 1 - Zemní práce | [5 empty] | 0
| 2 - Zakládání | [5 empty] | 0
| 3 - Svislé a kompletní konstrukce | [5 empty] | 0
| 4 - Vodorovné konstrukce | [5 empty] | 0
| 6 - Úpravy povrchů, podlahy a osazování výplní | [5 empty] | 0
| 8 - Trubní vedení | [5 empty] | 0
| 9 - Ostatní konstrukce a práce, bourání | [5 empty] | 0
| 997 - Přesun sutě | [5 empty] | 0
| 998 - Přesun hmot | [5 empty] | 0
| PSV - Práce a dodávky PSV | [5 empty] | 0
| 711 - Izolace proti vodě, vlhkosti a plynům | [5 empty] | 0
| 713 - Izolace tepelné | [5 empty] | 0
| 721 - Zdravotechnika - vnitřní kanalizace | [5 empty] | 0
| 764 - Konstrukce klempířské | [5 empty] | 0
| 766 - Konstrukce truhlářské | [5 empty] | 0
| 767 - Konstrukce zámečnické | [5 empty] | 0
| 777 - Podlahy lité | [5 empty] | 0
| 781 - Dokončovací práce - obklady | [5 empty] | 0
| 783 - Dokončovací práce - nátěry | [5 empty] | 0
| 784 - Dokončovací práce - malby a tapety | [5 empty] | 0
SOUPIS PRACÍ
Stavba:
PD - Areál trolejbusy Ostrava - Sanace objektu gumárny II
Objekt:
SO 01 - Gumárna
Místo: |  |  | Ostrava |  |  | Datum: | 25. 3. 2022
Zadavatel: |  |  | DP Ostrava a.s. |  |  | Projektant: | PROJEKT 2010, s.r.o.
Uchazeč: |  |  | Vyplň údaj |  |  | Zpracovatel: | M. Morská
PČ | Typ | Kód | Popis | MJ | Množství | J.cena [CZK] | Cena celkem [CZK] | Cenová soustava |  | DPH | J. Nh [h] | Nh celkem [h] | J. hmotnost [t] | Hmotnost celkem [t] | J. suť [t] | Suť Celkem [t]
Náklady soupisu celkem | [6 empty] | 0 |  |  |  |  | 0 |  | 55.3665 |  | 46.054 |  | D | -1 | [10 empty] | 0
| D | HSV | Práce a dodávky HSV |  |  |  | 0 |  |  |  |  | 0 |  | 53.2697 |  | 45.4482 | 1 | D | 0 |  |  |  | ROZPOCET | [6 empty] | 0
| D | 1 | Zemní práce |  |  |  | 0 |  |  |  |  | 0 |  | 18.9884 |  | 6.96 | 1 | D | 1 |  |  |  | ROZPOCET | [6 empty] | 0
1 | K | 113107322 | Odstranění podkladu z kameniva drceného tl přes 100 do 200 mm strojně pl do 50 m2 | m2 | 24 |  | 0 |  |  | základní |  | 0 | 0 | 0 | 0.29 | 6.96 | 4 | K | 2 |  |  |  | ROZPOCET | 0 | 0 | 0 | 0 | 0 | 1 | 0 | 4 | 1989040247
| VV |  | "PRO-11639-01 | [14 empty] | VV | 2 | 1 | True | 0 | ROZPOCET
| VV |  | "bourání rampy - podsyp tl. 150mm | [14 empty] | VV | 2 | 1 | True | 0 | ROZPOCET
| VV |  | 24,00 |  | 24 | [12 empty] | VV | 2 | 2 | True | 1 | ROZPOCET
2 | K | 121112003 | Sejmutí ornice tl vrstvy do 200 mm ručně | m2 | 15 |  | 0 |  |  | základní |  | 0 | 0 | 0 | 0 | 0 | 4 | K | 2 |  |  |  | ROZPOCET | 0 | 0 | 0 | 0 | 0 | 1 | 0 | 4 | -1774948125
3 | K | 132154202 | Hloubení zapažených rýh š do 2000 mm v hornině třídy těžitelnosti I skupiny 1 a 2 objem do 50 m3 | m3 | 6.626 |  | 0 |  |  | základní |  | 0 | 0 | 0 | 0 | 0 | 4 | K | 2 |  |  |  | ROZPOCET | 0 | 0 | 0 | 0 | 0 | 1 | 0 | 4 | -1317772531
| VV |  | "zemina sk. 2 - 20%" 33,131*0,20 |  | 6.626 | [12 empty] | VV | 2 | 2 | True | 1 | ROZPOCET
4 | K | 132254202 | Hloubení zapažených rýh š do 2000 mm v hornině třídy těžitelnosti I skupiny 3 objem do 50 m3 | m3 | 13.252 |  | 0 |  |  | základní |  | 0 | 0 | 0 | 0 | 0 | 4 | K | 2 |  |  |  | ROZPOCET | 0 | 0 | 0 | 0 | 0 | 1 | 0 | 4 | -1343898367
| VV |  | "PRO-11639-01 | [14 empty] | VV | 2 | 1 | True | 0 | ROZPOCET
| VV |  | "PRO-11639-04 | [14 empty] | VV | 2 | 1 | True | 0 | ROZPOCET
| VV |  | (9,55*1,00*2,75)-(9,55*1,00*1,55/2) |  | 18.861 | [12 empty] | VV | 2 | 2 | True | 0 | ROZPOCET
| VV |  | 2,20*1,00*0,35 |  | 0.77 | [12 empty] | VV | 2 | 2 | True | 0 | ROZPOCET
| VV |  | 1,80*1,50*2,00 |  | 5.4 | [12 empty] | VV | 2 | 2 | True | 0 | ROZPOCET
| VV |  | 4,50*1,00*1,80 |  | 8.1 | [12 empty] | VV | 2 | 2 | True | 0 | ROZPOCET
| VV |  | Mezisoučet |  | 33.131 | [12 empty] | VV | 2 | 3 | True | 0 | ROZPOCET
| VV |  | "zemina sk. 3 - 40%" 33,131*0,40 |  | 13.252 | [12 empty] | VV | 2 | 2 | True | 1 | ROZPOCET
5 | K | 132354202 | Hloubení zapažených rýh š do 2000 mm v hornině třídy těžitelnosti II skupiny 4 objem do 50 m3 | m3 | 13.252 |  | 0 |  |  | základní |  | 0 | 0 | 0 | 0 | 0 | 4 | K | 2 |  |  |  | ROZPOCET | 0 | 0 | 0 | 0 | 0 | 1 | 0 | 4 | 877589735
| VV |  | "zemina sk. 4 - 40%" 33,131*0,40 |  | 13.252 | [12 empty] | VV | 2 | 2 | True | 1 | ROZPOCET
6 | K | 151101101 | Zřízení příložného pažení a rozepření stěn rýh hl do 2 m | m2 | 23.4 |  | 0 |  |  | základní |  | 0 | 0.00084 | 0.019656 | 0 | 0 | 4 | K | 2 |  |  |  | ROZPOCET | 0 | 0 | 0 | 0 | 0 | 1 | 0 | 4 | 1241975832
| VV |  | 1,80*2*2,00 |  | 7.2 | [12 empty] | VV | 2 | 2 | True | 0 | ROZPOCET
| VV |  | 4,50*2*1,80 |  | 16.2 | [12 empty] | VV | 2 | 2 | True | 0 | ROZPOCET
| VV |  | Součet |  | 23.4 | [12 empty] | VV | 2 | 4 | True | 1 | ROZPOCET
7 | K | 151101102 | Zřízení příložného pažení a rozepření stěn rýh hl přes 2 do 4 m | m2 | 21.611 |  | 0 |  |  | základní |  | 0 | 0.00085 | 0.018369 | 0 | 0 | 4 | K | 2 |  |  |  | ROZPOCET | 0 | 0 | 0 | 0 | 0 | 1 | 0 | 4 | 354309417
| VV |  | (9,55*2,75)-(9,55*1,55/2) |  | 18.861 | [12 empty] | VV | 2 | 2 | True | 0 | ROZPOCET
| VV |  | 1,00*2,75 |  | 2.75 | [12 empty] | VV | 2 | 2 | True | 0 | ROZPOCET
| VV |  | Součet |  | 21.611 | [12 empty] | VV | 2 | 4 | True | 1 | ROZPOCET
8 | K | 151101111 | Odstranění příložného pažení a rozepření stěn rýh hl do 2 m | m2 | 23.4 |  | 0 |  |  | základní |  | 0 | 0 | 0 | 0 | 0 | 4 | K | 2 |  |  |  | ROZPOCET | 0 | 0 | 0 | 0 | 0 | 1 | 0 | 4 | 563965291
9 | K | 151101112 | Odstranění příložného pažení a rozepření stěn rýh hl přes 2 do 4 m | m2 | 21.611 |  | 0 |  |  | základní |  | 0 | 0 | 0 | 0 | 0 | 4 | K | 2 |  |  |  | ROZPOCET | 0 | 0 | 0 | 0 | 0 | 1 | 0 | 4 | 209149232
10 | K | 162751117 | Vodorovné přemístění přes 9 000 do 10000 m výkopku/sypaniny z horniny třídy těžitelnosti I skupiny 1 až 3 | m3 | 14.478 |  | 0 |  |  | základní |  | 0 | 0 | 0 | 0 | 0 | 4 | K | 2 |  |  |  | ROZPOCET | 0 | 0 | 0 | 0 | 0 | 1 | 0 | 4 | -1135121740
| VV |  | "výkopy" 6,626+13,252 |  | 19.878 | [12 empty] | VV | 2 | 2 | True | 0 | ROZPOCET
| VV |  | "odečet zeminy pro zásyp" -5,40 |  | -5.4 | [12 empty] | VV | 2 | 2 | True | 0 | ROZPOCET
| VV |  | Součet |  | 14.478 | [12 empty] | VV | 2 | 4 | True | 1 | ROZPOCET
11 | K | 162751137 | Vodorovné přemístění přes 9 000 do 10000 m výkopku/sypaniny z horniny třídy těžitelnosti II skupiny 4 a 5 | m3 | 13.252 |  | 0 |  |  | základní |  | 0 | 0 | 0 | 0 | 0 | 4 | K | 2 |  |  |  | ROZPOCET | 0 | 0 | 0 | 0 | 0 | 1 | 0 | 4 | 2100271085
| VV |  | "výkopy" 13,252 |  | 13.252 | [12 empty] | VV | 2 | 2 | True | 1 | ROZPOCET
12 | K | 171201231 | Poplatek za uložení zeminy a kamení na recyklační skládce (skládkovné) kód odpadu 17 05 04 | t | 49.914 |  | 0 |  |  | základní |  | 0 | 0 | 0 | 0 | 0 | 4 | K | 2 |  |  |  | ROZPOCET | 0 | 0 | 0 | 0 | 0 | 1 | 0 | 4 | -1555107052
| VV |  | 27,73*1,8 'Přepočtené koeficientem množství |  | 49.914 | [12 empty] | VV | 2 | 2 | False | 1 | ROZPOCET
13 | K | 171251201 | Uložení sypaniny na skládky nebo meziskládky | m3 | 27.73 |  | 0 |  |  | základní |  | 0 | 0 | 0 | 0 | 0 | 4 | K | 2 |  |  |  | ROZPOCET | 0 | 0 | 0 | 0 | 0 | 1 | 0 | 4 | 2071593257
| VV |  | 14,478+13,252 |  | 27.73 | [12 empty] | VV | 2 | 2 | True | 1 | ROZPOCET
14 | K | 174151101 | Zásyp jam, šachet rýh nebo kolem objektů sypaninou se zhutněním | m3 | 22.311 |  | 0 |  |  | základní |  | 0 | 0 | 0 | 0 | 0 | 4 | K | 2 |  |  |  | ROZPOCET | 0 | 0 | 0 | 0 | 0 | 1 | 0 | 4 | 651945944
| VV |  | "PRO-11639-01 | [14 empty] | VV | 2 | 1 | True | 0 | ROZPOCET
| VV |  | "PRO-11639-04 | [14 empty] | VV | 2 | 1 | True | 0 | ROZPOCET
| VV |  | "PRO-11639-17 | [14 empty] | VV | 2 | 1 | True | 0 | ROZPOCET
| VV |  | "zásyp rýh ŠD | [14 empty] | VV | 2 | 1 | True | 0 | ROZPOCET
| VV |  | (9,55*1,00*(2,75-0,10-0,50))-(9,55*1,0*1,55/2) |  | 13.131 | [12 empty] | VV | 2 | 2 | True | 0 | ROZPOCET
| VV |  | 1,80*1,50*(2,00-0,10-0,50) |  | 3.78 | [12 empty] | VV | 2 | 2 | True | 0 | ROZPOCET
| VV |  | Mezisoučet |  | 16.911 | [12 empty] | VV | 2 | 3 | True | 0 | ROZPOCET
| VV |  | "zásyp rýh zeminou | [14 empty] | VV | 2 | 1 | True | 0 | ROZPOCET
| VV |  | 4,50*1,00*(1,80-0,10-0,50) |  | 5.4 | [12 empty] | VV | 2 | 2 | True | 0 | ROZPOCET
| VV |  | Mezisoučet |  | 5.4 | [12 empty] | VV | 2 | 3 | True | 0 | ROZPOCET
| VV |  | Součet |  | 22.311 | [12 empty] | VV | 2 | 4 | True | 1 | ROZPOCET
15 | M | 58344197 | štěrkodrť frakce 0/63 | t | 33.822 |  | 0 |  |  | základní |  | 0 | 0 | 0 | 0 | 0 | 8 | M | 2 |  |  |  | ROZPOCET | 0 | 0 | 0 | 0 | 0 | 1 | 0 | 4 | 177255920
| VV |  | 16,911*2 'Přepočtené koeficientem množství |  | 33.822 | [12 empty] | VV | 2 | 2 | False | 1 | ROZPOCET
16 | K | 175151101 | Obsypání potrubí strojně sypaninou bez prohození, uloženou do 3 m | m3 | 9.475 |  | 0 |  |  | základní |  | 0 | 0 | 0 | 0 | 0 | 4 | K | 2 |  |  |  | ROZPOCET | 0 | 0 | 0 | 0 | 0 | 1 | 0 | 4 | 367994239
| VV |  | "PRO-11639-17 | [14 empty] | VV | 2 | 1 | True | 0 | ROZPOCET
| VV |  | 9,55*1,00*0,50 |  | 4.775 | [12 empty] | VV | 2 | 2 | True | 0 | ROZPOCET
| VV |  | 2,20*1,00*0,50 |  | 1.1 | [12 empty] | VV | 2 | 2 | True | 0 | ROZPOCET
| VV |  | 1,80*1,50*0,50 |  | 1.35 | [12 empty] | VV | 2 | 2 | True | 0 | ROZPOCET
| VV |  | 4,50*1,00*0,50 |  | 2.25 | [12 empty] | VV | 2 | 2 | True | 0 | ROZPOCET
| VV |  | Součet |  | 9.475 | [12 empty] | VV | 2 | 4 | True | 1 | ROZPOCET
17 | M | 58337303 | štěrkopísek frakce 0/8 | t | 18.95 |  | 0 |  |  | základní |  | 0 | 1 | 18.95 | 0 | 0 | 8 | M | 2 |  |  |  | ROZPOCET | 0 | 0 | 0 | 0 | 0 | 1 | 0 | 4 | 772026181
| VV |  | 9,475*2 'Přepočtené koeficientem množství |  | 18.95 | [12 empty] | VV | 2 | 2 | False | 1 | ROZPOCET
18 | K | 181311103 | Rozprostření ornice tl vrstvy do 200 mm v rovině nebo ve svahu do 1:5 ručně | m2 | 15 |  | 0 |  |  | základní |  | 0 | 0 | 0 | 0 | 0 | 4 | K | 2 |  |  |  | ROZPOCET | 0 | 0 | 0 | 0 | 0 | 1 | 0 | 4 | 1864493333
19 | K | 181411131 | Založení parkového trávníku výsevem pl do 1000 m2 v rovině a ve svahu do 1:5 | m2 | 15 |  | 0 |  |  | základní |  | 0 | 0 | 0 | 0 | 0 | 4 | K | 2 |  |  |  | ROZPOCET | 0 | 0 | 0 | 0 | 0 | 1 | 0 | 4 | -1450952659
20 | M | 00572410 | osivo směs travní parková | kg | 0.375 |  | 0 |  |  | základní |  | 0 | 0.001 | 0.000375 | 0 | 0 | 8 | M | 2 |  |  |  | ROZPOCET | 0 | 0 | 0 | 0 | 0 | 1 | 0 | 4 | 917047706
| VV |  | 15*0,025 'Přepočtené koeficientem množství |  | 0.375 | [12 empty] | VV | 2 | 2 | False | 1 | ROZPOCET
| D | 2 | Zakládání |  |  |  | 0 |  |  |  |  | 0 |  | 25.7069 |  | 0 | 1 | D | 1 |  |  |  | ROZPOCET | [6 empty] | 0
21 | K | 271542211 | Podsyp pod základové konstrukce se zhutněním z netříděné štěrkodrtě | m3 | 3.6 |  | 0 |  |  | základní |  | 0 | 2.16 | 7.776 | 0 | 0 | 4 | K | 2 |  |  |  | ROZPOCET | 0 | 0 | 0 | 0 | 0 | 1 | 0 | 4 | -1248961190
| VV |  | "PRO-11639-01 | [14 empty] | VV | 2 | 1 | True | 0 | ROZPOCET
| VV |  | "PRO-11639-06 | [14 empty] | VV | 2 | 1 | True | 0 | ROZPOCET
| VV |  | "ŠD fr. 0-63 | [14 empty] | VV | 2 | 1 | True | 0 | ROZPOCET
| VV |  | "venkovní rampa" 24,00*0,15 |  | 3.6 | [12 empty] | VV | 2 | 2 | True | 1 | ROZPOCET
22 | K | 273321311 | Základové desky ze ŽB bez zvýšených nároků na prostředí tř. C 16/20 | m3 | 2.4 |  | 0 |  |  | základní |  | 0 | 2.301 | 5.5224 | 0 | 0 | 4 | K | 2 |  |  |  | ROZPOCET | 0 | 0 | 0 | 0 | 0 | 1 | 0 | 4 | 1139579248
| VV |  | "PRO-11639-01 | [14 empty] | VV | 2 | 1 | True | 0 | ROZPOCET
| VV |  | "PRO-11639-06 | [14 empty] | VV | 2 | 1 | True | 0 | ROZPOCET
| VV |  | "beton C16/20 | [14 empty] | VV | 2 | 1 | True | 0 | ROZPOCET
| VV |  | "venkovní rampa" 24,00*0,10 |  | 2.4 | [12 empty] | VV | 2 | 2 | True | 1 | ROZPOCET
23 | K | 273322611 | Základové desky ze ŽB se zvýšenými nároky na prostředí tř. C 30/37 | m3 | 4.8 |  | 0 |  |  | základní |  | 0 | 2.5019 | 12.009 | 0 | 0 | 4 | K | 2 |  |  |  | ROZPOCET | 0 | 0 | 0 | 0 | 0 | 1 | 0 | 4 | -757595908
| VV |  | "PRO-11639-01 | [14 empty] | VV | 2 | 1 | True | 0 | ROZPOCET
| VV |  | "PRO-11639-06 | [14 empty] | VV | 2 | 1 | True | 0 | ROZPOCET
| VV |  | "beton C30/37 XF4 | [14 empty] | VV | 2 | 1 | True | 0 | ROZPOCET
| VV |  | "venkovní rampa" 24,00*0,20 |  | 4.8 | [12 empty] | VV | 2 | 2 | True | 1 | ROZPOCET
24 | K | R273331 | Příplatek za příčnou striáž povrchu ŽB desky | m3 | 4.8 |  | 0 |  |  | základní |  | 0 | 0 | 0 | 0 | 0 | 4 | K | 2 |  |  |  | ROZPOCET | 0 | 0 | 0 | 0 | 0 | 1 | 0 | 4 | 1111788826
25 | K | 273351121 | Zřízení bednění základových desek | m2 | 1.23 |  | 0 |  |  | základní |  | 0 | 0.00247 | 0.0030381 | 0 | 0 | 4 | K | 2 |  |  |  | ROZPOCET | 0 | 0 | 0 | 0 | 0 | 1 | 0 | 4 | 1659819710
| VV |  | "PRO-11639-06 | [14 empty] | VV | 2 | 1 | True | 0 | ROZPOCET
| VV |  | 0,8*0,30*2+2,50*0,30 |  | 1.23 | [12 empty] | VV | 2 | 2 | True | 1 | ROZPOCET
26 | K | 273351122 | Odstranění bednění základových desek | m2 | 1.23 |  | 0 |  |  | základní |  | 0 | 0 | 0 | 0 | 0 | 4 | K | 2 |  |  |  | ROZPOCET | 0 | 0 | 0 | 0 | 0 | 1 | 0 | 4 | -271115285
27 | K | 273362021 | Výztuž základových desek svařovanými sítěmi Kari | t | 0.373 |  | 0 |  |  | základní |  | 0 | 1.0628 | 0.39641 | 0 | 0 | 4 | K | 2 |  |  |  | ROZPOCET | 0 | 0 | 0 | 0 | 0 | 1 | 0 | 4 | -2091882959
| VV |  | "PRO-11639-01 | [14 empty] | VV | 2 | 1 | True | 0 | ROZPOCET
| VV |  | "PRO-11639-06 | [14 empty] | VV | 2 | 1 | True | 0 | ROZPOCET
| VV |  | "KARI síť 6/100-6/100 | [14 empty] | VV | 2 | 1 | True | 0 | ROZPOCET
| VV |  | (248,64+124,32)/1000 |  | 0.373 | [12 empty] | VV | 2 | 2 | True | 1 | ROZPOCET
| D | 3 | Svislé a kompletní konstrukce |  |  |  | 0 |  |  |  |  | 0 |  | 0 |  | 0 | 1 | D | 1 |  |  |  | ROZPOCET | [6 empty] | 0
28 | K | R3402711 | Doplnění zdiva - dozdívky z porobetonových tvárnic, tl. zdiva 500mm | m2 | 12.7 |  | 0 |  |  | základní |  | 0 | 0 | 0 | 0 | 0 | 4 | K | 2 |  |  |  | ROZPOCET | 0 | 0 | 0 | 0 | 0 | 1 | 0 | 4 | 1140388910
| VV |  | "PRO-11639-01 | [14 empty] | VV | 2 | 1 | True | 0 | ROZPOCET
| VV |  | "PRO-11639-06 | [14 empty] | VV | 2 | 1 | True | 0 | ROZPOCET
| VV |  | "doplnění zdiva vč. přikotvení | [14 empty] | VV | 2 | 1 | True | 0 | ROZPOCET
| VV |  | ((3,30*1,20)-(2,00*0,90))*4 |  | 8.64 | [12 empty] | VV | 2 | 2 | True | 0 | ROZPOCET
| VV |  | (0,90*0,60)*4 |  | 2.16 | [12 empty] | VV | 2 | 2 | True | 0 | ROZPOCET
| VV |  | 0,95*2,00 |  | 1.9 | [12 empty] | VV | 2 | 2 | True | 0 | ROZPOCET
| VV |  | Součet |  | 12.7 | [12 empty] | VV | 2 | 4 | True | 1 | ROZPOCET
| D | 4 | Vodorovné konstrukce |  |  |  | 0 |  |  |  |  | 0 |  | 0 |  | 0 | 1 | D | 1 |  |  |  | ROZPOCET | [6 empty] | 0
29 | K | 451573111 | Lože pod potrubí otevřený výkop ze štěrkopísku | m3 | 1.895 |  | 0 |  |  | základní |  | 0 | 0 | 0 | 0 | 0 | 4 | K | 2 |  |  |  | ROZPOCET | 0 | 0 | 0 | 0 | 0 | 1 | 0 | 4 | 1310966317
| VV |  | "PRO-11639-17 | [14 empty] | VV | 2 | 1 | True | 0 | ROZPOCET
| VV |  | 9,55*1,00*0,10 |  | 0.955 | [12 empty] | VV | 2 | 2 | True | 0 | ROZPOCET
| VV |  | 2,20*1,00*0,10 |  | 0.22 | [12 empty] | VV | 2 | 2 | True | 0 | ROZPOCET
| VV |  | 1,80*1,50*0,10 |  | 0.27 | [12 empty] | VV | 2 | 2 | True | 0 | ROZPOCET
| VV |  | 4,50*1,00*0,10 |  | 0.45 | [12 empty] | VV | 2 | 2 | True | 0 | ROZPOCET
| VV |  | Součet |  | 1.895 | [12 empty] | VV | 2 | 4 | True | 1 | ROZPOCET
| D | 6 | Úpravy povrchů, podlahy a osazování výplní |  |  |  | 0 |  |  |  |  | 0 |  | 5.0383 |  | 0 | 1 | D | 1 |  |  |  | ROZPOCET | [6 empty] | 0
30 | K | 612131152 | Sanační postřik vnitřních stěn nanášený síťovitě ručně | m2 | 58.3 |  | 0 |  |  | základní |  | 0 | 0.00405 | 0.23611 | 0 | 0 | 4 | K | 2 |  |  |  | ROZPOCET | 0 | 0 | 0 | 0 | 0 | 1 | 0 | 4 | -1491338462
31 | K | 612142001 | Potažení vnitřních stěn sklovláknitým pletivem vtlačeným do tenkovrstvé hmoty | m2 | 31.8 |  | 0 |  |  | základní |  | 0 | 0.00438 | 0.13928 | 0 | 0 | 4 | K | 2 |  |  |  | ROZPOCET | 0 | 0 | 0 | 0 | 0 | 1 | 0 | 4 | 1624284600
| VV |  | "PRO-11639-01 | [14 empty] | VV | 2 | 1 | True | 0 | ROZPOCET
| VV |  | "PRO-11639-06 | [14 empty] | VV | 2 | 1 | True | 0 | ROZPOCET
| VV |  | "zazděné otvory oken a dveří " 4*1,00+6*4,00+3,80 |  | 31.8 | [12 empty] | VV | 2 | 2 | True | 1 | ROZPOCET
32 | K | 612324111 | Sanační omítka podkladní vnitřních stěn tloušťky do 10 mm nanášená ručně | m2 | 58.3 |  | 0 |  |  | základní |  | 0 | 0.012 | 0.6996 | 0 | 0 | 4 | K | 2 |  |  |  | ROZPOCET | 0 | 0 | 0 | 0 | 0 | 1 | 0 | 4 | 484843623
| VV |  | "PRO-11639-01 | [14 empty] | VV | 2 | 1 | True | 0 | ROZPOCET
| VV |  | "PRO-11639-06 | [14 empty] | VV | 2 | 1 | True | 0 | ROZPOCET
| VV |  | "S/2a " 26,80 |  | 26.8 | [12 empty] | VV | 2 | 2 | True | 0 | ROZPOCET
| VV |  | "S/2b " 31,50 |  | 31.5 | [12 empty] | VV | 2 | 2 | True | 0 | ROZPOCET
| VV |  | Součet |  | 58.3 | [12 empty] | VV | 2 | 4 | True | 1 | ROZPOCET
33 | K | 612324191 | Příplatek k sanační podkladní omítce vnitřních stěn za každých dalších 5 mm tloušťky přes 10 mm ručně | m2 | 58.3 |  | 0 |  |  | základní |  | 0 | 0.006 | 0.3498 | 0 | 0 | 4 | K | 2 |  |  |  | ROZPOCET | 0 | 0 | 0 | 0 | 0 | 1 | 0 | 4 | -537757088
34 | K | 612325131 | Omítka sanační jádrová vnitřních stěn tloušťky do 15 mm nanášená ručně | m2 | 58.3 |  | 0 |  |  | základní |  | 0 | 0.0162 | 0.94446 | 0 | 0 | 4 | K | 2 |  |  |  | ROZPOCET | 0 | 0 | 0 | 0 | 0 | 1 | 0 | 4 | -783832684
| VV |  | "PRO-11639-01 | [14 empty] | VV | 2 | 1 | True | 0 | ROZPOCET
| VV |  | "PRO-11639-06 | [14 empty] | VV | 2 | 1 | True | 0 | ROZPOCET
| VV |  | "S/2a " 26,80 |  | 26.8 | [12 empty] | VV | 2 | 2 | True | 0 | ROZPOCET
| VV |  | "S/2b " 31,50 |  | 31.5 | [12 empty] | VV | 2 | 2 | True | 0 | ROZPOCET
| VV |  | Součet |  | 58.3 | [12 empty] | VV | 2 | 4 | True | 1 | ROZPOCET
35 | K | 612325223 | Vápenocementová štuková omítka malých ploch přes 0,25 do 1 m2 na stěnách | kus | 3 |  | 0 |  |  | základní |  | 0 | 0.0415 | 0.1245 | 0 | 0 | 4 | K | 2 |  |  |  | ROZPOCET | 0 | 0 | 0 | 0 | 0 | 1 | 0 | 4 | 537002870
| VV |  | "zazděná okna - m.č. 007" 3 |  | 3 | [12 empty] | VV | 2 | 2 | True | 1 | ROZPOCET
36 | K | 612325225 | Vápenocementová štuková omítka malých ploch přes 1 do 4 m2 na stěnách | kus | 6 |  | 0 |  |  | základní |  | 0 | 0.1575 | 0.945 | 0 | 0 | 4 | K | 2 |  |  |  | ROZPOCET | 0 | 0 | 0 | 0 | 0 | 1 | 0 | 4 | -1561872319
| VV |  | "zazděná okna vč. ostění" 4 |  | 4 | [12 empty] | VV | 2 | 2 | True | 0 | ROZPOCET
| VV |  | "zazděné dveře - 2x" 2 |  | 2 | [12 empty] | VV | 2 | 2 | True | 0 | ROZPOCET
| VV |  | Součet |  | 6 | [12 empty] | VV | 2 | 4 | True | 1 | ROZPOCET
37 | K | 612325302 | Vápenocementová štuková omítka ostění nebo nadpraží | m2 | 3.71 |  | 0 |  |  | základní |  | 0 | 0.03358 | 0.12458 | 0 | 0 | 4 | K | 2 |  |  |  | ROZPOCET | 0 | 0 | 0 | 0 | 0 | 1 | 0 | 4 | 208666324
| VV |  | "oprava omítek ostění měněných oken 900x600 - m.č. 006, 007" 7*0,53 |  | 3.71 | [12 empty] | VV | 2 | 2 | True | 1 | ROZPOCET
38 | K | 612328131 | Potažení vnitřních stěn sanačním štukem tloušťky do 3 mm | m2 | 58.3 |  | 0 |  |  | základní |  | 0 | 0.004 | 0.2332 | 0 | 0 | 4 | K | 2 |  |  |  | ROZPOCET | 0 | 0 | 0 | 0 | 0 | 1 | 0 | 4 | 1734379300
| VV |  | "PRO-11639-01 | [14 empty] | VV | 2 | 1 | True | 0 | ROZPOCET
| VV |  | "PRO-11639-06 | [14 empty] | VV | 2 | 1 | True | 0 | ROZPOCET
| VV |  | "S/2a " 26,80 |  | 26.8 | [12 empty] | VV | 2 | 2 | True | 0 | ROZPOCET
| VV |  | "S/2b " 31,50 |  | 31.5 | [12 empty] | VV | 2 | 2 | True | 0 | ROZPOCET
| VV |  | Součet |  | 58.3 | [12 empty] | VV | 2 | 4 | True | 1 | ROZPOCET
39 | K | 619991011 | Obalení konstrukcí a prvků fólií přilepenou lepící páskou | m2 | 50 |  | 0 |  |  | základní |  | 0 | 0 | 0 | 0 | 0 | 4 | K | 2 |  |  |  | ROZPOCET | 0 | 0 | 0 | 0 | 0 | 1 | 0 | 4 | -1345727353
40 | K | 622131101 | Cementový postřik vnějších stěn nanášený celoplošně ručně | m2 | 31 |  | 0 |  |  | základní |  | 0 | 0.00735 | 0.22785 | 0 | 0 | 4 | K | 2 |  |  |  | ROZPOCET | 0 | 0 | 0 | 0 | 0 | 1 | 0 | 4 | 700235668
41 | K | 622142001 | Potažení vnějších stěn sklovláknitým pletivem vtlačeným do tenkovrstvé hmoty | m2 | 39 |  | 0 |  |  | základní |  | 0 | 0.00438 | 0.17082 | 0 | 0 | 4 | K | 2 |  |  |  | ROZPOCET | 0 | 0 | 0 | 0 | 0 | 1 | 0 | 4 | 2117129451
| VV |  | "PRO-11639-01 | [14 empty] | VV | 2 | 1 | True | 0 | ROZPOCET
| VV |  | "S/3 " 8,00 |  | 8 | [12 empty] | VV | 2 | 2 | True | 0 | ROZPOCET
| VV |  | "zazděné otvory oken " 4*1,00+4*4,00+3,80 |  | 23.8 | [12 empty] | VV | 2 | 2 | True | 0 | ROZPOCET
| VV |  | "po obkladech" 2,20 |  | 2.2 | [12 empty] | VV | 2 | 2 | True | 0 | ROZPOCET
| VV |  | "oprava stáv. omítky" 5,00 |  | 5 | [12 empty] | VV | 2 | 2 | True | 0 | ROZPOCET
| VV |  | Součet |  | 39 | [12 empty] | VV | 2 | 4 | True | 1 | ROZPOCET
42 | K | 622143003 | Montáž omítkových plastových nebo pozinkovaných rohových profilů s tkaninou | m | 25 |  | 0 |  |  | základní |  | 0 | 0 | 0 | 0 | 0 | 4 | K | 2 |  |  |  | ROZPOCET | 0 | 0 | 0 | 0 | 0 | 1 | 0 | 4 | 603435566
43 | M | 55343025 | profil rohový Pz+PVC pro vnější omítky | m | 26.25 |  | 0 |  |  | základní |  | 0 | 0.0001 | 0.002625 | 0 | 0 | 8 | M | 2 |  |  |  | ROZPOCET | 0 | 0 | 0 | 0 | 0 | 1 | 0 | 4 | 1365690448
| VV |  | 25*1,05 'Přepočtené koeficientem množství |  | 26.25 | [12 empty] | VV | 2 | 2 | False | 1 | ROZPOCET
44 | K | 622151021 | Penetrační akrylátový nátěr vnějších mozaikových tenkovrstvých omítek stěn | m2 | 8 |  | 0 |  |  | základní |  | 0 | 0.0002 | 0.0016 | 0 | 0 | 4 | K | 2 |  |  |  | ROZPOCET | 0 | 0 | 0 | 0 | 0 | 1 | 0 | 4 | -1025802380
45 | K | 622321121 | Vápenocementová omítka hladká jednovrstvá vnějších stěn nanášená ručně tl. 15mm | m2 | 31 |  | 0 |  |  | základní |  | 0 | 0.0231 | 0.7161 | 0 | 0 | 4 | K | 2 |  |  |  | ROZPOCET | 0 | 0 | 0 | 0 | 0 | 1 | 0 | 4 | 1670807686
| VV |  | "PRO-11639-01 | [14 empty] | VV | 2 | 1 | True | 0 | ROZPOCET
| VV |  | "omítka jádrová tl. 15mm | [14 empty] | VV | 2 | 1 | True | 0 | ROZPOCET
| VV |  | "zazděné otvory oken + ostění " 4*1,00+4*4,00+3,80 |  | 23.8 | [12 empty] | VV | 2 | 2 | True | 0 | ROZPOCET
| VV |  | "po obkladech" 2,20 |  | 2.2 | [12 empty] | VV | 2 | 2 | True | 0 | ROZPOCET
| VV |  | "oprava stáv. omítky" 5,00 |  | 5 | [12 empty] | VV | 2 | 2 | True | 0 | ROZPOCET
| VV |  | Součet |  | 31 | [12 empty] | VV | 2 | 4 | True | 1 | ROZPOCET
46 | K | 622321131 | Potažení vnějších stěn vápenocementovým aktivovaným štukem tloušťky do 3 mm | m2 | 25.2 |  | 0 |  |  | základní |  | 0 | 0.00273 | 0.068796 | 0 | 0 | 4 | K | 2 |  |  |  | ROZPOCET | 0 | 0 | 0 | 0 | 0 | 1 | 0 | 4 | -687365530
| VV |  | "odečet plochy obkladů | [14 empty] | VV | 2 | 1 | True | 0 | ROZPOCET
| VV |  | 26,00-5,80 |  | 20.2 | [12 empty] | VV | 2 | 2 | True | 0 | ROZPOCET
| VV |  | "oprava stáv. omítky" 5,00 |  | 5 | [12 empty] | VV | 2 | 2 | True | 0 | ROZPOCET
| VV |  | Součet |  | 25.2 | [12 empty] | VV | 2 | 4 | True | 1 | ROZPOCET
47 | K | 622511112 | Tenkovrstvá akrylátová mozaiková střednězrnná omítka vnějších stěn | m2 | 8 |  | 0 |  |  | základní |  | 0 | 0.0057 | 0.0456 | 0 | 0 | 4 | K | 2 |  |  |  | ROZPOCET | 0 | 0 | 0 | 0 | 0 | 1 | 0 | 4 | -194161762
| VV |  | "PRO-11639-01 | [14 empty] | VV | 2 | 1 | True | 0 | ROZPOCET
| VV |  | "S/3 " 8,00 |  | 8 | [12 empty] | VV | 2 | 2 | True | 1 | ROZPOCET
48 | K | 629991011 | Zakrytí výplní otvorů a svislých ploch fólií přilepenou lepící páskou | m2 | 15 |  | 0 |  |  | základní |  | 0 | 0 | 0 | 0 | 0 | 4 | K | 2 |  |  |  | ROZPOCET | 0 | 0 | 0 | 0 | 0 | 1 | 0 | 4 | -108831144
49 | K | 632481215 | Separační vrstva z geotextilie | m2 | 24 |  | 0 |  |  | základní |  | 0 | 0.00033 | 0.00792 | 0 | 0 | 4 | K | 2 |  |  |  | ROZPOCET | 0 | 0 | 0 | 0 | 0 | 1 | 0 | 4 | -145461306
| VV |  | "PRO-11639-01 | [14 empty] | VV | 2 | 1 | True | 0 | ROZPOCET
| VV |  | "PRO-11639-06 | [14 empty] | VV | 2 | 1 | True | 0 | ROZPOCET
| VV |  | "rampa" 24,00 |  | 24 | [12 empty] | VV | 2 | 2 | True | 1 | ROZPOCET
50 | K | 634112117 | Obvodová dilatace podlahovým páskem z pěnového PE mezi stěnou a mazaninou nebo potěrem v 200 mm | m | 23.87 |  | 0 |  |  | základní |  | 0 | 2e-05 | 0.0004774 | 0 | 0 | 4 | K | 2 |  |  |  | ROZPOCET | 0 | 0 | 0 | 0 | 0 | 1 | 0 | 4 | 1447129212
| VV |  | "obvod rampy" 2*10,95+1,97 |  | 23.87 | [12 empty] | VV | 2 | 2 | True | 1 | ROZPOCET
| D | 8 | Trubní vedení |  |  |  | 0 |  |  |  |  | 0 |  | 0.069748 |  | 0.099 | 1 | D | 1 |  |  |  | ROZPOCET | [6 empty] | 0
51 | K | 871291811 | Bourání stávajícího potrubí z polyetylenu D přes 90 do 140 mm | m | 18 |  | 0 |  |  | základní |  | 0 | 0 | 0 | 0.0055 | 0.099 | 4 | K | 2 |  |  |  | ROZPOCET | 0 | 0 | 0 | 0 | 0 | 1 | 0 | 4 | -1359398782
52 | K | 871315221 | Kanalizační potrubí z tvrdého PVC jednovrstvé tuhost třídy SN8 DN 160 | m | 20.8 |  | 0 |  |  | základní |  | 0 | 0.00276 | 0.057408 | 0 | 0 | 4 | K | 2 |  |  |  | ROZPOCET | 0 | 0 | 0 | 0 | 0 | 1 | 0 | 4 | -1344697705
| VV |  | "PRO-11639-01 | [14 empty] | VV | 2 | 1 | True | 0 | ROZPOCET
| VV |  | "PRO-11639-13 | [14 empty] | VV | 2 | 1 | True | 0 | ROZPOCET
| VV |  | "PRO-11639-14 | [14 empty] | VV | 2 | 1 | True | 0 | ROZPOCET
| VV |  | "DP1" 13,20 |  | 13.2 | [12 empty] | VV | 2 | 2 | True | 0 | ROZPOCET
| VV |  | "DP2" 4,10 |  | 4.1 | [12 empty] | VV | 2 | 2 | True | 0 | ROZPOCET
| VV |  | "dopojení lapače" 1,50 |  | 1.5 | [12 empty] | VV | 2 | 2 | True | 0 | ROZPOCET
| VV |  | "dopojení dvorní VP" 2,00 |  | 2 | [12 empty] | VV | 2 | 2 | True | 0 | ROZPOCET
| VV |  | Součet |  | 20.8 | [12 empty] | VV | 2 | 4 | True | 1 | ROZPOCET
53 | K | 877265261 | Montáž dvorní vpusti z tvrdého PVC-systém KG DN 110 | kus | 1 |  | 0 |  |  | základní |  | 0 | 0 | 0 | 0 | 0 | 4 | K | 2 |  |  |  | ROZPOCET | 0 | 0 | 0 | 0 | 0 | 1 | 0 | 4 | 1696689625
| VV |  | "PRO-11639-01 | [14 empty] | VV | 2 | 1 | True | 0 | ROZPOCET
| VV |  | "PRO-11639-15 | [14 empty] | VV | 2 | 1 | True | 0 | ROZPOCET
| VV |  | 1 |  | 1 | [12 empty] | VV | 2 | 2 | True | 1 | ROZPOCET
54 | M | 56211-1 | vpust dvorní rozměru 250x250 mm , zákl. výškou 350 mm vč. kalového koše a pachového uzávěru | kus | 1 |  | 0 |  |  | základní |  | 0 | 0 | 0 | 0 | 0 | 8 | M | 2 |  |  |  | ROZPOCET | 0 | 0 | 0 | 0 | 0 | 1 | 0 | 4 | -1507461097
55 | K | 877310440 | Montáž šachtových vložek na kanalizačním potrubí z PP trub korugovaných DN 150 | kus | 1 |  | 0 |  |  | základní |  | 0 | 8e-05 | 8e-05 | 0 | 0 | 4 | K | 2 |  |  |  | ROZPOCET | 0 | 0 | 0 | 0 | 0 | 1 | 0 | 4 | -260177258
| VV |  | "PRO-11639-01 | [14 empty] | VV | 2 | 1 | True | 0 | ROZPOCET
| VV |  | "napojení přípojky DP1 (LP1 a LP2 ) do stáv. Š" 1 |  | 1 | [12 empty] | VV | 2 | 2 | True | 1 | ROZPOCET
56 | M | 28612250 | vložka šachtová kanalizační DN 160 | kus | 1 |  | 0 |  |  | základní |  | 0 | 0.0005 | 0.0005 | 0 | 0 | 8 | M | 2 |  |  |  | ROZPOCET | 0 | 0 | 0 | 0 | 0 | 1 | 0 | 4 | -183336427
57 | K | 877315211 | Montáž tvarovek z tvrdého PVC-systém KG nebo z polypropylenu-systém KG 2000 jednoosé DN 160 | kus | 13 |  | 0 |  |  | základní |  | 0 | 0 | 0 | 0 | 0 | 4 | K | 2 |  |  |  | ROZPOCET | 0 | 0 | 0 | 0 | 0 | 1 | 0 | 4 | -460427663
58 | M | 28611363 | koleno kanalizační PVC KG 160x87° | kus | 4 |  | 0 |  |  | základní |  | 0 | 0.00088 | 0.00352 | 0 | 0 | 8 | M | 2 |  |  |  | ROZPOCET | 0 | 0 | 0 | 0 | 0 | 1 | 0 | 4 | 589293553
59 | M | 28611506 | redukce kanalizační PVC 160/125 | kus | 3 |  | 0 |  |  | základní |  | 0 | 0.00041 | 0.00123 | 0 | 0 | 8 | M | 2 |  |  |  | ROZPOCET | 0 | 0 | 0 | 0 | 0 | 1 | 0 | 4 | 206031899
60 | M | 28611360 | koleno kanalizace PVC KG 160x30° | kus | 2 |  | 0 |  |  | základní |  | 0 | 0.00064 | 0.00128 | 0 | 0 | 8 | M | 2 |  |  |  | ROZPOCET | 0 | 0 | 0 | 0 | 0 | 1 | 0 | 4 | 957033092
61 | M | 28611361 | koleno kanalizační PVC KG 160x45° | kus | 2 |  | 0 |  |  | základní |  | 0 | 0.00065 | 0.0013 | 0 | 0 | 8 | M | 2 |  |  |  | ROZPOCET | 0 | 0 | 0 | 0 | 0 | 1 | 0 | 4 | -1324278315
62 | M | 28614548 | fixační objímky proti rozpojení, tlakové zatížení do 2,5baru DN 160 | kus | 1 |  | 0 |  |  | základní |  | 0 | 0.0003 | 0.0003 | 0 | 0 | 8 | M | 2 |  |  |  | ROZPOCET | 0 | 0 | 0 | 0 | 0 | 1 | 0 | 4 | -804484766
63 | M | 28612243 | přesuvka kanalizační plastová PVC KG DN 160 SN12/16 | kus | 1 |  | 0 |  |  | základní |  | 0 | 0.0006 | 0.0006 | 0 | 0 | 8 | M | 2 |  |  |  | ROZPOCET | 0 | 0 | 0 | 0 | 0 | 1 | 0 | 4 | -1573120939
64 | K | 877315221 | Montáž tvarovek z tvrdého PVC-systém KG nebo z polypropylenu-systém KG 2000 dvouosé DN 160 | kus | 3 |  | 0 |  |  | základní |  | 0 | 1e-05 | 3e-05 | 0 | 0 | 4 | K | 2 |  |  |  | ROZPOCET | 0 | 0 | 0 | 0 | 0 | 1 | 0 | 4 | -182395839
65 | M | 28611429 | odbočka kanalizační plastová s hrdlem KG 160/160/87° | kus | 2 |  | 0 |  |  | základní |  | 0 | 0.00125 | 0.0025 | 0 | 0 | 8 | M | 2 |  |  |  | ROZPOCET | 0 | 0 | 0 | 0 | 0 | 1 | 0 | 4 | 754499510
66 | M | 28611427 | odbočka kanalizační plastová s hrdlem KG 160/110/87° | kus | 1 |  | 0 |  |  | základní |  | 0 | 0.001 | 0.001 | 0 | 0 | 8 | M | 2 |  |  |  | ROZPOCET | 0 | 0 | 0 | 0 | 0 | 1 | 0 | 4 | 1841075351
| D | 9 | Ostatní konstrukce a práce, bourání |  |  |  | 0 |  |  |  |  | 0 |  | 3.4663 |  | 38.3892 | 1 | D | 1 |  |  |  | ROZPOCET | [6 empty] | 0
67 | K | 919131311 | Vyztužení dilatačních spár - filigrán (distanční žebříček) pro uchycení trnů nebo kotev v CB krytu | m | 48 |  | 0 |  |  | základní |  | 0 | 0.00606 | 0.29088 | 0 | 0 | 4 | K | 2 |  |  |  | ROZPOCET | 0 | 0 | 0 | 0 | 0 | 1 | 0 | 4 | -1212890128
| VV |  | "PRO-11639-01 | [14 empty] | VV | 2 | 1 | True | 0 | ROZPOCET
| VV |  | "výztuž ŽB rampy - distanční žebříček | [14 empty] | VV | 2 | 1 | True | 0 | ROZPOCET
| VV |  | 24,00*2,00 |  | 48 | [12 empty] | VV | 2 | 2 | True | 1 | ROZPOCET
68 | K | 919726122 | Geotextilie pro ochranu, separaci a filtraci netkaná měrná hm přes 200 do 300 g/m2 | m2 | 26 |  | 0 |  |  | základní |  | 0 | 0.00047 | 0.01222 | 0 | 0 | 4 | K | 2 |  |  |  | ROZPOCET | 0 | 0 | 0 | 0 | 0 | 1 | 0 | 4 | 2136461700
| VV |  | "PRO-11639-01 | [14 empty] | VV | 2 | 1 | True | 0 | ROZPOCET
| VV |  | "S/3 " 26,00 |  | 26 | [12 empty] | VV | 2 | 2 | True | 1 | ROZPOCET
69 | K | 938901131 | Vyklizení bahna z nádrže | m3 | 0.3 |  | 0 |  |  | základní |  | 0 | 0 | 0 | 0 | 0 | 4 | K | 2 |  |  |  | ROZPOCET | 0 | 0 | 0 | 0 | 0 | 1 | 0 | 4 | -739641738
70 | K | 949101111 | Lešení pomocné pro objekty pozemních staveb s lešeňovou podlahou v do 1,9 m zatížení do 150 kg/m2 | m2 | 30 |  | 0 |  |  | základní |  | 0 | 0.00013 | 0.0039 | 0 | 0 | 4 | K | 2 |  |  |  | ROZPOCET | 0 | 0 | 0 | 0 | 0 | 1 | 0 | 4 | 297196025
71 | K | 961044111 | Bourání základů z betonu prostého | m3 | 2.4 |  | 0 |  |  | základní |  | 0 | 0 | 0 | 2 | 4.8 | 4 | K | 2 |  |  |  | ROZPOCET | 0 | 0 | 0 | 0 | 0 | 1 | 0 | 4 | 571322548
| VV |  | "PRO-11639-01 | [14 empty] | VV | 2 | 1 | True | 0 | ROZPOCET
| VV |  | "bourání rampy | [14 empty] | VV | 2 | 1 | True | 0 | ROZPOCET
| VV |  | 24,00*0,10 |  | 2.4 | [12 empty] | VV | 2 | 2 | True | 1 | ROZPOCET
72 | K | 961055111 | Bourání základů ze ŽB | m3 | 4.8 |  | 0 |  |  | základní |  | 0 | 0 | 0 | 2.4 | 11.52 | 4 | K | 2 |  |  |  | ROZPOCET | 0 | 0 | 0 | 0 | 0 | 1 | 0 | 4 | -1663366350
| VV |  | "PRO-11639-01 | [14 empty] | VV | 2 | 1 | True | 0 | ROZPOCET
| VV |  | "bourání rampy | [14 empty] | VV | 2 | 1 | True | 0 | ROZPOCET
| VV |  | 24,00*0,20 |  | 4.8 | [12 empty] | VV | 2 | 2 | True | 1 | ROZPOCET
73 | K | 968072244 | Vybourání kovových rámů oken jednoduchých včetně křídel pl do 1 m2 | m2 | 6.48 |  | 0 |  |  | základní |  | 0 | 0 | 0 | 0.065 | 0.4212 | 4 | K | 2 |  |  |  | ROZPOCET | 0 | 0 | 0 | 0 | 0 | 1 | 0 | 4 | 1152780931
| VV |  | "PRO-11639-01 | [14 empty] | VV | 2 | 1 | True | 0 | ROZPOCET
| VV |  | "PRO-11639-05 | [14 empty] | VV | 2 | 1 | True | 0 | ROZPOCET
| VV |  | "O/2" 0,90*0,60*12 |  | 6.48 | [12 empty] | VV | 2 | 2 | True | 1 | ROZPOCET
74 | K | 968072246 | Vybourání kovových rámů oken jednoduchých včetně křídel pl do 4 m2 | m2 | 15.84 |  | 0 |  |  | základní |  | 0 | 0 | 0 | 0.034 | 0.53856 | 4 | K | 2 |  |  |  | ROZPOCET | 0 | 0 | 0 | 0 | 0 | 1 | 0 | 4 | 792984450
| VV |  | "PRO-11639-01 | [14 empty] | VV | 2 | 1 | True | 0 | ROZPOCET
| VV |  | "PRO-11639-05 | [14 empty] | VV | 2 | 1 | True | 0 | ROZPOCET
| VV |  | "vybourání rámů oken vč. vyvěšení okenních křídel | [14 empty] | VV | 2 | 1 | True | 0 | ROZPOCET
| VV |  | "O/1" 3,30*1,20*4 |  | 15.84 | [12 empty] | VV | 2 | 2 | True | 1 | ROZPOCET
75 | K | 968072455 | Vybourání kovových dveřních zárubní pl do 2 m2 | m2 | 1.8 |  | 0 |  |  | základní |  | 0 | 0 | 0 | 0.076 | 0.1368 | 4 | K | 2 |  |  |  | ROZPOCET | 0 | 0 | 0 | 0 | 0 | 1 | 0 | 4 | 935516436
| VV |  | "PRO-11639-01 | [14 empty] | VV | 2 | 1 | True | 0 | ROZPOCET
| VV |  | "PRO-11639-05 | [14 empty] | VV | 2 | 1 | True | 0 | ROZPOCET
| VV |  | "vybourání dveřních zárubní vč. vyvěšení dveřních křídel | [14 empty] | VV | 2 | 1 | True | 0 | ROZPOCET
| VV |  | "D/1" 1,80 |  | 1.8 | [12 empty] | VV | 2 | 2 | True | 1 | ROZPOCET
76 | K | 977151124 | Jádrové vrty diamantovými korunkami do stavebních materiálů D přes 150 do 180 mm | m | 0.22 |  | 0 |  |  | základní |  | 0 | 0.00279 | 0.0006138 | 0.056 | 0.01232 | 4 | K | 2 |  |  |  | ROZPOCET | 0 | 0 | 0 | 0 | 0 | 1 | 0 | 4 | 560044455
| VV |  | 0,12+0,10 |  | 0.22 | [12 empty] | VV | 2 | 2 | True | 1 | ROZPOCET
77 | K | 978013191 | Otlučení (osekání) vnitřní vápenné nebo vápenocementové omítky stěn v rozsahu do 100 % | m2 | 75 |  | 0 |  |  | základní |  | 0 | 0 | 0 | 0.046 | 3.45 | 4 | K | 2 |  |  |  | ROZPOCET | 0 | 0 | 0 | 0 | 0 | 1 | 0 | 4 | 167746313
| VV |  | "PRO-11639-01 | [14 empty] | VV | 2 | 1 | True | 0 | ROZPOCET
| VV |  | "PRO-11639-05 | [14 empty] | VV | 2 | 1 | True | 0 | ROZPOCET
| VV |  | "rozsah otlučení ploch = 100% | [14 empty] | VV | 2 | 1 | True | 0 | ROZPOCET
| VV |  | (2,90+5,59+1,45+2,16+1,74)*2,86-(0,90*0,60)+((0,90+0,60)*2*0,25) |  | 39.792 | [12 empty] | VV | 2 | 2 | True | 0 | ROZPOCET
| VV |  | (3,13+3,25)*2,86-(0,90*0,60*2) |  | 17.167 | [12 empty] | VV | 2 | 2 | True | 0 | ROZPOCET
| VV |  | (3,30+1,20)*2*0,25*4 |  | 9 | [12 empty] | VV | 2 | 2 | True | 0 | ROZPOCET
| VV |  | (0,90+0,60)*2*0,25*12 |  | 9 | [12 empty] | VV | 2 | 2 | True | 0 | ROZPOCET
| VV |  | Mezisoučet |  | 74.959 | [12 empty] | VV | 2 | 3 | True | 0 | ROZPOCET
| VV |  | "X/4" 75,00 |  | 75 | [12 empty] | VV | 2 | 2 | True | 1 | ROZPOCET
78 | K | 978036191 | Otlučení (osekání) cementových omítek vnějších ploch v rozsahu přes 80 do 100 % | m2 | 83.1 |  | 0 |  |  | základní |  | 0 | 0 | 0 | 0.05 | 4.155 | 4 | K | 2 |  |  |  | ROZPOCET | 0 | 0 | 0 | 0 | 0 | 1 | 0 | 4 | -1238652789
| VV |  | "PRO-11639-01 | [14 empty] | VV | 2 | 1 | True | 0 | ROZPOCET
| VV |  | "rozsah otlučení ploch = 100% | [14 empty] | VV | 2 | 1 | True | 0 | ROZPOCET
| VV |  | "ostění oken | [14 empty] | VV | 2 | 1 | True | 0 | ROZPOCET
| VV |  | (3,30+0,75)*2*0,25*4 |  | 8.1 | [12 empty] | VV | 2 | 2 | True | 0 | ROZPOCET
| VV |  | (0,90+0,60)*2*0,25*12 |  | 9 | [12 empty] | VV | 2 | 2 | True | 0 | ROZPOCET
| VV |  | Mezisoučet |  | 17.1 | [12 empty] | VV | 2 | 3 | True | 0 | ROZPOCET
| VV |  | "S/1" 27,00 |  | 27 | [12 empty] | VV | 2 | 2 | True | 0 | ROZPOCET
| VV |  | "S/3" 34,00 |  | 34 | [12 empty] | VV | 2 | 2 | True | 0 | ROZPOCET
| VV |  | Mezisoučet |  | 61 | [12 empty] | VV | 2 | 3 | True | 0 | ROZPOCET
| VV |  | "oprava malých ploch vnější omítky" 5,00 |  | 5 | [12 empty] | VV | 2 | 2 | True | 0 | ROZPOCET
| VV |  | Součet |  | 83.1 | [12 empty] | VV | 2 | 4 | True | 1 | ROZPOCET
79 | K | 978059641 | Odsekání a odebrání obkladů stěn z vnějších obkládaček plochy přes 1 m2 | m2 | 2.223 |  | 0 |  |  | základní |  | 0 | 0 | 0 | 0.089 | 0.19785 | 4 | K | 2 |  |  |  | ROZPOCET | 0 | 0 | 0 | 0 | 0 | 1 | 0 | 4 | -1390728864
| VV |  | "PRO-11639-01 | [14 empty] | VV | 2 | 1 | True | 0 | ROZPOCET
| VV |  | "PRO-11639-05 - 07 | [14 empty] | VV | 2 | 1 | True | 0 | ROZPOCET
| VV |  | "X/8" (1,24+0,30*3+0,20*8+1,20)*0,45 |  | 2.223 | [12 empty] | VV | 2 | 2 | True | 1 | ROZPOCET
80 | K | 985111231 | Odsekání betonu rubu kleneb a podlah tl do 80 mm | m2 | 2.64 |  | 0 |  |  | základní |  | 0 | 0 | 0 | 0.188 | 0.49632 | 4 | K | 2 |  |  |  | ROZPOCET | 0 | 0 | 0 | 0 | 0 | 1 | 0 | 4 | 383739522
| VV |  | "PRO-11639-01 | [14 empty] | VV | 2 | 1 | True | 0 | ROZPOCET
| VV |  | "odsekání venkovních parapetů tl. 50mm | [14 empty] | VV | 2 | 1 | True | 0 | ROZPOCET
| VV |  | 3,30*0,20*4 |  | 2.64 | [12 empty] | VV | 2 | 2 | True | 1 | ROZPOCET
81 | K | 985111292 | Příplatek k odsekání omítek a betonu za plochu do 10 m2 jednotlivě | m2 | 2.64 |  | 0 |  |  | základní |  | 0 | 0 | 0 | 0 | 0 | 4 | K | 2 |  |  |  | ROZPOCET | 0 | 0 | 0 | 0 | 0 | 1 | 0 | 4 | -1396670432
82 | K | 985112132 | Odsekání degradovaného betonu rubu kleneb a podlah tl přes 10 do 30 mm | m2 | 30 |  | 0 |  |  | základní |  | 0 | 0 | 0 | 0.066 | 1.98 | 4 | K | 2 |  |  |  | ROZPOCET | 0 | 0 | 0 | 0 | 0 | 1 | 0 | 4 | -955984034
| VV |  | "PRO-11639-01 | [14 empty] | VV | 2 | 1 | True | 0 | ROZPOCET
| VV |  | "PRO-11639-06 | [14 empty] | VV | 2 | 1 | True | 0 | ROZPOCET
| VV |  | "S/4" 30,00 |  | 30 | [12 empty] | VV | 2 | 2 | True | 1 | ROZPOCET
83 | K | 985121122 | Tryskání degradovaného betonu stěn a rubu kleneb vodou pod tlakem přes 300 do 1250 barů | m2 | 25.41 |  | 0 |  |  | základní |  | 0 | 0 | 0 | 0.07 | 1.7787 | 4 | K | 2 |  |  |  | ROZPOCET | 0 | 0 | 0 | 0 | 0 | 1 | 0 | 4 | -1207444287
| VV |  | "PRO-11639-01 | [14 empty] | VV | 2 | 1 | True | 0 | ROZPOCET
| VV |  | "PRO-11639-06 | [14 empty] | VV | 2 | 1 | True | 0 | ROZPOCET
| VV |  | "očištění obnažené výztuže VVP cca 700 barů - předpoklad 30% z celkové plochy | [14 empty] | VV | 2 | 1 | True | 0 | ROZPOCET
| VV |  | "S/2a" 26,20 |  | 26.2 | [12 empty] | VV | 2 | 2 | True | 0 | ROZPOCET
| VV |  | "S/2b" 31,50 |  | 31.5 | [12 empty] | VV | 2 | 2 | True | 0 | ROZPOCET
| VV |  | "S/1" 27,00 |  | 27 | [12 empty] | VV | 2 | 2 | True | 0 | ROZPOCET
| VV |  | Mezisoučet |  | 84.7 | [12 empty] | VV | 2 | 3 | True | 0 | ROZPOCET
| VV |  | 84,70*0,30 |  | 25.41 | [12 empty] | VV | 2 | 2 | True | 1 | ROZPOCET
84 | K | 985121123 | Tryskání degradovaného betonu stěn a rubu kleneb vodou pod tlakem přes 1250 do 2500 barů | m2 | 118.7 |  | 0 |  |  | základní |  | 0 | 0 | 0 | 0.075 | 8.9025 | 4 | K | 2 |  |  |  | ROZPOCET | 0 | 0 | 0 | 0 | 0 | 1 | 0 | 4 | -1244541675
| VV |  | "PRO-11639-01 | [14 empty] | VV | 2 | 1 | True | 0 | ROZPOCET
| VV |  | "PRO-11639-06 | [14 empty] | VV | 2 | 1 | True | 0 | ROZPOCET
| VV |  | "S/2a | [14 empty] | VV | 2 | 1 | True | 0 | ROZPOCET
| VV |  | 2,90*2,86 |  | 8.294 | [12 empty] | VV | 2 | 2 | True | 0 | ROZPOCET
| VV |  | (3,13+3,25)*2,86-(0,90*0,60*2) |  | 17.167 | [12 empty] | VV | 2 | 2 | True | 0 | ROZPOCET
| VV |  | (0,90+0,60)*2*0,25 |  | 0.75 | [12 empty] | VV | 2 | 2 | True | 0 | ROZPOCET
| VV |  | Mezisoučet |  | 26.211 | [12 empty] | VV | 2 | 3 | True | 0 | ROZPOCET
| VV |  | "S/2b | [14 empty] | VV | 2 | 1 | True | 0 | ROZPOCET
| VV |  | (5,59+1,45+2,16+1,74)*2,86-(0,90*0,60) |  | 30.748 | [12 empty] | VV | 2 | 2 | True | 0 | ROZPOCET
| VV |  | (0,90+0,60)*2*0,25 |  | 0.75 | [12 empty] | VV | 2 | 2 | True | 0 | ROZPOCET
| VV |  | Mezisoučet |  | 31.498 | [12 empty] | VV | 2 | 3 | True | 0 | ROZPOCET
| VV |  | "S/1" 27,00 |  | 27 | [12 empty] | VV | 2 | 2 | True | 0 | ROZPOCET
| VV |  | "S/3" 34,00 |  | 34 | [12 empty] | VV | 2 | 2 | True | 0 | ROZPOCET
| VV |  | 26,20+31,50+27,00+34,00 |  | 118.7 | [12 empty] | VV | 2 | 2 | True | 1 | ROZPOCET
85 | K | 985131111 | Očištění ploch stěn, rubu kleneb a podlah tlakovou vodou | m2 | 176.3 |  | 0 |  |  | základní |  | 0 | 0 | 0 | 0 | 0 | 4 | K | 2 |  |  |  | ROZPOCET | 0 | 0 | 0 | 0 | 0 | 1 | 0 | 4 | 399513973
| VV |  | "PRO-11639-01 | [14 empty] | VV | 2 | 1 | True | 0 | ROZPOCET
| VV |  | "PRO-11639-06 | [14 empty] | VV | 2 | 1 | True | 0 | ROZPOCET
| VV |  | "dočištění a navlhčení podkladu před sanací | [14 empty] | VV | 2 | 1 | True | 0 | ROZPOCET
| VV |  | "S/2a" 26,80 |  | 26.8 | [12 empty] | VV | 2 | 2 | True | 0 | ROZPOCET
| VV |  | "S/2b" 31,50 |  | 31.5 | [12 empty] | VV | 2 | 2 | True | 0 | ROZPOCET
| VV |  | Mezisoučet |  | 58.3 | [12 empty] | VV | 2 | 3 | True | 0 | ROZPOCET
| VV |  | "S/4" 30,00 |  | 30 | [12 empty] | VV | 2 | 2 | True | 0 | ROZPOCET
| VV |  | Mezisoučet |  | 30 | [12 empty] | VV | 2 | 3 | True | 0 | ROZPOCET
| VV |  | "S/1" 27,00*2 |  | 54 | [12 empty] | VV | 2 | 2 | True | 0 | ROZPOCET
| VV |  | "S/3" 34,00 |  | 34 | [12 empty] | VV | 2 | 2 | True | 0 | ROZPOCET
| VV |  | Součet |  | 176.3 | [12 empty] | VV | 2 | 4 | True | 1 | ROZPOCET
86 | K | 985311112 | Reprofilace stěn cementovou sanační maltou tl přes 10 do 20 mm | m2 | 61 |  | 0 |  |  | základní |  | 0 | 0.03885 | 2.3699 | 0 | 0 | 4 | K | 2 |  |  |  | ROZPOCET | 0 | 0 | 0 | 0 | 0 | 1 | 0 | 4 | -1694539037
| VV |  | "PRO-11639-01 | [14 empty] | VV | 2 | 1 | True | 0 | ROZPOCET
| VV |  | "PRO-11639-06 | [14 empty] | VV | 2 | 1 | True | 0 | ROZPOCET
| VV |  | "S/3 - tl. do 20mm" 34,00 |  | 34 | [12 empty] | VV | 2 | 2 | True | 0 | ROZPOCET
| VV |  | "S/1 - tl. do 15mm" 27,00 |  | 27 | [12 empty] | VV | 2 | 2 | True | 0 | ROZPOCET
| VV |  | Součet |  | 61 | [12 empty] | VV | 2 | 4 | True | 1 | ROZPOCET
87 | K | 985312114 | Stěrka k vyrovnání betonových ploch stěn tl do 5 mm | m2 | 58.3 |  | 0 |  |  | základní |  | 0 | 0.01 | 0.583 | 0 | 0 | 4 | K | 2 |  |  |  | ROZPOCET | 0 | 0 | 0 | 0 | 0 | 1 | 0 | 4 | 1990883687
| VV |  | "PRO-11639-01 | [14 empty] | VV | 2 | 1 | True | 0 | ROZPOCET
| VV |  | "PRO-11639-06 | [14 empty] | VV | 2 | 1 | True | 0 | ROZPOCET
| VV |  | "PCC malta tř. R3 dle EN 1504-3, spotřeba 1,8kg/m2/mm | [14 empty] | VV | 2 | 1 | True | 0 | ROZPOCET
| VV |  | "S/2a (vč. dozdívky) | [14 empty] | VV | 2 | 1 | True | 0 | ROZPOCET
| VV |  | 2,90*2,86 |  | 8.294 | [12 empty] | VV | 2 | 2 | True | 0 | ROZPOCET
| VV |  | (3,13+3,25)*2,86-(0,90*0,60) |  | 17.707 | [12 empty] | VV | 2 | 2 | True | 0 | ROZPOCET
| VV |  | (0,90+0,60)*2*0,25 |  | 0.75 | [12 empty] | VV | 2 | 2 | True | 0 | ROZPOCET
| VV |  | Mezisoučet |  | 26.751 | [12 empty] | VV | 2 | 3 | True | 0 | ROZPOCET
| VV |  | "S/2b | [14 empty] | VV | 2 | 1 | True | 0 | ROZPOCET
| VV |  | (5,59+1,45+2,16+1,74)*2,86-(0,90*0,60) |  | 30.748 | [12 empty] | VV | 2 | 2 | True | 0 | ROZPOCET
| VV |  | (0,90+0,60)*2*0,25 |  | 0.75 | [12 empty] | VV | 2 | 2 | True | 0 | ROZPOCET
| VV |  | Mezisoučet |  | 31.498 | [12 empty] | VV | 2 | 3 | True | 0 | ROZPOCET
| VV |  | 26,80+31,50 |  | 58.3 | [12 empty] | VV | 2 | 2 | True | 1 | ROZPOCET
88 | K | 985321111 | Ochranný nátěr výztuže na cementové bázi stěn, líce kleneb a podhledů 1 vrstva tl 1 mm | m2 | 50.82 |  | 0 |  |  | základní |  | 0 | 0.00153 | 0.077755 | 0 | 0 | 4 | K | 2 |  |  |  | ROZPOCET | 0 | 0 | 0 | 0 | 0 | 1 | 0 | 4 | 1229872725
| VV |  | "výpočet dle pol. č. 985121122 | [14 empty] | VV | 2 | 1 | True | 0 | ROZPOCET
| VV |  | 84,70*0,30*2 |  | 50.82 | [12 empty] | VV | 2 | 2 | True | 1 | ROZPOCET
89 | K | 985323111 | Spojovací můstek reprofilovaného betonu na cementové bázi tl 1 mm | m2 | 61 |  | 0 |  |  | základní |  | 0 | 0.0021 | 0.1281 | 0 | 0 | 4 | K | 2 |  |  |  | ROZPOCET | 0 | 0 | 0 | 0 | 0 | 1 | 0 | 4 | -1127276658
| VV |  | "PRO-11639-01 | [14 empty] | VV | 2 | 1 | True | 0 | ROZPOCET
| VV |  | "S/3 " 34,00 |  | 34 | [12 empty] | VV | 2 | 2 | True | 0 | ROZPOCET
| VV |  | "S/1 " 27,00 |  | 27 | [12 empty] | VV | 2 | 2 | True | 0 | ROZPOCET
| VV |  | Součet |  | 61 | [12 empty] | VV | 2 | 4 | True | 1 | ROZPOCET
90 | K | R985361 | Opravná jednosložková rychletuhnoucí cementová malta stěn, vodotěsná tl. 20-30mm vč. penetrace | m2 | 8 |  | 0 |  |  | základní |  | 0 | 0 | 0 | 0 | 0 | 4 | K | 2 |  |  |  | ROZPOCET | 0 | 0 | 0 | 0 | 0 | 1 | 0 | 4 | -860253590
| VV |  | "PRO-11639-01 | [14 empty] | VV | 2 | 1 | True | 0 | ROZPOCET
| VV |  | "PRO-11639-06 | [14 empty] | VV | 2 | 1 | True | 0 | ROZPOCET
| VV |  | "opravná rychletuhnoucí jednosložková cement.malta stěn, vodotěsná, spotřeba 1,75kg/m2/mm | [14 empty] | VV | 2 | 1 | True | 0 | ROZPOCET
| VV |  | "tl. vrstvy lokálních oprav , předpoklad 5m2 tl. 20mm - S/2" 5,00 |  | 5 | [12 empty] | VV | 2 | 2 | True | 0 | ROZPOCET
| VV |  | "tl. vrstvy lokálních oprav , předpoklad 3m2 tl. 30mm - S/1" 3,00 |  | 3 | [12 empty] | VV | 2 | 2 | True | 0 | ROZPOCET
| VV |  | Součet |  | 8 | [12 empty] | VV | 2 | 4 | True | 1 | ROZPOCET
91 | K | R985362 | Opravná jednosložková rychletuhnoucí cementová malta podlah, vodotěsná tl. 20-30mm vč. penetrace | m2 | 30 |  | 0 |  |  | základní |  | 0 | 0 | 0 | 0 | 0 | 4 | K | 2 |  |  |  | ROZPOCET | 0 | 0 | 0 | 0 | 0 | 1 | 0 | 4 | 976306244
| VV |  | "PRO-11639-01 | [14 empty] | VV | 2 | 1 | True | 0 | ROZPOCET
| VV |  | "PRO-11639-06 | [14 empty] | VV | 2 | 1 | True | 0 | ROZPOCET
| VV |  | "opravná rychletuhnoucí jednosložková cement.malta podlah, vodotěsná, spotřeba 1,75kg/m2/mm | [14 empty] | VV | 2 | 1 | True | 0 | ROZPOCET
| VV |  | "tl. vrstvy oprav , tl. 20mm - S/4" 30,00 |  | 30 | [12 empty] | VV | 2 | 2 | True | 1 | ROZPOCET
92 | K | R98544 | Sanace vlhkého betonového zdiva tlakovou injektáží | m | 20 |  | 0 |  |  | základní |  | 0 | 0 | 0 | 0 | 0 | 4 | K | 2 |  |  |  | ROZPOCET | 0 | 0 | 0 | 0 | 0 | 1 | 0 | 4 | 1450729176
| VV |  | "PRO-11639-01 | [14 empty] | VV | 2 | 1 | True | 0 | ROZPOCET
| VV |  | "PRO-11639-11 | [14 empty] | VV | 2 | 1 | True | 0 | ROZPOCET
| VV |  | "tlaková injektáž dvousložkovou polyuretanovou pryskyřicí, šikmé vrty 14mm/500mm ve dvou řadách | [14 empty] | VV | 2 | 1 | True | 0 | ROZPOCET
| VV |  | "S/2a, S/2b" 20,00 |  | 20 | [12 empty] | VV | 2 | 2 | True | 1 | ROZPOCET
93 | K | R98915 | Napojení potrubí PVC DN150 na potrubí areálové kanalizace DN300 (napojení, utěsnění) | kus | 1 |  | 0 |  |  | základní |  | 0 | 0 | 0 | 0 | 0 | 4 | K | 2 |  |  |  | ROZPOCET | 0 | 0 | 0 | 0 | 0 | 1 | 0 | 4 | 933285074
| VV |  | "PRO-11639-01 | [14 empty] | VV | 2 | 1 | True | 0 | ROZPOCET
| VV |  | "napojení přípojky DP2 (LP3) " 1 |  | 1 | [12 empty] | VV | 2 | 2 | True | 1 | ROZPOCET
| D | 997 | Přesun sutě |  |  |  | 0 |  |  |  |  | 0 |  | 0 |  | 0 | 1 | D | 1 |  |  |  | ROZPOCET | [6 empty] | 0
94 | K | 997013151 | Vnitrostaveništní doprava suti a vybouraných hmot pro budovy v do 6 m s omezením mechanizace | t | 46.054 |  | 0 |  |  | základní |  | 0 | 0 | 0 | 0 | 0 | 4 | K | 2 |  |  |  | ROZPOCET | 0 | 0 | 0 | 0 | 0 | 1 | 0 | 4 | -1863163241
95 | K | 997013501 | Odvoz suti a vybouraných hmot na skládku nebo meziskládku do 1 km se složením | t | 46.054 |  | 0 |  |  | základní |  | 0 | 0 | 0 | 0 | 0 | 4 | K | 2 |  |  |  | ROZPOCET | 0 | 0 | 0 | 0 | 0 | 1 | 0 | 4 | -541398522
96 | K | 997013509 | Příplatek k odvozu suti a vybouraných hmot na skládku ZKD 1 km přes 1 km | t | 414.486 |  | 0 |  |  | základní |  | 0 | 0 | 0 | 0 | 0 | 4 | K | 2 |  |  |  | ROZPOCET | 0 | 0 | 0 | 0 | 0 | 1 | 0 | 4 | -1404243605
| VV |  | 46,054*9 'Přepočtené koeficientem množství |  | 414.486 | [12 empty] | VV | 2 | 2 | False | 1 | ROZPOCET
97 | K | 997013631 | Poplatek za uložení na skládce (skládkovné) stavebního odpadu směsného kód odpadu 17 09 04 | t | 9.025 |  | 0 |  |  | základní |  | 0 | 0 | 0 | 0 | 0 | 4 | K | 2 |  |  |  | ROZPOCET | 0 | 0 | 0 | 0 | 0 | 1 | 0 | 4 | -1145321400
98 | K | 997013813 | Poplatek za uložení na skládce (skládkovné) stavebního odpadu z plastických hmot kód odpadu 17 02 03 | t | 0.22 |  | 0 |  |  | základní |  | 0 | 0 | 0 | 0 | 0 | 4 | K | 2 |  |  |  | ROZPOCET | 0 | 0 | 0 | 0 | 0 | 1 | 0 | 4 | 1269144437
99 | K | 997013814 | Poplatek za uložení na skládce (skládkovné) stavebního odpadu izolací kód odpadu 17 06 04 | t | 0.357 |  | 0 |  |  | základní |  | 0 | 0 | 0 | 0 | 0 | 4 | K | 2 |  |  |  | ROZPOCET | 0 | 0 | 0 | 0 | 0 | 1 | 0 | 4 | 1176529649
100 | K | 997013841 | Poplatek za uložení na skládce (skládkovné) odpadu po otryskávání bez obsahu nebezpečných látek kód odpadu 12 01 17 | t | 10.682 |  | 0 |  |  | základní |  | 0 | 0 | 0 | 0 | 0 | 4 | K | 2 |  |  |  | ROZPOCET | 0 | 0 | 0 | 0 | 0 | 1 | 0 | 4 | 716642221
101 | K | 997013861 | Poplatek za uložení stavebního odpadu na recyklační skládce (skládkovné) z prostého betonu kód odpadu 17 01 01 | t | 7.29 |  | 0 |  |  | základní |  | 0 | 0 | 0 | 0 | 0 | 4 | K | 2 |  |  |  | ROZPOCET | 0 | 0 | 0 | 0 | 0 | 1 | 0 | 4 | 1367480529
102 | K | 997013862 | Poplatek za uložení stavebního odpadu na recyklační skládce (skládkovné) z armovaného betonu kód odpadu 17 01 01 | t | 11.52 |  | 0 |  |  | základní |  | 0 | 0 | 0 | 0 | 0 | 4 | K | 2 |  |  |  | ROZPOCET | 0 | 0 | 0 | 0 | 0 | 1 | 0 | 4 | -141141715
103 | K | 997013873 | Poplatek za uložení stavebního odpadu na recyklační skládce (skládkovné) zeminy a kamení zatříděného do Katalogu odpadů pod kódem 17 05 04 | t | 6.96 |  | 0 |  |  | základní |  | 0 | 0 | 0 | 0 | 0 | 4 | K | 2 |  |  |  | ROZPOCET | 0 | 0 | 0 | 0 | 0 | 1 | 0 | 4 | 1611921997
| D | 998 | Přesun hmot |  |  |  | 0 |  |  |  |  | 0 |  | 0 |  | 0 | 1 | D | 1 |  |  |  | ROZPOCET | [6 empty] | 0
104 | K | 998011001 | Přesun hmot pro budovy zděné v do 6 m | t | 53.27 |  | 0 |  |  | základní |  | 0 | 0 | 0 | 0 | 0 | 4 | K | 2 |  |  |  | ROZPOCET | 0 | 0 | 0 | 0 | 0 | 1 | 0 | 4 | -1224238919
| D | PSV | Práce a dodávky PSV |  |  |  | 0 |  |  |  |  | 0 |  | 2.0968 |  | 0.60579 | 2 | D | 0 |  |  |  | ROZPOCET | [6 empty] | 0
| D | 711 | Izolace proti vodě, vlhkosti a plynům |  |  |  | 0 |  |  |  |  | 0 |  | 0.41628 |  | 0.153 | 2 | D | 1 |  |  |  | ROZPOCET | [6 empty] | 0
105 | K | 711112001 | Provedení izolace proti zemní vlhkosti svislé za studena nátěrem penetračním | m2 | 34 |  | 0 |  |  | základní |  | 0 | 0 | 0 | 0 | 0 | 16 | K | 2 |  |  |  | ROZPOCET | 0 | 0 | 0 | 0 | 0 | 1 | 0 | 16 | -1636117174
| VV |  | "PRO-11639-01 | [14 empty] | VV | 2 | 1 | True | 0 | ROZPOCET
| VV |  | "PRO-11639-06 | [14 empty] | VV | 2 | 1 | True | 0 | ROZPOCET
| VV |  | "S/3 " 34,00 |  | 34 | [12 empty] | VV | 2 | 2 | True | 1 | ROZPOCET
106 | M | 11163150 | lak penetrační asfaltový | t | 0.012 |  | 0 |  |  | základní |  | 0 | 1 | 0.012 | 0 | 0 | 32 | M | 2 |  |  |  | ROZPOCET | 0 | 0 | 0 | 0 | 0 | 1 | 0 | 16 | -1678368067
| VV |  | 34*0,00034 'Přepočtené koeficientem množství |  | 0.012 | [12 empty] | VV | 2 | 2 | False | 1 | ROZPOCET
107 | K | 711112132 | Provedení izolace proti zemní vlhkosti svislé za studena nástřikem tloušťky 3 mm | m2 | 34 |  | 0 |  |  | základní |  | 0 | 0 | 0 | 0 | 0 | 16 | K | 2 |  |  |  | ROZPOCET | 0 | 0 | 0 | 0 | 0 | 1 | 0 | 16 | 505465375
| VV |  | "PRO-11639-01 | [14 empty] | VV | 2 | 1 | True | 0 | ROZPOCET
| VV |  | "PRO-11639-06 | [14 empty] | VV | 2 | 1 | True | 0 | ROZPOCET
| VV |  | "S/3 " 34,00 |  | 34 | [12 empty] | VV | 2 | 2 | True | 1 | ROZPOCET
108 | M | 24617152 | hmota hydroizolační asfaltová dvousložková aplikace nástřikem do spodní stavby | litr | 153 |  | 0 |  |  | základní |  | 0 | 0.001 | 0.153 | 0 | 0 | 32 | M | 2 |  |  |  | ROZPOCET | 0 | 0 | 0 | 0 | 0 | 1 | 0 | 16 | 757410188
| VV |  | 34*4,5 'Přepočtené koeficientem množství |  | 153 | [12 empty] | VV | 2 | 2 | False | 1 | ROZPOCET
109 | K | 711113127 | Izolace proti vlhkosti svislá za studena těsnicí stěrkou jednosložkovou na bázi cementu | m2 | 53.6 |  | 0 |  |  | základní |  | 0 | 0.0035 | 0.1876 | 0 | 0 | 16 | K | 2 |  |  |  | ROZPOCET | 0 | 0 | 0 | 0 | 0 | 1 | 0 | 16 | 553002280
| VV |  | "PRO-11639-01 | [14 empty] | VV | 2 | 1 | True | 0 | ROZPOCET
| VV |  | "PRO-11639-06 | [14 empty] | VV | 2 | 1 | True | 0 | ROZPOCET
| VV |  | "S/2a" 26,80*2 |  | 53.6 | [12 empty] | VV | 2 | 2 | True | 1 | ROZPOCET
110 | K | 711131821 | Odstranění izolace proti zemní vlhkosti svislé | m2 | 34 |  | 0 |  |  | základní |  | 0 | 0 | 0 | 0.0045 | 0.153 | 16 | K | 2 |  |  |  | ROZPOCET | 0 | 0 | 0 | 0 | 0 | 1 | 0 | 16 | -1187859663
| VV |  | "PRO-11639-01 | [14 empty] | VV | 2 | 1 | True | 0 | ROZPOCET
| VV |  | "PRO-11639-05 | [14 empty] | VV | 2 | 1 | True | 0 | ROZPOCET
| VV |  | "X/1" 34,00 |  | 34 | [12 empty] | VV | 2 | 2 | True | 1 | ROZPOCET
111 | K | 711161122 | Izolace proti zemní vlhkosti nopovou fólií s textilií vodorovná, nopek v 8,0 mm, tl do 0,6 mm | m2 | 26 |  | 0 |  |  | základní |  | 0 | 0.00058 | 0.01508 | 0 | 0 | 16 | K | 2 |  |  |  | ROZPOCET | 0 | 0 | 0 | 0 | 0 | 1 | 0 | 16 | -821297807
| VV |  | "PRO-11639-01 | [14 empty] | VV | 2 | 1 | True | 0 | ROZPOCET
| VV |  | "S/3 " 26,00 |  | 26 | [12 empty] | VV | 2 | 2 | True | 1 | ROZPOCET
112 | K | 711192201 | Provedení izolace proti zemní vlhkosti hydroizolační stěrkou svislé na betonu, 2 vrstvy | m2 | 27 |  | 0 |  |  | základní |  | 0 | 0 | 0 | 0 | 0 | 16 | K | 2 |  |  |  | ROZPOCET | 0 | 0 | 0 | 0 | 0 | 1 | 0 | 16 | -1764215008
| VV |  | "PRO-11639-01 | [14 empty] | VV | 2 | 1 | True | 0 | ROZPOCET
| VV |  | "PRO-11639-06 | [14 empty] | VV | 2 | 1 | True | 0 | ROZPOCET
| VV |  | "S/1 " 27,00 |  | 27 | [12 empty] | VV | 2 | 2 | True | 1 | ROZPOCET
113 | M | 58581002 | stěrka cementová rychletuhnoucí pro izolace stěn ve styku se zeminou | kg | 48.6 |  | 0 |  |  | základní |  | 0 | 0.001 | 0.0486 | 0 | 0 | 32 | M | 2 |  |  |  | ROZPOCET | 0 | 0 | 0 | 0 | 0 | 1 | 0 | 16 | 939017093
| VV |  | "finální ochranná jednosložková antikarbonační vodotěsná a pružná stěrka sanované opěrné stěny | [14 empty] | VV | 2 | 1 | True | 0 | ROZPOCET
| VV |  | 27,00*0,90*2 |  | 48.6 | [12 empty] | VV | 2 | 2 | True | 1 | ROZPOCET
114 | K | 998711101 | Přesun hmot tonážní pro izolace proti vodě, vlhkosti a plynům v objektech v do 6 m | t | 0.416 |  | 0 |  |  | základní |  | 0 | 0 | 0 | 0 | 0 | 16 | K | 2 |  |  |  | ROZPOCET | 0 | 0 | 0 | 0 | 0 | 1 | 0 | 16 | 2136223211
| D | 713 | Izolace tepelné |  |  |  | 0 |  |  |  |  | 0 |  | 0.09036 |  | 0.204 | 2 | D | 1 |  |  |  | ROZPOCET | [6 empty] | 0
115 | K | 713130851 | Odstranění tepelné izolace stěn lepené z polystyrenu tl do 100 mm | m2 | 34 |  | 0 |  |  | základní |  | 0 | 0 | 0 | 0.006 | 0.204 | 16 | K | 2 |  |  |  | ROZPOCET | 0 | 0 | 0 | 0 | 0 | 1 | 0 | 16 | 1410240121
| VV |  | "PRO-11639-01 | [14 empty] | VV | 2 | 1 | True | 0 | ROZPOCET
| VV |  | "PRO-11639-05 | [14 empty] | VV | 2 | 1 | True | 0 | ROZPOCET
| VV |  | "X/1" 34,00 |  | 34 | [12 empty] | VV | 2 | 2 | True | 1 | ROZPOCET
116 | K | 713131141 | Montáž izolace tepelné stěn a základů lepením celoplošně rohoží, pásů, dílců, desek | m2 | 12 |  | 0 |  |  | základní |  | 0 | 0.006 | 0.072 | 0 | 0 | 16 | K | 2 |  |  |  | ROZPOCET | 0 | 0 | 0 | 0 | 0 | 1 | 0 | 16 | -369065509
| VV |  | "PRO-11639-01 | [14 empty] | VV | 2 | 1 | True | 0 | ROZPOCET
| VV |  | "S/3 " 12,00 |  | 12 | [12 empty] | VV | 2 | 2 | True | 1 | ROZPOCET
117 | M | 28376013 | deska perimetrická fasádní soklová 150kPa λ=0,035 tl 50mm | m2 | 12.24 |  | 0 |  |  | základní |  | 0 | 0.0015 | 0.01836 | 0 | 0 | 32 | M | 2 |  |  |  | ROZPOCET | 0 | 0 | 0 | 0 | 0 | 1 | 0 | 16 | -1462820237
| VV |  | 12*1,02 'Přepočtené koeficientem množství |  | 12.24 | [12 empty] | VV | 2 | 2 | False | 1 | ROZPOCET
| D | 721 | Zdravotechnika - vnitřní kanalizace |  |  |  | 0 |  |  |  |  | 0 |  | 0.0068 |  | 0.10624 | 2 | D | 1 |  |  |  | ROZPOCET | [6 empty] | 0
118 | K | 721171915 | Potrubí z PP propojení potrubí DN 110 | kus | 1 |  | 0 |  |  | základní |  | 0 | 0.001 | 0.001 | 0 | 0 | 16 | K | 2 |  |  |  | ROZPOCET | 0 | 0 | 0 | 0 | 0 | 1 | 0 | 16 | 511028843
| VV |  | "dopojení odvodnění škrabáku na odbočku" 1 |  | 1 | [12 empty] | VV | 2 | 2 | True | 1 | ROZPOCET
119 | K | 721174043 | Potrubí kanalizační z PP připojovací DN 50 | m | 2 |  | 0 |  |  | základní |  | 0 | 0.00048 | 0.00096 | 0 | 0 | 16 | K | 2 |  |  |  | ROZPOCET | 0 | 0 | 0 | 0 | 0 | 1 | 0 | 16 | 1908092625
| VV |  | "odvodnění škrabáku" 2,00 |  | 2 | [12 empty] | VV | 2 | 2 | True | 1 | ROZPOCET
120 | M | 28614-11 | redukce kanalizační plast 110/50 | kus | 1 |  | 0 |  |  | základní |  | 0 | 0.00034 | 0.00034 | 0 | 0 | 32 | M | 2 |  |  |  | ROZPOCET | 0 | 0 | 0 | 0 | 0 | 1 | 0 | 16 | 1431185247
| VV |  | "napojení škrabáku" 1 |  | 1 | [12 empty] | VV | 2 | 2 | True | 1 | ROZPOCET
121 | K | 721210814 | Demontáž vpustí DN 125 | kus | 1 |  | 0 |  |  | základní |  | 0 | 0 | 0 | 0.04285 | 0.04285 | 16 | K | 2 |  |  |  | ROZPOCET | 0 | 0 | 0 | 0 | 0 | 1 | 0 | 16 | -263183843
122 | K | 721242116 | Lapač střešních splavenin z PP s kulovým kloubem na odtoku DN 125 | kus | 3 |  | 0 |  |  | základní |  | 0 | 0.0015 | 0.0045 | 0 | 0 | 16 | K | 2 |  |  |  | ROZPOCET | 0 | 0 | 0 | 0 | 0 | 1 | 0 | 16 | 74404306
| VV |  | "PRO-11639-01 | [14 empty] | VV | 2 | 1 | True | 0 | ROZPOCET
| VV |  | "LP1, LP2, LP3" 3 |  | 3 | [12 empty] | VV | 2 | 2 | True | 1 | ROZPOCET
123 | K | 721242803 | Demontáž lapače střešních splavenin DN 110 | kus | 3 |  | 0 |  |  | základní |  | 0 | 0 | 0 | 0.02113 | 0.06339 | 16 | K | 2 |  |  |  | ROZPOCET | 0 | 0 | 0 | 0 | 0 | 1 | 0 | 16 | -1594593842
| D | 764 | Konstrukce klempířské |  |  |  | 0 |  |  |  |  | 0 |  | 0.09705 |  | 0.042552 | 2 | D | 1 |  |  |  | ROZPOCET | [6 empty] | 0
124 | K | 764004861 | Demontáž svodu do suti | m | 10.8 |  | 0 |  |  | základní |  | 0 | 0 | 0 | 0.00394 | 0.042552 | 16 | K | 2 |  |  |  | ROZPOCET | 0 | 0 | 0 | 0 | 0 | 1 | 0 | 16 | -1208339131
| VV |  | 3,60*3 |  | 10.8 | [12 empty] | VV | 2 | 2 | True | 1 | ROZPOCET
125 | K | 764216603 | Oplechování rovných parapetů mechanicky kotvené z Pz s povrchovou úpravou rš 250 mm | m | 15.8 |  | 0 |  |  | základní |  | 0 | 0.00222 | 0.035076 | 0 | 0 | 16 | K | 2 |  |  |  | ROZPOCET | 0 | 0 | 0 | 0 | 0 | 1 | 0 | 16 | -1697576610
| VV |  | "PRO-11639-01 | [14 empty] | VV | 2 | 1 | True | 0 | ROZPOCET
| VV |  | "PRO-11639-10 | [14 empty] | VV | 2 | 1 | True | 0 | ROZPOCET
| VV |  | "K/1" 4*2,05 |  | 8.2 | [12 empty] | VV | 2 | 2 | True | 0 | ROZPOCET
| VV |  | "K/2" 8*0,95 |  | 7.6 | [12 empty] | VV | 2 | 2 | True | 0 | ROZPOCET
| VV |  | Součet |  | 15.8 | [12 empty] | VV | 2 | 4 | True | 1 | ROZPOCET
126 | K | 764518423 | Svody kruhové včetně objímek, kolen, odskoků z Pz plechu průměru 120 mm | m | 19.8 |  | 0 |  |  | základní |  | 0 | 0.00313 | 0.061974 | 0 | 0 | 16 | K | 2 |  |  |  | ROZPOCET | 0 | 0 | 0 | 0 | 0 | 1 | 0 | 16 | -2073796154
| VV |  | "PRO-11639-01 | [14 empty] | VV | 2 | 1 | True | 0 | ROZPOCET
| VV |  | "PRO-11639-10 | [14 empty] | VV | 2 | 1 | True | 0 | ROZPOCET
| VV |  | "svody K/3+K/4+K/5+K/6 - pr. svodu 125mm | [14 empty] | VV | 2 | 1 | True | 0 | ROZPOCET
| VV |  | "K/3" 3*3,60 |  | 10.8 | [12 empty] | VV | 2 | 2 | True | 0 | ROZPOCET
| VV |  | "K/5" 9,00 |  | 9 | [12 empty] | VV | 2 | 2 | True | 0 | ROZPOCET
| VV |  | Součet |  | 19.8 | [12 empty] | VV | 2 | 4 | True | 1 | ROZPOCET
127 | K | 998764101 | Přesun hmot tonážní pro konstrukce klempířské v objektech v do 6 m | t | 0.097 |  | 0 |  |  | základní |  | 0 | 0 | 0 | 0 | 0 | 16 | K | 2 |  |  |  | ROZPOCET | 0 | 0 | 0 | 0 | 0 | 1 | 0 | 16 | -2022285503
128 | K | R7-K/7 | Lapač nečistot | kus | 4 |  | 0 |  |  | základní |  | 0 | 0 | 0 | 0 | 0 | 16 | K | 2 |  |  |  | ROZPOCET | 0 | 0 | 0 | 0 | 0 | 1 | 0 | 16 | -698232245
| VV |  | "PRO-11639-10 | [14 empty] | VV | 2 | 1 | True | 0 | ROZPOCET
| VV |  | "K/7 - mat. plast , pr. 125mm ochrana svodu před listím" 4 |  | 4 | [12 empty] | VV | 2 | 2 | True | 1 | ROZPOCET
| D | 766 | Konstrukce truhlářské |  |  |  | 0 |  |  |  |  | 0 |  | 0.3961 |  | 0 | 2 | D | 1 |  |  |  | ROZPOCET | [6 empty] | 0
129 | K | 766622131 | Montáž plastových oken plochy přes 1 m2 otevíravých v do 1,5 m s rámem do zdiva | m2 | 7.2 |  | 0 |  |  | základní |  | 0 | 0.00027 | 0.001944 | 0 | 0 | 16 | K | 2 |  |  |  | ROZPOCET | 0 | 0 | 0 | 0 | 0 | 1 | 0 | 16 | -837241601
| VV |  | 2,00*0,90*4 |  | 7.2 | [12 empty] | VV | 2 | 2 | True | 1 | ROZPOCET
130 | M | R6- O/11 | okno plastové 3 křídla 2000 x 600 mm , krajní okna otevíravá | kus | 4 |  | 0 |  |  | základní |  | 0 | 0.054 | 0.216 | 0 | 0 | 32 | M | 2 |  |  |  | ROZPOCET | 0 | 0 | 0 | 0 | 0 | 1 | 0 | 16 | 414202852
| VV |  | "PRO-11639-01 | [14 empty] | VV | 2 | 1 | True | 0 | ROZPOCET
| VV |  | "PRO-11639-08 - dle technického popisu položky | [14 empty] | VV | 2 | 1 | True | 0 | ROZPOCET
| VV |  | "otevírání pomocí pákového ovladače | [14 empty] | VV | 2 | 1 | True | 0 | ROZPOCET
| VV |  | "O/11" 4 |  | 4 | [12 empty] | VV | 2 | 2 | True | 1 | ROZPOCET
131 | K | 766622216 | Montáž plastových oken plochy do 1 m2 otevíravých s rámem do zdiva | kus | 8 |  | 0 |  |  | základní |  | 0 | 0.00027 | 0.00216 | 0 | 0 | 16 | K | 2 |  |  |  | ROZPOCET | 0 | 0 | 0 | 0 | 0 | 1 | 0 | 16 | 107646663
132 | M | R6- O/12 | okno plastové jednokřídlé 900 x 600 mm sklopné | kus | 7 |  | 0 |  |  | základní |  | 0 | 0.022 | 0.154 | 0 | 0 | 32 | M | 2 |  |  |  | ROZPOCET | 0 | 0 | 0 | 0 | 0 | 1 | 0 | 16 | 1957732311
| VV |  | "PRO-11639-01 | [14 empty] | VV | 2 | 1 | True | 0 | ROZPOCET
| VV |  | "PRO-11639-08 - dle technického popisu položky | [14 empty] | VV | 2 | 1 | True | 0 | ROZPOCET
| VV |  | "otevírání pomocí pákového ovladače | [14 empty] | VV | 2 | 1 | True | 0 | ROZPOCET
| VV |  | "O/12" 7 |  | 7 | [12 empty] | VV | 2 | 2 | True | 1 | ROZPOCET
133 | M | R6- O/13 | okno plastové jednokřídlé 900 x 600 mm otevíravé,sklopné | kus | 1 |  | 0 |  |  | základní |  | 0 | 0.022 | 0.022 | 0 | 0 | 32 | M | 2 |  |  |  | ROZPOCET | 0 | 0 | 0 | 0 | 0 | 1 | 0 | 16 | -1349551891
| VV |  | "PRO-11639-01 | [14 empty] | VV | 2 | 1 | True | 0 | ROZPOCET
| VV |  | "PRO-11639-08 - dle technického popisu položky | [14 empty] | VV | 2 | 1 | True | 0 | ROZPOCET
| VV |  | "otevírání pomocí snížené kliky | [14 empty] | VV | 2 | 1 | True | 0 | ROZPOCET
| VV |  | "O/13" 1 |  | 1 | [12 empty] | VV | 2 | 2 | True | 1 | ROZPOCET
134 | K | 998766101 | Přesun hmot tonážní pro kce truhlářské v objektech v do 6 m | t | 0.396 |  | 0 |  |  | základní |  | 0 | 0 | 0 | 0 | 0 | 16 | K | 2 |  |  |  | ROZPOCET | 0 | 0 | 0 | 0 | 0 | 1 | 0 | 16 | -1327506749
| D | 767 | Konstrukce zámečnické |  |  |  | 0 |  |  |  |  | 0 |  | 0.090174 |  | 0.1 | 2 | D | 1 |  |  |  | ROZPOCET | [6 empty] | 0
135 | K | 767510111 | Montáž osazení kanálového krytu | kg | 23.9 |  | 0 |  |  | základní |  | 0 | 5e-05 | 0.001195 | 0 | 0 | 16 | K | 2 |  |  |  | ROZPOCET | 0 | 0 | 0 | 0 | 0 | 1 | 0 | 16 | -688748285
| VV |  | "PRO-11639-01 | [14 empty] | VV | 2 | 1 | True | 0 | ROZPOCET
| VV |  | "PRO-11639-09 | [14 empty] | VV | 2 | 1 | True | 0 | ROZPOCET
| VV |  | "Z/2" 23,90 |  | 23.9 | [12 empty] | VV | 2 | 2 | True | 1 | ROZPOCET
| VV |  | "osazení pororoštu na stávající konstrukci | [14 empty] | VV | 2 | 1 | True | 0 | ROZPOCET
136 | M | R5-Z/2 | pororošt lisovaný podlahový žárově zinkovaný protiskluz velikost 30/3mm rozměr 1150x700mm | kus | 1 |  | 0 |  |  | základní |  | 0 | 0.0239 | 0.0239 | 0 | 0 | 32 | M | 2 |  |  |  | ROZPOCET | 0 | 0 | 0 | 0 | 0 | 1 | 0 | 16 | 1213058159
137 | K | 767995114 | Montáž atypických zámečnických konstrukcí hm přes 20 do 50 kg | kg | 61.98 |  | 0 |  |  | základní |  | 0 | 5e-05 | 0.003099 | 0 | 0 | 16 | K | 2 |  |  |  | ROZPOCET | 0 | 0 | 0 | 0 | 0 | 1 | 0 | 16 | 2000819467
138 | M | R7-Z/1 | škrabák na obuv 1850x500mm, mat. ocel pozink, dodávka + výroba (vč. kotevního materiálu) | kus | 1 |  | 0 |  |  | základní |  | 0 | 0.06198 | 0.06198 | 0 | 0 | 32 | M | 2 |  |  |  | ROZPOCET | 0 | 0 | 0 | 0 | 0 | 1 | 0 | 16 | -1094492330
| VV |  | "PRO-11639-01 | [14 empty] | VV | 2 | 1 | True | 0 | ROZPOCET
| VV |  | "PRO-11639-09 | [14 empty] | VV | 2 | 1 | True | 0 | ROZPOCET
| VV |  | "Z/1" 1 |  | 1 | [12 empty] | VV | 2 | 2 | True | 1 | ROZPOCET
139 | K | 767996701 | Demontáž atypických zámečnických konstrukcí řezáním hm jednotlivých dílů do 50 kg | kg | 100 |  | 0 |  |  | základní |  | 0 | 0 | 0 | 0.001 | 0.1 | 16 | K | 2 |  |  |  | ROZPOCET | 0 | 0 | 0 | 0 | 0 | 1 | 0 | 16 | -520667266
| VV |  | "PRO-11639-05 | [14 empty] | VV | 2 | 1 | True | 0 | ROZPOCET
| VV |  | "X/2, X/3" 100,00 |  | 100 | [12 empty] | VV | 2 | 2 | True | 1 | ROZPOCET
140 | K | 998767101 | Přesun hmot tonážní pro zámečnické konstrukce v objektech v do 6 m | t | 0.09 |  | 0 |  |  | základní |  | 0 | 0 | 0 | 0 | 0 | 16 | K | 2 |  |  |  | ROZPOCET | 0 | 0 | 0 | 0 | 0 | 1 | 0 | 16 | 159792170
| D | 777 | Podlahy lité |  |  |  | 0 |  |  |  |  | 0 |  | 0.00062 |  | 0 | 2 | D | 1 |  |  |  | ROZPOCET | [6 empty] | 0
141 | K | 777111111 | Vysátí podkladu před provedením lité podlahy | m2 | 31 |  | 0 |  |  | základní |  | 0 | 0 | 0 | 0 | 0 | 16 | K | 2 |  |  |  | ROZPOCET | 0 | 0 | 0 | 0 | 0 | 1 | 0 | 16 | 1443189546
142 | K | 777111123 | Strojní broušení podkladu před provedením lité podlahy | m2 | 15.5 |  | 0 |  |  | základní |  | 0 | 4e-05 | 0.00062 | 0 | 0 | 16 | K | 2 |  |  |  | ROZPOCET | 0 | 0 | 0 | 0 | 0 | 1 | 0 | 16 | -221895635
| VV |  | "PRO-11639-01 | [14 empty] | VV | 2 | 1 | True | 0 | ROZPOCET
| VV |  | "PRO-11639-05 | [14 empty] | VV | 2 | 1 | True | 0 | ROZPOCET
| VV |  | "50%" 31,00*0,50 |  | 15.5 | [12 empty] | VV | 2 | 2 | True | 1 | ROZPOCET
143 | K | 777111131 | Frézování podkladu před provedením lité podlahy | m2 | 15.5 |  | 0 |  |  | základní |  | 0 | 0 | 0 | 0 | 0 | 16 | K | 2 |  |  |  | ROZPOCET | 0 | 0 | 0 | 0 | 0 | 1 | 0 | 16 | 1339629927
| VV |  | "PRO-11639-01 | [14 empty] | VV | 2 | 1 | True | 0 | ROZPOCET
| VV |  | "PRO-11639-05 | [14 empty] | VV | 2 | 1 | True | 0 | ROZPOCET
| VV |  | "50%" 31,00*0,50 |  | 15.5 | [12 empty] | VV | 2 | 2 | True | 1 | ROZPOCET
144 | K | R77712101 | Podlaha litá - systém vysoce odolné polyuretanové pryskyřice, teplotní odolnost +120°C | m2 | 31 |  | 0 |  |  | základní |  | 0 | 0 | 0 | 0 | 0 | 16 | K | 2 |  |  |  | ROZPOCET | 0 | 0 | 0 | 0 | 0 | 1 | 0 | 16 | -1119766392
| P |  | Poznámka k položce: vyspravení/vyplnění dilatací PU tmelem (cca 10,00m) zhotovení kotvících drážek, stačí jemný řez (cca 20,0m) penetrační záškrab – třísložková bezrozpouštědlová, probarvená litá stěrka, pro zhotovení prosypávaného systému, tl. 4mm spotřeba: 7,0kg/m2 prosyp křemenným pískem (zrnitost 0,3-0,8mm) uzavírací třísložkový bezrozpouštědlový probarvený matný nátěr, barva šedá spotřeba: 1,2kg/m2 přiznání dilatací a vytmelení spár PU tmelem (cca 10,00m) kout stěna-podlaha bude vytmelen PU tmelem sokl stěny v. 150mm z epoxidové barvy (cca 30,0m) | [14 empty] | P | 2
| VV |  | "PRO-11639-01 | [14 empty] | VV | 2 | 1 | True | 0 | ROZPOCET
| VV |  | "PRO-11639-05 | [14 empty] | VV | 2 | 1 | True | 0 | ROZPOCET
| VV |  | 31,00 |  | 31 | [12 empty] | VV | 2 | 2 | True | 1 | ROZPOCET
| D | 781 | Dokončovací práce - obklady |  |  |  | 0 |  |  |  |  | 0 |  | 0.31992 |  | 0 | 2 | D | 1 |  |  |  | ROZPOCET | [6 empty] | 0
145 | K | 781121011 | Nátěr penetrační na stěnu | m2 | 10.36 |  | 0 |  |  | základní |  | 0 | 0.0003 | 0.003108 | 0 | 0 | 16 | K | 2 |  |  |  | ROZPOCET | 0 | 0 | 0 | 0 | 0 | 1 | 0 | 16 | 1575627306
| VV |  | 4,56+5,80 |  | 10.36 | [12 empty] | VV | 2 | 2 | True | 1 | ROZPOCET
146 | K | 781474112 | Montáž obkladů vnitřních keramických hladkých přes 9 do 12 ks/m2 lepených flexibilním lepidlem | m2 | 4.56 |  | 0 |  |  | základní |  | 0 | 0.006 | 0.02736 | 0 | 0 | 16 | K | 2 |  |  |  | ROZPOCET | 0 | 0 | 0 | 0 | 0 | 1 | 0 | 16 | -39358365
147 | M | 59761026 | obklad keramický hladký do 12ks/m2 | m2 | 5.016 |  | 0 |  |  | základní |  | 0 | 0.0118 | 0.059189 | 0 | 0 | 32 | M | 2 |  |  |  | ROZPOCET | 0 | 0 | 0 | 0 | 0 | 1 | 0 | 16 | 759092514
| VV |  | "obklad keramický 300x300x9mm | [14 empty] | VV | 2 | 1 | True | 0 | ROZPOCET
| VV |  | 4,56 |  | 4.56 | [12 empty] | VV | 2 | 2 | True | 1 | ROZPOCET
| VV |  | 4,56*1,1 'Přepočtené koeficientem množství |  | 5.016 | [12 empty] | VV | 2 | 2 | False | 1 | ROZPOCET
148 | K | 781477111 | Příplatek k montáži obkladů vnitřních keramických hladkých za plochu do 10 m2 | m2 | 4.56 |  | 0 |  |  | základní |  | 0 | 0 | 0 | 0 | 0 | 16 | K | 2 |  |  |  | ROZPOCET | 0 | 0 | 0 | 0 | 0 | 1 | 0 | 16 | 1189803970
149 | K | 781477114-1 | Příplatek k montáži obkladů vnitřních keramických hladkých za spárování tmelem s protiplísňovou přísadou | m2 | 4.56 |  | 0 |  |  | základní |  | 0 | 0 | 0 | 0 | 0 | 16 | K | 2 |  |  |  | ROZPOCET | 0 | 0 | 0 | 0 | 0 | 1 | 0 | 16 | -931106054
150 | K | 781774120 | Montáž obkladů vnějších z dlaždic keramických hladkých přes 50 do 85 ks/m2 lepených flexibilním lepidlem | m2 | 5.8 |  | 0 |  |  | základní |  | 0 | 0.00505 | 0.02929 | 0 | 0 | 16 | K | 2 |  |  |  | ROZPOCET | 0 | 0 | 0 | 0 | 0 | 1 | 0 | 16 | -1490546518
| VV |  | "PRO-11639-01 | [14 empty] | VV | 2 | 1 | True | 0 | ROZPOCET
| VV |  | 5,80 |  | 5.8 | [12 empty] | VV | 2 | 2 | True | 1 | ROZPOCET
151 | M | 59623-1 | pásek obkladový hladký 250x65x10mm barva tmavě hnědá | kus | 401.94 |  | 0 |  |  | základní |  | 0 | 0.0005 | 0.20097 | 0 | 0 | 32 | M | 2 |  |  |  | ROZPOCET | 0 | 0 | 0 | 0 | 0 | 1 | 0 | 16 | 332913567
| VV |  | 5,80*63 |  | 365.4 | [12 empty] | VV | 2 | 2 | True | 1 | ROZPOCET
| VV |  | 365,4*1,1 'Přepočtené koeficientem množství |  | 401.94 | [12 empty] | VV | 2 | 2 | False | 1 | ROZPOCET
152 | K | 781779191 | Příplatek k montáži obkladů vnějších z dlaždic keramických za plochu do 10 m2 | m2 | 5.8 |  | 0 |  |  | základní |  | 0 | 0 | 0 | 0 | 0 | 16 | K | 2 |  |  |  | ROZPOCET | 0 | 0 | 0 | 0 | 0 | 1 | 0 | 16 | 1367755054
153 | K | 781779196-1 | Příplatek k montáži obkladů vnějších z dlaždic keramických za spárování tmelem s protiplísňovou přísadou | m2 | 5.8 |  | 0 |  |  | základní |  | 0 | 0 | 0 | 0 | 0 | 16 | K | 2 |  |  |  | ROZPOCET | 0 | 0 | 0 | 0 | 0 | 1 | 0 | 16 | 1095901338
154 | K | 998781101 | Přesun hmot tonážní pro obklady keramické v objektech v do 6 m | t | 0.32 |  | 0 |  |  | základní |  | 0 | 0 | 0 | 0 | 0 | 16 | K | 2 |  |  |  | ROZPOCET | 0 | 0 | 0 | 0 | 0 | 1 | 0 | 16 | 611250865
| D | 783 | Dokončovací práce - nátěry |  |  |  | 0 |  |  |  |  | 0 |  | 0.0172 |  | 0 | 2 | D | 1 |  |  |  | ROZPOCET | [6 empty] | 0
155 | K | 783801503 | Omytí omítek tlakovou vodou před provedením nátěru | m2 | 20 |  | 0 |  |  | základní |  | 0 | 0 | 0 | 0 | 0 | 16 | K | 2 |  |  |  | ROZPOCET | 0 | 0 | 0 | 0 | 0 | 1 | 0 | 16 | 2111664588
156 | K | 783823135 | Penetrační silikonový nátěr hladkých, tenkovrstvých zrnitých nebo štukových omítek | m2 | 20 |  | 0 |  |  | základní |  | 0 | 0.00014 | 0.0028 | 0 | 0 | 16 | K | 2 |  |  |  | ROZPOCET | 0 | 0 | 0 | 0 | 0 | 1 | 0 | 16 | 1234101268
| VV |  | "PRO-11639-01 | [14 empty] | VV | 2 | 1 | True | 0 | ROZPOCET
| VV |  | "sjednocující nátěr vnější omítky" 20,00 |  | 20 | [12 empty] | VV | 2 | 2 | True | 1 | ROZPOCET
157 | K | 783827425 | Krycí dvojnásobný silikonový nátěr omítek stupně členitosti 1 a 2 | m2 | 20 |  | 0 |  |  | základní |  | 0 | 0.00072 | 0.0144 | 0 | 0 | 16 | K | 2 |  |  |  | ROZPOCET | 0 | 0 | 0 | 0 | 0 | 1 | 0 | 16 | -1860941427
| VV |  | "PRO-11639-01 | [14 empty] | VV | 2 | 1 | True | 0 | ROZPOCET
| VV |  | "sjednocující nátěr vnější omítky" 20,00 |  | 20 | [12 empty] | VV | 2 | 2 | True | 1 | ROZPOCET
| D | 784 | Dokončovací práce - malby a tapety |  |  |  | 0 |  |  |  |  | 0 |  | 0.66229 |  | 0 | 2 | D | 1 |  |  |  | ROZPOCET | [6 empty] | 0
158 | K | 784181131 | Fungicidní jednonásobná bezbarvá penetrace podkladu v místnostech v do 3,80 m | m2 | 649.3 |  | 0 |  |  | základní |  | 0 | 0.00074 | 0.48048 | 0 | 0 | 16 | K | 2 |  |  |  | ROZPOCET | 0 | 0 | 0 | 0 | 0 | 1 | 0 | 16 | -32282388
| VV |  | "PRO-11639-01 | [14 empty] | VV | 2 | 1 | True | 0 | ROZPOCET
| VV |  | "PRO-11639-06 | [14 empty] | VV | 2 | 1 | True | 0 | ROZPOCET
| VV |  | "STĚNY | [14 empty] | VV | 2 | 1 | True | 0 | ROZPOCET
| VV |  | "m.č. 001" | [14 empty] | VV | 2 | 1 | True | 0 | ROZPOCET
| VV |  | 15,40*2+2,00*2-(2,00*0,90)*4-(0,90*0,60)-(0,90*1,20)*8-(1,50*2,00)-(1,50*2,50)+1,985 |  | 13.655 | [12 empty] | VV | 2 | 2 | True | 0 | ROZPOCET
| VV |  | (1,50+2,00*2)*0,50+(0,90*0,60*2)*0,25+(0,90*1,20*2)*0,25*8+(1,50+2,00*2)*0,50+(2,00*0,90*2)*0,25*4 |  | 13.69 | [12 empty] | VV | 2 | 2 | True | 0 | ROZPOCET
| VV |  | "m.č. 002" | [14 empty] | VV | 2 | 1 | True | 0 | ROZPOCET
| VV |  | (2,90+5,59+1,45+2,16+1,74+7,75)*2,86-(0,90*0,60)-(0,70*2,00)+(0,90*0,60*2)*0,25 |  | 60.077 | [12 empty] | VV | 2 | 2 | True | 0 | ROZPOCET
| VV |  | "m.č. 003" | [14 empty] | VV | 2 | 1 | True | 0 | ROZPOCET
| VV |  | (10,02+3,80+8,92+3,30+0,80+4,50+5,20)*2,86-(0,70*2,00)-(1,60*2,02)+(0,70*2,00*2)*0,30 |  | 100.712 | [12 empty] | VV | 2 | 2 | True | 0 | ROZPOCET
| VV |  | "m.č. 004 | [14 empty] | VV | 2 | 1 | True | 0 | ROZPOCET
| VV |  | (10,02+3,80+8,92+3,30+0,80+1,30+2,10)*2,86-(1,50*2,50)-(1,50*2,00) |  | 79.736 | [12 empty] | VV | 2 | 2 | True | 0 | ROZPOCET
| VV |  | -(0,90*1,20)*8+(0,90+1,20*2)*0,25*8 |  | -2.04 | [12 empty] | VV | 2 | 2 | True | 0 | ROZPOCET
| VV |  | "m.č. 005" | [14 empty] | VV | 2 | 1 | True | 0 | ROZPOCET
| VV |  | (12,19+3,25+3,13+0,40+7,86+0,53+0,30+3,80+2,61+6,00+1,94+1,67)*2,86 |  | 124.925 | [12 empty] | VV | 2 | 2 | True | 0 | ROZPOCET
| VV |  | -(0,90+0,60)-(1,00*2,02)-(1,50*2,50)*2-(1,60*2,55)-(0,85*2,00)+(0,90+0,60*2)*0,25 |  | -16.275 | [12 empty] | VV | 2 | 2 | True | 0 | ROZPOCET
| VV |  | "m.č. 006" | [14 empty] | VV | 2 | 1 | True | 0 | ROZPOCET
| VV |  | (8,24*2+3,95*2)*2,86-(1,60*2,55)-(0,60*2,00) |  | 64.447 | [12 empty] | VV | 2 | 2 | True | 0 | ROZPOCET
| VV |  | -(0,90*0,60)*7+(0,90+0,60*2)*0,25*7 |  | -0.105 | [12 empty] | VV | 2 | 2 | True | 0 | ROZPOCET
| VV |  | -(8,24*2+3,95*2-1,60-0,60)*1,55 |  | -34.379 | [12 empty] | VV | 2 | 2 | True | 0 | ROZPOCET
| VV |  | "m.č. 007" | [14 empty] | VV | 2 | 1 | True | 0 | ROZPOCET
| VV |  | (2,89+4,30)*2*2,86-(0,60*2,00)-(0,90*2,00)-(0,90*0,60)*2+(0,90+0,60*2)*0,25*2+(0,60+2,00*2)*0,10 |  | 38.557 | [12 empty] | VV | 2 | 2 | True | 0 | ROZPOCET
| VV |  | Mezisoučet |  | 443 | [12 empty] | VV | 2 | 3 | True | 0 | ROZPOCET
| VV |  | "STROPY | [14 empty] | VV | 2 | 1 | True | 0 | ROZPOCET
| VV |  | "m.č. 001 až m.č. 007 | [14 empty] | VV | 2 | 1 | True | 0 | ROZPOCET
| VV |  | 35,10+21,30+36,70+30,30+43,80+24,40+14,70 |  | 206.3 | [12 empty] | VV | 2 | 2 | True | 0 | ROZPOCET
| VV |  | Mezisoučet |  | 206.3 | [12 empty] | VV | 2 | 3 | True | 0 | ROZPOCET
| VV |  | Součet |  | 649.3 | [12 empty] | VV | 2 | 4 | True | 1 | ROZPOCET
159 | K | 784331001 | Dvojnásobné bílé protiplísňové malby v místnostech v do 3,80 m | m2 | 649.3 |  | 0 |  |  | základní |  | 0 | 0.00028 | 0.1818 | 0 | 0 | 16 | K | 2 |  |  |  | ROZPOCET | 0 | 0 | 0 | 0 | 0 | 1 | 0 | 16 | 1043777930

## VON - Vedlejší a ostatní ...
{0b3a3693-73c3-4fed-a46a-bbe1d801a6ae}
2
| KRYCÍ LIST SOUPISU PRACÍ | [7 empty] | v --- níže se nacházejí doplnkové a pomocné údaje k sestavám --- v | [8 empty] | False
Stavba:
PD - Areál trolejbusy Ostrava - Sanace objektu gumárny II
Objekt:
VON - Vedlejší a ostatní rozpočtové náklady
| KSO: |  |  |  |  | CC-CZ:
| Místo: |  |  |  |  | Datum: | 25. 3. 2022
| Zadavatel: |  |  |  |  | IČ:
|  | DP Ostrava a.s. |  |  |  | DIČ:
| Uchazeč: |  |  |  |  | IČ: | Vyplň údaj
|  | Vyplň údaj |  |  |  | DIČ: | Vyplň údaj
| Projektant: |  |  |  |  | IČ:
|  | PROJEKT 2010, s.r.o. |  |  |  | DIČ:
| Zpracovatel: |  |  |  |  | IČ:
|  | M. Morská |  |  |  | DIČ:
Poznámka:
| Cena bez DPH | [5 empty] | 0
|  |  | Základ daně |  |  | Sazba daně | Výše daně
| DPH | základní | 0 |  |  | 21% | 0
|  | snížená | 0 |  |  | 15% | 0
|  | zákl. přenesená | 0 |  |  | 21% | 0
|  | sníž. přenesená | 0 |  |  | 15% | 0
|  | nulová | 0 |  |  | 0% | 0
| Cena s DPH |  |  | v | CZK |  | 0
| Projektant |  |  | Zpracovatel
| Datum a podpis: |  | Razítko | Datum a podpis: |  |  | Razítko
| Objednavatel |  |  | Uchazeč
| Datum a podpis: |  | Razítko | Datum a podpis: |  |  | Razítko
REKAPITULACE ČLENĚNÍ SOUPISU PRACÍ
Stavba:
PD - Areál trolejbusy Ostrava - Sanace objektu gumárny II
Objekt:
VON - Vedlejší a ostatní rozpočtové náklady
Místo: | [5 empty] | Datum: | 25. 3. 2022
Zadavatel: |  |  | DP Ostrava a.s. |  |  | Projektant: | PROJEKT 2010, s.r.o.
Uchazeč: |  |  | Vyplň údaj |  |  | Zpracovatel: | M. Morská
Kód dílu - Popis | [6 empty] | Cena celkem [CZK]
Náklady ze soupisu prací | [6 empty] | 0 | [11 empty] | -1
| VRN - Vedlejší rozpočtové náklady | [5 empty] | 0
| VRN1 - Průzkumné, geodetické a projektové práce | [5 empty] | 0
| VRN3 - Zařízení staveniště | [5 empty] | 0
| VRN7 - Provozní vlivy | [5 empty] | 0
SOUPIS PRACÍ
Stavba:
PD - Areál trolejbusy Ostrava - Sanace objektu gumárny II
Objekt:
VON - Vedlejší a ostatní rozpočtové náklady
Místo: | [5 empty] | Datum: | 25. 3. 2022
Zadavatel: |  |  | DP Ostrava a.s. |  |  | Projektant: | PROJEKT 2010, s.r.o.
Uchazeč: |  |  | Vyplň údaj |  |  | Zpracovatel: | M. Morská
PČ | Typ | Kód | Popis | MJ | Množství | J.cena [CZK] | Cena celkem [CZK] | Cenová soustava |  | DPH | J. Nh [h] | Nh celkem [h] | J. hmotnost [t] | Hmotnost celkem [t] | J. suť [t] | Suť Celkem [t]
Náklady soupisu celkem | [6 empty] | 0 |  |  |  |  | 0 |  | 0 |  | 0 |  | D | -1 | [7 empty] | 0
| D | VRN | Vedlejší rozpočtové náklady |  |  |  | 0 |  |  |  |  | 0 |  | 0 |  | 0 | 5 | D | 0 | ROZPOCET | [6 empty] | 0
| D | VRN1 | Průzkumné, geodetické a projektové práce |  |  |  | 0 |  |  |  |  | 0 |  | 0 |  | 0 | 5 | D | 1 | ROZPOCET | [6 empty] | 0
1 | K | 012002001 | Geodetické práce v průběhu stavby vč. zaměření skutečného provedení stavby | kpl | 1 |  | 0 |  |  | základní |  | 0 | 0 | 0 | 0 | 0 | 1024 | K | 2 | ROZPOCET | 0 | 0 | 0 | 0 | 0 | 1 | 0 | 1024 | -1726385970
2 | K | 013254000 | Dokumentace skutečného provedení stavby | kpl | 1 |  | 0 |  |  | základní |  | 0 | 0 | 0 | 0 | 0 | 1024 | K | 2 | ROZPOCET | 0 | 0 | 0 | 0 | 0 | 1 | 0 | 1024 | 957604643
| D | VRN3 | Zařízení staveniště |  |  |  | 0 |  |  |  |  | 0 |  | 0 |  | 0 | 5 | D | 1 | ROZPOCET | [6 empty] | 0
3 | K | 032103001 | Zařízení staveniště (zřízení, provoz, odstranění vč. oplocení stavby, ohrazení výkopů ) | kpl | 1 |  | 0 |  |  | základní |  | 0 | 0 | 0 | 0 | 0 | 1024 | K | 2 | ROZPOCET | 0 | 0 | 0 | 0 | 0 | 1 | 0 | 1024 | -1021988586
4 | K | 036000011 | Náklady na vytýčení všech inženýrských sítí na staveništi u jednotlivých správců a majitelů | kpl | 1 |  | 0 |  |  | základní |  | 0 | 0 | 0 | 0 | 0 | 1024 | K | 2 | ROZPOCET | 0 | 0 | 0 | 0 | 0 | 1 | 0 | 1024 | -388584710
| D | VRN7 | Provozní vlivy |  |  |  | 0 |  |  |  |  | 0 |  | 0 |  | 0 | 5 | D | 1 | ROZPOCET | [6 empty] | 0
5 | K | 071103002 | Provoz investora | kpl | 1 |  | 0 |  |  | základní |  | 0 | 0 | 0 | 0 | 0 | 1024 | K | 2 | ROZPOCET | 0 | 0 | 0 | 0 | 0 | 1 | 0 | 1024 | 1283800021