## Rekapitulace stavby
Export Komplet | [27 empty] | 2.0 | ZAMOK |  |  |  |  | False | False | {d4d807b6-34cc-43d3-bf7c-b72c006de0c4}
[33 empty] | 0,01 | 21
[33 empty] | 0,01 | 15
|  | REKAPITULACE STAVBY | [17 empty] | v --- níže se nacházejí doplnkové a pomocné údaje k sestavám --- v | [11 empty] | Návod na vyplnění | 0,001
|  | Kód: |  |  |  |  | 21067 | [24 empty] | Měnit lze pouze buňky se žlutým podbarvením! 1) na prvním listu Rekapitulace stavby vyplňte v sestavě a) Souhrnný list - údaje o Uchazeči (přenesou se do ostatních sestav i v jiných listech) b) Rekapitulace objektů - potřebné Ostatní náklady 2) na vybraných listech vyplňte v sestavě a) Krycí list - údaje o Uchazeči, pokud se liší od údajů o Uchazeči na Souhrnném listu (údaje se přenesou do ostatních sestav v daném listu) b) Rekapitulace rozpočtu - potřebné Ostatní náklady c) Celkové náklady za stavbu - ceny u položek - množství, pokud má žluté podbarvení - a v případě potřeby poznámku (ta je ve skrytém sloupci) | 0,01
|  | Stavba: |  |  |  |  | MODERNIZACE TT NA UL. NÁDRAŽNÍ V ÚSEKU UL. 30. DUBNA - UL. VALCHAŘSKÁ | [25 empty] | 0,01
|  | KSO: | [13 empty] | CC-CZ: | [16 empty] | 0,01
|  | Místo: |  |  |  |  | Ostrava | [8 empty] | Datum: |  | 2. 3. 2022 | [14 empty] | 0,01
0,01
|  | Zadavatel: | [13 empty] | IČ: | [16 empty] | 0,01
|  |  | Dopravní podnik Ostrava, a.s. | [12 empty] | DIČ: | [16 empty] | 0,01
0,01
|  | Uchazeč: | [13 empty] | IČ: |  | Vyplň údaj | [14 empty] | 0,01
|  |  | Vyplň údaj | [12 empty] | DIČ: |  | Vyplň údaj | [14 empty] | 0,01
False
|  | Projektant: | [13 empty] | IČ: | [16 empty] | False
|  |  | Dopravní projektování spol. s r.o. | [12 empty] | DIČ: | [16 empty] | True
0,01
|  | Zpracovatel: | [13 empty] | IČ: | [16 empty] | 0,01
|  |  | Šenkýř Vlastislav | [12 empty] | DIČ: | [16 empty] | False
Poznámka:
|  | Cena bez DPH | [13 empty] | 0
[8 empty] | Sazba daně |  |  | Základ daně |  |  |  |  | Výše daně
|  | DPH |  | základní |  |  |  | 21% |  |  | 0 |  |  |  |  | 0
|  |  |  | snížená |  |  |  | 15% |  |  | 0 |  |  |  |  | 0
|  |  |  | zákl. přenesená |  |  |  | 21% |  |  | 0 |  |  |  |  | 0
|  |  |  | sníž. přenesená |  |  |  | 15% |  |  | 0 |  |  |  |  | 0
|  |  |  | nulová |  |  |  | 0% |  |  | 0 |  |  |  |  | 0
|  | Cena s DPH | [6 empty] | v |  |  | CZK |  |  |  | 0
|  | Projektant | [11 empty] | Zpracovatel
|  | Datum a podpis: | [7 empty] | Razítko |  |  |  | Datum a podpis: |  |  | Razítko
|  | Objednavatel | [11 empty] | Uchazeč
|  | Datum a podpis: | [7 empty] | Razítko |  |  |  | Datum a podpis: |  |  | Razítko
REKAPITULACE OBJEKTŮ STAVBY A SOUPISŮ PRACÍ
| Kód: | [6 empty] | 21067
| Stavba: | [6 empty] | MODERNIZACE TT NA UL. NÁDRAŽNÍ V ÚSEKU UL. 30. DUBNA - UL. VALCHAŘSKÁ
| Místo: | [6 empty] | Ostrava | [6 empty] | Datum: |  | 2. 3. 2022
| Zadavatel: | [6 empty] | Dopravní podnik Ostrava, a.s. | [6 empty] | Projektant: |  | Dopravní projektování spol. s r.o. |  |  | Informatívní údaje z listů zakázek
| Uchazeč: | [13 empty] | Zpracovatel: |  | Šenkýř Vlastislav
| Kód |  |  |  | Popis | [7 empty] | Cena bez DPH [CZK] |  |  |  |  | Cena s DPH [CZK] | Typ | z toho Ostat. náklady [CZK] | DPH [CZK] | Normohodiny [h] | DPH základní [CZK] | DPH snížená [CZK] | DPH základní přenesená [CZK] | DPH snížená přenesená [CZK] | Základna DPH základní | Základna DPH snížená | Základna DPH zákl. přenesená | Základna DPH sníž. přenesená | Základna DPH nulová
| Náklady z rozpočtů | [11 empty] | 0 |  |  |  |  | 0 |  | 0 | 0 | 0 | 0 | 0 | 0 | 0 | 0 | 0 | 0 | 0 | 0 |  | D | 0 | ###NOIMPORT### | IMPORT | {d4d807b6-34cc-43d3-bf7c-b72c006de0c4} | {00000000-0000-0000-0000-000000000000}
/ |  | DIO |  |  |  | Dopravně inženýrské opatření | [6 empty] | 0 |  |  |  |  | 0 | OST | 0 | 0 | 0 | 0 | 0 | 0 | 0 | 0 | 0 | 0 | 0 | 0 |  |  | 1 |  | IMPORT | {f4c61d1a-2f34-4ff5-97a4-4932049e048c} | {d4d807b6-34cc-43d3-bf7c-b72c006de0c4} | 2
/ |  | SO 661 |  |  |  | Tramvajový svršek | [6 empty] | 0 |  |  |  |  | 0 | STA | 0 | 0 | 0 | 0 | 0 | 0 | 0 | 0 | 0 | 0 | 0 | 0 |  |  | 1 |  | IMPORT | {f43e1e86-6d11-46d3-9b8a-449ea932208a} | {d4d807b6-34cc-43d3-bf7c-b72c006de0c4} | 2
/ |  | SO 662 |  |  |  | Tramvajový spodek | [6 empty] | 0 |  |  |  |  | 0 | STA | 0 | 0 | 0 | 0 | 0 | 0 | 0 | 0 | 0 | 0 | 0 | 0 |  |  | 1 |  | IMPORT | {61760c77-81b0-464b-8910-8fae85046120} | {d4d807b6-34cc-43d3-bf7c-b72c006de0c4} | 2
/ |  | SO 666 |  |  |  | Úpravy trakčního vedení | [6 empty] | 0 |  |  |  |  | 0 | STA | 0 | 0 | 0 | 0 | 0 | 0 | 0 | 0 | 0 | 0 | 0 | 0 |  |  | 1 |  | IMPORT | {58525d81-6daf-4ff2-bc39-299127ea801f} | {d4d807b6-34cc-43d3-bf7c-b72c006de0c4} | 2
/ |  | VRN |  |  |  | Vedlejší rozpočtové náklady | [6 empty] | 0 |  |  |  |  | 0 | VON | 0 | 0 | 0 | 0 | 0 | 0 | 0 | 0 | 0 | 0 | 0 | 0 |  |  | 1 |  | IMPORT | {d3576726-dea9-4a0b-b278-e239776373ed} | {d4d807b6-34cc-43d3-bf7c-b72c006de0c4} | 2

## DIO - Dopravně inženýrské...
{f4c61d1a-2f34-4ff5-97a4-4932049e048c}
2
| KRYCÍ LIST SOUPISU PRACÍ | [7 empty] | v --- níže se nacházejí doplnkové a pomocné údaje k sestavám --- v | [8 empty] | False
Stavba:
MODERNIZACE TT NA UL. NÁDRAŽNÍ V ÚSEKU UL. 30. DUBNA - UL. VALCHAŘSKÁ
Objekt:
DIO - Dopravně inženýrské opatření
| KSO: |  |  |  |  | CC-CZ:
| Místo: |  | Ostrava |  |  | Datum: | 2. 3. 2022
| Zadavatel: |  |  |  |  | IČ: | 61974757
|  | Dopravní podnik Ostrava a.s. |  |  |  | DIČ:
| Uchazeč: |  |  |  |  | IČ: | Vyplň údaj
|  | Vyplň údaj |  |  |  | DIČ: | Vyplň údaj
| Projektant: |  |  |  |  | IČ: | 25361520
|  | Dopravní projektování s.r.o. |  |  |  | DIČ:
| Zpracovatel: |  |  |  |  | IČ:
|  | Šenkýř Vlastislav |  |  |  | DIČ:
Poznámka:
| Cena bez DPH | [5 empty] | 0
|  |  | Základ daně |  |  | Sazba daně | Výše daně
| DPH | základní | 0 |  |  | 21% | 0
|  | snížená | 0 |  |  | 15% | 0
|  | zákl. přenesená | 0 |  |  | 21% | 0
|  | sníž. přenesená | 0 |  |  | 15% | 0
|  | nulová | 0 |  |  | 0% | 0
| Cena s DPH |  |  | v | CZK |  | 0
| Projektant |  |  | Zpracovatel
| Datum a podpis: |  | Razítko | Datum a podpis: |  |  | Razítko
| Objednavatel |  |  | Uchazeč
| Datum a podpis: |  | Razítko | Datum a podpis: |  |  | Razítko
REKAPITULACE ČLENĚNÍ SOUPISU PRACÍ
Stavba:
MODERNIZACE TT NA UL. NÁDRAŽNÍ V ÚSEKU UL. 30. DUBNA - UL. VALCHAŘSKÁ
Objekt:
DIO - Dopravně inženýrské opatření
Místo: |  |  | Ostrava |  |  | Datum: | 2. 3. 2022
Zadavatel: |  |  | Dopravní podnik Ostrava a.s. |  |  | Projektant: | Dopravní projektování s.r.o.
Uchazeč: |  |  | Vyplň údaj |  |  | Zpracovatel: | Šenkýř Vlastislav
Kód dílu - Popis | [6 empty] | Cena celkem [CZK]
Náklady ze soupisu prací | [6 empty] | 0 | [11 empty] | -1
| N00 - Nepojmenované práce | [5 empty] | 0
| N01 - Nepojmenovaný díl | [5 empty] | 0
SOUPIS PRACÍ
Stavba:
MODERNIZACE TT NA UL. NÁDRAŽNÍ V ÚSEKU UL. 30. DUBNA - UL. VALCHAŘSKÁ
Objekt:
DIO - Dopravně inženýrské opatření
Místo: |  |  | Ostrava |  |  | Datum: | 2. 3. 2022
Zadavatel: |  |  | Dopravní podnik Ostrava a.s. |  |  | Projektant: | Dopravní projektování s.r.o.
Uchazeč: |  |  | Vyplň údaj |  |  | Zpracovatel: | Šenkýř Vlastislav
PČ | Typ | Kód | Popis | MJ | Množství | J.cena [CZK] | Cena celkem [CZK] | Cenová soustava |  | DPH | J. Nh [h] | Nh celkem [h] | J. hmotnost [t] | Hmotnost celkem [t] | J. suť [t] | Suť Celkem [t]
Náklady soupisu celkem | [6 empty] | 0 |  |  |  |  | 0 |  | 0 |  | 0 |  | D | -1 | [10 empty] | 0
| D | N00 | Nepojmenované práce |  |  |  | 0 |  |  |  |  | 0 |  | 0 |  | 0 | 4 | D | 0 |  |  |  | ROZPOCET | [6 empty] | 0
| D | N01 | Nepojmenovaný díl |  |  |  | 0 |  |  |  |  | 0 |  | 0 |  | 0 | 4 | D | 1 |  |  |  | ROZPOCET | [6 empty] | 0
1 | K | 914169 | Přechodné dopravní značení - komplet dopravně inženýrských opatření po dobu výstavby | kpl | 1 |  | 0 |  |  | základní |  | 0 | 0 | 0 | 0 | 0 | 512 | K | 2 |  |  |  | ROZPOCET | 0 | 0 | 0 | 0 | 0 | 1 | 0 | 512 | -1545184520
| VV |  | Komplet dopravně inženýrských opatření po dobu výstavby | [14 empty] | VV | 2 | 1 | True | 0 | ROZPOCET
| VV |  | Přechodné dopravní značení - Hliníkové značky normální | [14 empty] | VV | 2 | 1 | True | 0 | ROZPOCET
| VV |  | velikosti (Půjčení značení, dovoz, montáž, údržba, demontáž, odvoz), | [14 empty] | VV | 2 | 1 | True | 0 | ROZPOCET
| VV |  | zakrytí stávajícího TDZ) včetně dalších nutných DIO | [14 empty] | VV | 2 | 1 | True | 0 | ROZPOCET
| VV |  | Zpracování návrhu přechodného DZ dle bodu B.8.1 p) souhrnné zprávy | [14 empty] | VV | 2 | 1 | True | 0 | ROZPOCET
| VV |  | včetně značení dočasných autobusových zastávek zajistí zhotovitel | [14 empty] | VV | 2 | 1 | True | 0 | ROZPOCET
| VV |  | stavby na své náklady. | [14 empty] | VV | 2 | 1 | True | 0 | ROZPOCET
| VV |  | Návrh provizorního dopravního značení včetně umístění dočasných | [14 empty] | VV | 2 | 1 | True | 0 | ROZPOCET
| VV |  | autobusových zastávek náhradní autobusové dopravy a pěších | [14 empty] | VV | 2 | 1 | True | 0 | ROZPOCET
| VV |  | tras pak musí zhotovitel projednat a nechat schválit příslušným | [14 empty] | VV | 2 | 1 | True | 0 | ROZPOCET
| VV |  | DI PČR a silničním správním úřadem při jednání o zvláštím užívání | [14 empty] | VV | 2 | 1 | True | 0 | ROZPOCET
| VV |  | a zároveň zajístí projednání PDZ cestou Komise organizace řízení | [14 empty] | VV | 2 | 1 | True | 0 | ROZPOCET
| VV |  | dopravy při O.K. a.s. | [14 empty] | VV | 2 | 1 | True | 0 | ROZPOCET
| VV |  | 1 |  | 1 | [12 empty] | VV | 2 | 2 | True | 1 | ROZPOCET
2 | K | R1 | Signální plány na úpravu SSZ přilehlých křižovatek vzhledem k vyvolaným omezením a změnám organizace dopravy při stavbě | kpl | 1 |  | 0 |  |  | základní |  | 0 | 0 | 0 | 0 | 0 | 512 | K | 2 |  |  |  | ROZPOCET | 0 | 0 | 0 | 0 | 0 | 1 | 0 | 512 | 824264328
| VV |  | -přepočtení mezičasů, návrh úpravy signálních plánů, naprogramování, nahrání dat, | [14 empty] | VV | 2 | 1 | True | 0 | ROZPOCET
| VV |  | případná optimalizace | [14 empty] | VV | 2 | 1 | True | 0 | ROZPOCET
| VV |  | - prověření liniové koordinace a případná úprava | [14 empty] | VV | 2 | 1 | True | 0 | ROZPOCET
| VV |  | -projednání, vydání Příkazu SSZ, kontrola během stavby, uvedení do původního stavu po | [14 empty] | VV | 2 | 1 | True | 0 | ROZPOCET
| VV |  | ukončení stavby | [14 empty] | VV | 2 | 1 | True | 0 | ROZPOCET
| VV |  | 1 |  | 1 | [12 empty] | VV | 2 | 2 | True | 1 | ROZPOCET

## SO 661 - Tramvajový svršek
{f43e1e86-6d11-46d3-9b8a-449ea932208a}
2
| KRYCÍ LIST SOUPISU PRACÍ | [7 empty] | v --- níže se nacházejí doplnkové a pomocné údaje k sestavám --- v | [8 empty] | False
Stavba:
MODERNIZACE TT NA UL. NÁDRAŽNÍ V ÚSEKU UL. 30. DUBNA - UL. VALCHAŘSKÁ
Objekt:
SO 661 - Tramvajový svršek
| KSO: |  |  |  |  | CC-CZ:
| Místo: |  | Ostrava |  |  | Datum: | 2. 3. 2022
| Zadavatel: |  |  |  |  | IČ:
|  | Dopravní podnik Ostrava, a.s. |  |  |  | DIČ:
| Uchazeč: |  |  |  |  | IČ: | Vyplň údaj
|  | Vyplň údaj |  |  |  | DIČ: | Vyplň údaj
| Projektant: |  |  |  |  | IČ:
|  | Dopravní projektování spol. s r.o. |  |  |  | DIČ:
| Zpracovatel: |  |  |  |  | IČ:
|  | Šenkýř Vlastislav |  |  |  | DIČ:
Poznámka:
| Cena bez DPH | [5 empty] | 0
|  |  | Základ daně |  |  | Sazba daně | Výše daně
| DPH | základní | 0 |  |  | 21% | 0
|  | snížená | 0 |  |  | 15% | 0
|  | zákl. přenesená | 0 |  |  | 21% | 0
|  | sníž. přenesená | 0 |  |  | 15% | 0
|  | nulová | 0 |  |  | 0% | 0
| Cena s DPH |  |  | v | CZK |  | 0
| Projektant |  |  | Zpracovatel
| Datum a podpis: |  | Razítko | Datum a podpis: |  |  | Razítko
| Objednavatel |  |  | Uchazeč
| Datum a podpis: |  | Razítko | Datum a podpis: |  |  | Razítko
REKAPITULACE ČLENĚNÍ SOUPISU PRACÍ
Stavba:
MODERNIZACE TT NA UL. NÁDRAŽNÍ V ÚSEKU UL. 30. DUBNA - UL. VALCHAŘSKÁ
Objekt:
SO 661 - Tramvajový svršek
Místo: |  |  | Ostrava |  |  | Datum: | 2. 3. 2022
Zadavatel: |  |  | Dopravní podnik Ostrava, a.s. |  |  | Projektant: | Dopravní projektování spol. s r.o.
Uchazeč: |  |  | Vyplň údaj |  |  | Zpracovatel: | Šenkýř Vlastislav
Kód dílu - Popis | [6 empty] | Cena celkem [CZK]
Náklady ze soupisu prací | [6 empty] | 0 | [11 empty] | -1
| HSV - Práce a dodávky HSV | [5 empty] | 0
| 1 - Zemní práce | [5 empty] | 0
| 5 - Komunikace pozemní | [5 empty] | 0
| 59 - Kryty pozemních komunikací, letišť a ploch dlážděné | [5 empty] | 0
| 9 - Ostatní konstrukce a práce, bourání | [5 empty] | 0
| 91 - Doplňující konstrukce a práce pozemních komunikací, letišť a ploch | [5 empty] | 0
| 997 - Přesun sutě | [5 empty] | 0
| 998 - Přesun hmot | [5 empty] | 0
| PSV - Práce a dodávky PSV | [5 empty] | 0
| 714 - Akustická a protiotřesová opatření | [5 empty] | 0
| N00 - Nepojmenované práce | [5 empty] | 0
| N01 - Nepojmenovaný díl | [5 empty] | 0
SOUPIS PRACÍ
Stavba:
MODERNIZACE TT NA UL. NÁDRAŽNÍ V ÚSEKU UL. 30. DUBNA - UL. VALCHAŘSKÁ
Objekt:
SO 661 - Tramvajový svršek
Místo: |  |  | Ostrava |  |  | Datum: | 2. 3. 2022
Zadavatel: |  |  | Dopravní podnik Ostrava, a.s. |  |  | Projektant: | Dopravní projektování spol. s r.o.
Uchazeč: |  |  | Vyplň údaj |  |  | Zpracovatel: | Šenkýř Vlastislav
PČ | Typ | Kód | Popis | MJ | Množství | J.cena [CZK] | Cena celkem [CZK] | Cenová soustava |  | DPH | J. Nh [h] | Nh celkem [h] | J. hmotnost [t] | Hmotnost celkem [t] | J. suť [t] | Suť Celkem [t]
Náklady soupisu celkem | [6 empty] | 0 |  |  |  |  | 0 |  | 1511.7852 |  | 4835.2126 |  | D | -1 | [10 empty] | 0
| D | HSV | Práce a dodávky HSV |  |  |  | 0 |  |  |  |  | 0 |  | 1434.0781 |  | 4835.2126 | 1 | D | 0 |  |  |  | ROZPOCET | [6 empty] | 0
| D | 1 | Zemní práce |  |  |  | 0 |  |  |  |  | 0 |  | 0.30857 |  | 880.5533 | 1 | D | 1 |  |  |  | ROZPOCET | [6 empty] | 0
1 | K | 113107242 | Odstranění podkladů nebo krytů strojně plochy jednotlivě přes 200 m2 s přemístěním hmot na skládku na vzdálenost do 20 m nebo s naložením na dopravní prostředek živičných, o tl. vrstvy přes 50 do 100 mm | m2 | 1362.127 |  | 0 |  |  | základní |  | 0 | 0 | 0 | 0.22 | 299.6679 | 4 | K | 2 |  |  |  | ROZPOCET | 0 | 0 | 0 | 0 | 0 | 1 | 0 | 4 | -164630335
| Online PSC |  | https://podminky.urs.cz/item/CS_URS_2021_02/113107242 | [14 empty] | Online PSC | 2
| VV |  | odstranění podklanách vrstev oboustranně vně kolejí v pruhu š.1,6 m | [14 empty] | VV | 2 | 1 | True | 0 | ROZPOCET
| VV |  | (587,454-13,827-90,3)*1,2 "Kolej č.1 |  | 579.992 | [12 empty] | VV | 2 | 2 | True | 0 | ROZPOCET
| VV |  | (586,986-90,3)*1,2"kolej č.2 |  | 596.023 | [12 empty] | VV | 2 | 2 | True | 0 | ROZPOCET
| VV |  | 16,460*2,4 "havarijní výjezd |  | 39.504 | [12 empty] | VV | 2 | 2 | True | 0 | ROZPOCET
| VV |  | 20,307*1,2 "výh.č.1-72 |  | 24.368 | [12 empty] | VV | 2 | 2 | True | 0 | ROZPOCET
| VV |  | 90,3*2*0,4" podél nástupištní hrany |  | 72.24 | [12 empty] | VV | 2 | 2 | True | 0 | ROZPOCET
| VV |  | 50 "překopy vozovky pro přípojky do stávající kanalizace |  | 50 | [12 empty] | VV | 2 | 2 | True | 0 | ROZPOCET
| VV |  | Součet |  | 1362.127 | [12 empty] | VV | 2 | 4 | True | 1 | ROZPOCET
2 | K | 113154332 | Frézování živičného podkladu nebo krytu s naložením na dopravní prostředek plochy přes 1 000 do 10 000 m2 bez překážek v trase pruhu šířky přes 1 m do 2 m, tloušťky vrstvy 40 mm | m2 | 1765.424 |  | 0 |  |  | základní |  | 0 | 6e-05 | 0.10593 | 0.103 | 181.8387 | 4 | K | 2 |  |  |  | ROZPOCET | 0 | 0 | 0 | 0 | 0 | 1 | 0 | 4 | 112542772
| PSC |  | Poznámka k souboru cen: 1. V cenách jsou započteny i náklady na: a) vodu pro chlazení zubů frézy, b) opotřebování frézovacích nástrojů, c) naložení odfrézovaného materiálu na dopravní prostředek. 2. V cenách nejsou započteny náklady na: a) nutné ruční odstranění (vybourání) živičného krytu kolem překážek, které se oceňují cenami souboru cen 113 10-7 Odstranění podkladů nebo krytů této části katalogu, b) očištění povrchu odfrézované plochy, které se oceňují cenami souboru cen 938 90-9 Odstranění bláta, prachu z povrchu podkladu nebo krytu části C01 tohoto katalogu. 3. Množství měrných jednotek pro rozpočet určí projekt. Drobné překážky, např. vpusti, uzávěry, sloupy (plochy do 2 m2) se z celkové frézované plochy neodečítají. 4. Tloušťku frézované vrstvy určí projekt a měří se tloušťka jednotlivých záběrů v mm. 5. Cena s překážkami je určena v případech, kdy: a) na 200 m2 frézované plochy se vyskytne v průměru více než jedna vpusť nebo vstup inženýrských sítí, popř. stožár, vstupní ostrůvek apod., b) jsou-li podél frézované plochy osazeny obrubníky s výškovým rozdílem horní plochy obrubníku od frézované plochy větší než 250 mm. 6. Překážkami se rozumějí obrubníky nebo krajníky, pokud výškový rozdíl horní plochy obrubníku od frézované plochy je větší než 250 mm, vpusti nebo vstupy inženýrských sítí, stožáry, nástupní a ochranné ostrůvky apod. | [14 empty] | PSC | 2
| VV |  | odfrézování krytu oboustranně vně kolejí v pruhu š.1,6 m | [14 empty] | VV | 2 | 1 | True | 0 | ROZPOCET
| VV |  | (587,454-13,827-90,3)*1,6 "Kolej č.1 |  | 773.323 | [12 empty] | VV | 2 | 2 | True | 0 | ROZPOCET
| VV |  | (586,986-90,3)*1,6"kolej č.2 |  | 794.698 | [12 empty] | VV | 2 | 2 | True | 0 | ROZPOCET
| VV |  | 16,460*3,2 "havarijní výjezd |  | 52.672 | [12 empty] | VV | 2 | 2 | True | 0 | ROZPOCET
| VV |  | 20,307*1,6 "výh.č.1-72 |  | 32.491 | [12 empty] | VV | 2 | 2 | True | 0 | ROZPOCET
| VV |  | 90,3*2*0,4" podél nástupištní hrany |  | 72.24 | [12 empty] | VV | 2 | 2 | True | 0 | ROZPOCET
| VV |  | 40 "překopy vozovky pro přípojky odvodnění |  | 40 | [12 empty] | VV | 2 | 2 | True | 0 | ROZPOCET
| VV |  | Součet |  | 1765.424 | [12 empty] | VV | 2 | 4 | True | 1 | ROZPOCET
3 | K | 113154334 | Frézování živičného podkladu nebo krytu s naložením na dopravní prostředek plochy přes 1 000 do 10 000 m2 bez překážek v trase pruhu šířky přes 1 m do 2 m, tloušťky vrstvy 100 mm | m2 | 1558.776 |  | 0 |  |  | základní |  | 0 | 0.00013 | 0.20264 | 0.256 | 399.0467 | 4 | K | 2 |  |  |  | ROZPOCET | 0 | 0 | 0 | 0 | 0 | 1 | 0 | 4 | 1541501013
| PSC |  | Poznámka k souboru cen: 1. V cenách jsou započteny i náklady na: a) vodu pro chlazení zubů frézy, b) opotřebování frézovacích nástrojů, c) naložení odfrézovaného materiálu na dopravní prostředek. 2. V cenách nejsou započteny náklady na: a) nutné ruční odstranění (vybourání) živičného krytu kolem překážek, které se oceňují cenami souboru cen 113 10-7 Odstranění podkladů nebo krytů této části katalogu, b) očištění povrchu odfrézované plochy, které se oceňují cenami souboru cen 938 90-9 Odstranění bláta, prachu z povrchu podkladu nebo krytu části C01 tohoto katalogu. 3. Množství měrných jednotek pro rozpočet určí projekt. Drobné překážky, např. vpusti, uzávěry, sloupy (plochy do 2 m2) se z celkové frézované plochy neodečítají. 4. Tloušťku frézované vrstvy určí projekt a měří se tloušťka jednotlivých záběrů v mm. 5. Cena s překážkami je určena v případech, kdy: a) na 200 m2 frézované plochy se vyskytne v průměru více než jedna vpusť nebo vstup inženýrských sítí, popř. stožár, vstupní ostrůvek apod., b) jsou-li podél frézované plochy osazeny obrubníky s výškovým rozdílem horní plochy obrubníku od frézované plochy větší než 250 mm. 6. Překážkami se rozumějí obrubníky nebo krajníky, pokud výškový rozdíl horní plochy obrubníku od frézované plochy je větší než 250 mm, vpusti nebo vstupy inženýrských sítí, stožáry, nástupní a ochranné ostrůvky apod. | [14 empty] | PSC | 2
| VV |  | "odfrézování pruhu ložné vrstvy oboustranně vně kolejí v pruhu š. 1,4 m" | [14 empty] | VV | 2 | 1 | True | 0 | ROZPOCET
| VV |  | (587,454-13,827-90,3)*1,4"Kolej č.1 |  | 676.658 | [12 empty] | VV | 2 | 2 | True | 0 | ROZPOCET
| VV |  | (586,986-90,3)*1,4"kolej č.2 |  | 695.36 | [12 empty] | VV | 2 | 2 | True | 0 | ROZPOCET
| VV |  | 16,460*2,8"havarijní výjezd |  | 46.088 | [12 empty] | VV | 2 | 2 | True | 0 | ROZPOCET
| VV |  | 20,307*1,4 "výh.č.1-72 |  | 28.43 | [12 empty] | VV | 2 | 2 | True | 0 | ROZPOCET
| VV |  | 90,3*2*0,4" podél nástupištní hrany |  | 72.24 | [12 empty] | VV | 2 | 2 | True | 0 | ROZPOCET
| VV |  | 40 "překopy vozovky pro kanal. přípojky |  | 40 | [12 empty] | VV | 2 | 2 | True | 0 | ROZPOCET
| VV |  | Součet |  | 1558.776 | [12 empty] | VV | 2 | 4 | True | 1 | ROZPOCET
| D | 5 | Komunikace pozemní |  |  |  | 0 |  |  |  |  | 0 |  | 782.2386 |  | 3066.7847 | 1 | D | 1 |  |  |  | ROZPOCET | [6 empty] | 0
4 | K | 511501255 | Zřízení kolejového lože z hrubého drceného kameniva | m3 | 203.28 |  | 0 |  |  | základní |  | 0 | 0 | 0 | 0 | 0 | 4 | K | 2 |  |  |  | ROZPOCET | 0 | 0 | 0 | 0 | 0 | 1 | 0 | 4 | 669546770
| Online PSC |  | https://podminky.urs.cz/item/CS_URS_2021_02/511501255 | [14 empty] | Online PSC | 2
| VV |  | Zřízené kolejového lože v přechod. oblastech TT | [14 empty] | VV | 2 | 1 | True | 0 | ROZPOCET
| VV |  | 12*5*3,388 |  | 203.28 | [12 empty] | VV | 2 | 2 | True | 1 | ROZPOCET
5 | M | 58344005 | kamenivo drcené hrubé frakce 32/63 třída BI OTP ČD | t | 365.904 |  | 0 |  |  | základní |  | 0 | 1 | 365.904 | 0 | 0 | 8 | M | 2 |  |  |  | ROZPOCET | 0 | 0 | 0 | 0 | 0 | 1 | 0 | 4 | 803654578
| VV |  | 203,280*1,8 |  | 365.904 | [12 empty] | VV | 2 | 2 | True | 1 | ROZPOCET
6 | K | 511501212 | Prolepení kameniva kolejového lože pryskyřicí hloubky lože přes 200 do 600 mm | m2 | 208.8 |  | 0 |  |  | základní |  | 0 | 0 | 0 | 0 | 0 | 4 | K | 2 |  |  |  | ROZPOCET | 0 | 0 | 0 | 0 | 0 | 1 | 0 | 4 | 2070382116
| Online PSC |  | https://podminky.urs.cz/item/CS_URS_2021_02/511501212 | [14 empty] | Online PSC | 2
| VV |  | Prolepení kolejového lože v přechod. oblastech TT | [14 empty] | VV | 2 | 1 | True | 0 | ROZPOCET
| VV |  | průměrně 12 litrů prýskyřice/ m2 | [14 empty] | VV | 2 | 1 | True | 0 | ROZPOCET
| VV |  | 12*6,95 "km 0,000-0,012 |  | 83.4 | [12 empty] | VV | 2 | 2 | True | 0 | ROZPOCET
| VV |  | 12*6,95 "km 0,574986-0,586986 |  | 83.4 | [12 empty] | VV | 2 | 2 | True | 0 | ROZPOCET
| VV |  | 12*3,5 "úsek havarijního výjezdu na Valchařskou |  | 42 | [12 empty] | VV | 2 | 2 | True | 0 | ROZPOCET
| VV |  | Součet |  | 208.8 | [12 empty] | VV | 2 | 4 | True | 1 | ROZPOCET
7 | M | 23521420 | pryskyřice epoxidová reaktivní lepicí | kg | 3507.84 |  | 0 |  |  | základní |  | 0 | 0.001 | 3.5078 | 0 | 0 | 8 | M | 2 |  |  |  | ROZPOCET | 0 | 0 | 0 | 0 | 0 | 1 | 0 | 4 | -231276115
| VV |  | projektantem uvažovaná objemová hmotnost 1,4 kg/litr | [14 empty] | VV | 2 | 1 | True | 0 | ROZPOCET
| VV |  | bude upřesněna zhotovitelem podle použitého materiálu | [14 empty] | VV | 2 | 1 | True | 0 | ROZPOCET
| VV |  | 208,8*12*1,4 |  | 3507.84 | [12 empty] | VV | 2 | 2 | True | 1 | ROZPOCET
8 | K | 512531111 | Odstranění kolejového lože s přehozením materiálu na vzdálenost do 3 m s naložením na dopravní prostředek z kameniva (drceného nebo štěrkopísku) po rozebrání koleje nebo kolejového rozvětvení | m3 | 1291.139 |  | 0 |  |  | základní |  | 0 | 0 | 0 | 1.808 | 2334.3793 | 4 | K | 2 |  |  |  | ROZPOCET | 0 | 0 | 0 | 0 | 0 | 1 | 0 | 4 | -2142690126
| Online PSC |  | https://podminky.urs.cz/item/CS_URS_2021_02/512531111 | [14 empty] | Online PSC | 2
| VV |  | Odstranění stávaj. kolejového lože | [14 empty] | VV | 2 | 1 | True | 0 | ROZPOCET
| VV |  | (587,454-13,827-90,3)*3,5*0,5 "Kolej č.1 |  | 845.822 | [12 empty] | VV | 2 | 2 | True | 0 | ROZPOCET
| VV |  | (586,986-90,3)*3,5*0,"kolej č.2ř |  | 0 | [12 empty] | VV | 2 | 2 | True | 0 | ROZPOCET
| VV |  | 16,460*7*0,5 "havarijní výjezd |  | 57.61 | [12 empty] | VV | 2 | 2 | True | 0 | ROZPOCET
| VV |  | 20,307*3,5*0,5 "výh.č.1-72 |  | 35.537 | [12 empty] | VV | 2 | 2 | True | 0 | ROZPOCET
| VV |  | 90,3*2*3,9*0,5" podél nástupištní hrany |  | 352.17 | [12 empty] | VV | 2 | 2 | True | 0 | ROZPOCET
| VV |  | Součet |  | 1291.139 | [12 empty] | VV | 2 | 4 | True | 1 | ROZPOCET
9 | K | 512532993 | Odstranění kolejového lože s přehozením materiálu na vzdálenost do 3 m s naložením na dopravní prostředek z kameniva (drceného nebo štěrkopísku) Příplatek k ceně za ztížení práce při překážce po obou stranách | m3 | 1291.139 |  | 0 |  |  | základní |  | 0 | 0 | 0 | 0 | 0 | 4 | K | 2 |  |  |  | ROZPOCET | 0 | 0 | 0 | 0 | 0 | 1 | 0 | 4 | -1164280508
| Online PSC |  | https://podminky.urs.cz/item/CS_URS_2021_02/512532993 | [14 empty] | Online PSC | 2
10 | K | 523821013R | Zřízení koleje stykované ze žlábkových kolejnic na nových pražcích dřevěných rozdělení pražců 650 mm | m | 60 |  | 0 |  |  | základní |  | 0 | 0.01577 | 0.9462 | 0 | 0 | 4 | K | 2 |  |  |  | ROZPOCET | 0 | 0 | 0 | 0 | 0 | 1 | 0 | 4 | 791943586
| VV |  | Zřízení koleje v přechodových oblastech tramv. svršku | [14 empty] | VV | 2 | 1 | True | 0 | ROZPOCET
| VV |  | Délky os kolejí odečteny z grafického programu AutoCad | [14 empty] | VV | 2 | 1 | True | 0 | ROZPOCET
| VV |  | dle výkresu situace stavby | [14 empty] | VV | 2 | 1 | True | 0 | ROZPOCET
| VV |  | Položka zahrnuje: úplnou montáž koleje se směrovou | [14 empty] | VV | 2 | 1 | True | 0 | ROZPOCET
| VV |  | a výškovou úpravou vč. dvojího podbití | [14 empty] | VV | 2 | 1 | True | 0 | ROZPOCET
| VV |  | Položka zahrnuje: polyethylenovou podložku 4 mm; | [14 empty] | VV | 2 | 1 | True | 0 | ROZPOCET
| VV |  | dvoj. pružné kroužky Fe6; vrtule R2; pryž. podložka R65; | [14 empty] | VV | 2 | 1 | True | 0 | ROZPOCET
| VV |  | svěrkové šrouby RS 1 M24; matice M24; | [14 empty] | VV | 2 | 1 | True | 0 | ROZPOCET
| VV |  | svěrky ŽS4; vč. montážního mater. | [14 empty] | VV | 2 | 1 | True | 0 | ROZPOCET
| VV |  | Podkladnice U60 jsou naceněny samost. položkou | [14 empty] | VV | 2 | 1 | True | 0 | ROZPOCET
| VV |  | 12*5 |  | 60 | [12 empty] | VV | 2 | 2 | True | 0 | ROZPOCET
| VV |  | Součet |  | 60 | [12 empty] | VV | 2 | 4 | True | 1 | ROZPOCET
11 | M | 4376515R | kolejnice tramvajové R57I žlábkové pro hromadnou městskou dopravu, Dodávka zadavatele- nenaceňovat. | t | 133.769 |  | 0 |  |  | základní |  | 0 | 1 | 133.769 | 0 | 0 | 8 | M | 2 |  |  |  | ROZPOCET | 0 | 0 | 0 | 0 | 0 | 1 | 0 | 4 | -753852674
| VV |  | Dodávka zadavatele - nenaceňovat . | [14 empty] | VV | 2 | 1 | True | 0 | ROZPOCET
| VV |  | (587,454-13,827)*2*0,05654*1,005"Kolej č.1 |  | 65.19 | [12 empty] | VV | 2 | 2 | True | 0 | ROZPOCET
| VV |  | 586,986*2*0,05654*1,005 "kolej č.2 |  | 66.708 | [12 empty] | VV | 2 | 2 | True | 0 | ROZPOCET
| VV |  | 16,460*2*0,05654*1,005 "havarijní výjezd |  | 1.871 | [12 empty] | VV | 2 | 2 | True | 0 | ROZPOCET
| VV |  | Součet |  | 133.769 | [12 empty] | VV | 2 | 4 | True | 1 | ROZPOCET
12 | M | 43771650 | podkladnice žebrová řezaná U 60 plochá | kus | 180 |  | 0 |  |  | základní |  | 0 | 0.00742 | 1.3356 | 0 | 0 | 8 | M | 2 |  |  |  | ROZPOCET | 0 | 0 | 0 | 0 | 0 | 1 | 0 | 4 | -758620107
13 | M | 60812810 | pražec dřevěný příčný 2A impregnovaný olejem BK dl 2,6m I | kus | 90 |  | 0 |  |  | základní |  | 0 | 0.082 | 7.38 | 0 | 0 | 8 | M | 2 |  |  |  | ROZPOCET | 0 | 0 | 0 | 0 | 0 | 1 | 0 | 4 | -1631379222
14 | K | 525010012 | Vyjmutí kolejových polí s rozpojením styků jakékoliv soustavy a jakéhokoliv rozdělení pražců normálního rozchodu bez rozebrání do součástí na dřevěných pražcích | m | 1177.073 |  | 0 |  |  | základní |  | 0 | 0 | 0 | 0.311 | 366.0697 | 4 | K | 2 |  |  |  | ROZPOCET | 0 | 0 | 0 | 0 | 0 | 1 | 0 | 4 | 2009177450
| VV |  | rozebrání koleje | [14 empty] | VV | 2 | 1 | True | 0 | ROZPOCET
| VV |  | předpoklad dělení na 5 m kolej.pole | [14 empty] | VV | 2 | 1 | True | 0 | ROZPOCET
| VV |  | 587,454-13,827 "Kolej č.1 |  | 573.627 | [12 empty] | VV | 2 | 2 | True | 0 | ROZPOCET
| VV |  | 586,986 "kolej č.2 |  | 586.986 | [12 empty] | VV | 2 | 2 | True | 0 | ROZPOCET
| VV |  | 16,460 "havarijní výjezd |  | 16.46 | [12 empty] | VV | 2 | 2 | True | 0 | ROZPOCET
| VV |  | Součet |  | 1177.073 | [12 empty] | VV | 2 | 4 | True | 1 | ROZPOCET
15 | K | 525010021 | Rozebrání kolejových polí na demontážní základně jakékoliv soustavy a jakéhokoliv rozdělení pražců normálního rozchodu do součástí na dřevěných pražcích | m | 1177.073 |  | 0 |  |  | základní |  | 0 | 0 | 0 | 0.311 | 366.0697 | 4 | K | 2 |  |  |  | ROZPOCET | 0 | 0 | 0 | 0 | 0 | 1 | 0 | 4 | 1270221210
| VV |  | 587,454-13,827 "Kolej č.1 |  | 573.627 | [12 empty] | VV | 2 | 2 | True | 0 | ROZPOCET
| VV |  | 586,986 "kolej č.2 |  | 586.986 | [12 empty] | VV | 2 | 2 | True | 0 | ROZPOCET
| VV |  | 16,460 "havarijní výjezd |  | 16.46 | [12 empty] | VV | 2 | 2 | True | 0 | ROZPOCET
| VV |  | Součet |  | 1177.073 | [12 empty] | VV | 2 | 4 | True | 1 | ROZPOCET
16 | K | 533801011R | Montáž kolejového rozvětvení ze žlábkových kolejnic na ŽB desce PJD, výhybka jednoduchá, oboustranná nebo oblouková | m | 20.307 |  | 0 |  |  | základní |  | 0 | 0.0232 | 0.47112 | 0 | 0 | 4 | K | 2 |  |  |  | ROZPOCET | 0 | 0 | 0 | 0 | 0 | 1 | 0 | 4 | -1947286456
| PSC |  | Poznámka k souboru cen: 1. V cenách nejsou započteny náklady na dodání a montáž podkladnic; podkladnice se oceňují příslušnými cenami souboru cen 523 99- . . Drobné kolejivo pro kolej ze žlábkových kolejnic, tohoto katalogu. | [14 empty] | PSC | 2
| VV |  | Montáž výhybky na ŽB desku PJD, tuhé upevnění ŽS4 na žebrových podkladnicích | [14 empty] | VV | 2 | 1 | True | 0 | ROZPOCET
| VV |  | dodávka upevnění ŽS4 na žebrových podkladnicích se naceňuje v pol. č. 17 | [14 empty] | VV | 2 | 1 | True | 0 | ROZPOCET
| VV |  | 20,307 "výh.č.1-72 |  | 20.307 | [12 empty] | VV | 2 | 2 | True | 1 | ROZPOCET
17 | M | R2 | J-57R1-17°07'17.00''-50/80,79/41,3-13827-1435 Levá | kus | 1 |  | 0 |  |  | základní |  | 0 | 0 | 0 | 0 | 0 | 8 | M | 2 |  |  |  | ROZPOCET | 0 | 0 | 0 | 0 | 0 | 1 | 0 | 4 | 1142582137
| P |  | Poznámka k položce: Položka obsahuje konstrukci výhybky z kolejnic 57R1,tuhé upevnění ŽS4 s žebrovou podklanicí podkladnicí pro upevnění na PJD. V položce jsou také zahrnuty skříňky topných tyčí a provedení odvodnění pro skříně zařízení výhybky. Bez pražců | [14 empty] | P | 2
| VV |  | kompletní dodávka včetně upevňovadel a kotvících prvků | [14 empty] | VV | 2 | 1 | True | 0 | ROZPOCET
| VV |  | tj. vč. podkladnicového upevnění pro PJD (podkladnice žebrové U60, svěrky tuhé ŽS4) | [14 empty] | VV | 2 | 1 | True | 0 | ROZPOCET
| VV |  | příprava pro el. vytápění , odvodnění přest. skříně, bez pražců | [14 empty] | VV | 2 | 1 | True | 0 | ROZPOCET
| VV |  | 1 "výhybka č. 1-72 |  | 1 | [12 empty] | VV | 2 | 2 | True | 1 | ROZPOCET
18 | K | 533R3 | Montáž stavěcí skříně mechanicky ovládané | kus | 1 |  | 0 |  |  | základní |  | 0 | 0 | 0 | 0 | 0 | 4 | K | 2 |  |  |  | ROZPOCET | 0 | 0 | 0 | 0 | 0 | 1 | 0 | 4 | -491985842
19 | M | 533R2 | stavěcí skříň mechanicky ovládaná | kus | 1 |  | 0 |  |  | základní |  | 0 | 0 | 0 | 0 | 0 | 8 | M | 2 |  |  |  | ROZPOCET | 0 | 0 | 0 | 0 | 0 | 1 | 0 | 4 | -262508457
20 | K | 536801R | Rozebrání jakéhokoliv kolejového rozvětvení ze žlábkových kolejnic na pražcích dřevěných s výplní boků kolejnic | kus | 1 |  | 0 |  |  | základní |  | 0 | 0 | 0 | 0.266 | 0.266 | 4 | K | 2 |  |  |  | ROZPOCET | 0 | 0 | 0 | 0 | 0 | 1 | 0 | 4 | 1922662139
| VV |  | kompletmí rozebrání výhybky do součástí s naložením na dopravní prostředek | [14 empty] | VV | 2 | 1 | True | 0 | ROZPOCET
| VV |  | J-57R1-17°07"17.00""-50/80,79/41,3-13827-1435 Levá, délka 20,307 m | [14 empty] | VV | 2 | 1 | True | 0 | ROZPOCET
| VV |  | 1 "výh.č.1-72 |  | 1 | [12 empty] | VV | 2 | 2 | True | 1 | ROZPOCET
21 | K | 543111112 | Směrové a výškové vyrovnání koleje nebo kolejového rozvětvení ze žlábkových kolejnic na pražcích dřevěných | m | 60 |  | 0 |  |  | základní |  | 0 | 0 | 0 | 0 | 0 | 4 | K | 2 |  |  |  | ROZPOCET | 0 | 0 | 0 | 0 | 0 | 1 | 0 | 4 | 277152389
| Online PSC |  | https://podminky.urs.cz/item/CS_URS_2021_02/543111112 | [14 empty] | Online PSC | 2
| VV |  | 15*4 "v přechodových oblastech, třetí podbití" |  | 60 | [12 empty] | VV | 2 | 2 | True | 1 | ROZPOCET
22 | K | 548111112 | Svar žlábkových kolejnic elektrický s příložkou | kus | 147 |  | 0 |  |  | základní |  | 0 | 0.03738 | 5.4949 | 0 | 0 | 4 | K | 2 |  |  |  | ROZPOCET | 0 | 0 | 0 | 0 | 0 | 1 | 0 | 4 | 1990971926
| Online PSC |  | https://podminky.urs.cz/item/CS_URS_2021_02/548111112 | [14 empty] | Online PSC | 2
| VV |  | Svary nových . žlábk. kolejnic, kolejnic dl. 18 m | [14 empty] | VV | 2 | 1 | True | 0 | ROZPOCET
| VV |  | (předpoklad projektanta) | [14 empty] | VV | 2 | 1 | True | 0 | ROZPOCET
| VV |  | 64 "(587,454-13,827)*2/18 ,Kolej č.1 |  | 64 | [12 empty] | VV | 2 | 2 | True | 0 | ROZPOCET
| VV |  | 65 "586,986*2/18 , kolej č.2 |  | 65 | [12 empty] | VV | 2 | 2 | True | 0 | ROZPOCET
| VV |  | 4 "havarijní výjezd |  | 4 | [12 empty] | VV | 2 | 2 | True | 0 | ROZPOCET
| VV |  | 14 "výhybka č. 1-72 |  | 14 | [12 empty] | VV | 2 | 2 | True | 0 | ROZPOCET
| VV |  | Součet |  | 147 | [12 empty] | VV | 2 | 4 | True | 1 | ROZPOCET
23 | K | 548133121 | Řez příčný žlábkové kolejnice plamenem | kus | 471 |  | 0 |  |  | základní |  | 0 | 0.00052 | 0.24492 | 0 | 0 | 4 | K | 2 |  |  |  | ROZPOCET | 0 | 0 | 0 | 0 | 0 | 1 | 0 | 4 | -267141037
| Online PSC |  | https://podminky.urs.cz/item/CS_URS_2021_02/548133121 | [14 empty] | Online PSC | 2
24 | K | 564972111 | Podklad z mechanicky zpevněného kameniva MZK (minerální beton) s rozprostřením a s hutněním, po zhutnění tl. 250 mm | m2 | 561.512 |  | 0 |  |  | základní |  | 0 | 0 | 0 | 0 | 0 | 4 | K | 2 |  |  |  | ROZPOCET | 0 | 0 | 0 | 0 | 0 | 1 | 0 | 4 | 162664381
| Online PSC |  | https://podminky.urs.cz/item/CS_URS_2021_02/564972111 | [14 empty] | Online PSC | 2
| VV |  | 0,50*561,857 " pás podél koleje č.1 a havasr. odbočení vně koleje za L profilem |  | 280.929 | [12 empty] | VV | 2 | 2 | True | 0 | ROZPOCET
| VV |  | 0,50*561,165 " pás podél koleje č.2 vně koleje za L profilem |  | 280.583 | [12 empty] | VV | 2 | 2 | True | 0 | ROZPOCET
| VV |  | Součet |  | 561.512 | [12 empty] | VV | 2 | 4 | True | 1 | ROZPOCET
25 | K | 565176113 | Asfaltový beton vrstva podkladní ACP 22 (obalované kamenivo hrubozrnné - OKH) s rozprostřením a zhutněním v pruhu šířky do 3 m, po zhutnění tl. 120 mm | m2 | 867.702 |  | 0 |  |  | základní |  | 0 | 0 | 0 | 0 | 0 | 4 | K | 2 |  |  |  | ROZPOCET | 0 | 0 | 0 | 0 | 0 | 1 | 0 | 4 | 1727009911
| Online PSC |  | https://podminky.urs.cz/item/CS_URS_2021_02/565176113 | [14 empty] | Online PSC | 2
| VV |  | 85,57+43,79+79,20 "přechodové oblasti v mezikolejnicovém a mezikolejovém prostoru |  | 208.56 | [12 empty] | VV | 2 | 2 | True | 0 | ROZPOCET
| VV |  | 0,55*587,454 " pás podél koleje č.1 vně koleje za L profilem |  | 323.1 | [12 empty] | VV | 2 | 2 | True | 0 | ROZPOCET
| VV |  | 0,55*586,986 " pás podél koleje č.2 vně koleje za L profilem |  | 322.842 | [12 empty] | VV | 2 | 2 | True | 0 | ROZPOCET
| VV |  | 0,55*12*2 "2x pás podél přechod. oblasti u havarijního odbočení |  | 13.2 | [12 empty] | VV | 2 | 2 | True | 0 | ROZPOCET
| VV |  | Součet |  | 867.702 | [12 empty] | VV | 2 | 4 | True | 1 | ROZPOCET
26 | K | 573191111 | Postřik infiltrační kationaktivní emulzí v množství 1,00 kg/m2 | m2 | 5170.892 |  | 0 |  |  | základní |  | 0 | 0 | 0 | 0 | 0 | 4 | K | 2 |  |  |  | ROZPOCET | 0 | 0 | 0 | 0 | 0 | 1 | 0 | 4 | -884919473
| Online PSC |  | https://podminky.urs.cz/item/CS_URS_2021_02/573191111 | [14 empty] | Online PSC | 2
| VV |  | 1x spoj. postřik infiltrační | [14 empty] | VV | 2 | 1 | True | 0 | ROZPOCET
| VV |  | z kationaktivní modif. asf. emulze na vrstvě ACP 22+ | [14 empty] | VV | 2 | 1 | True | 0 | ROZPOCET
| VV |  | 85,57+43,79+79,20 "přechodové oblasti v mezokolejnicovém a mezikolejovém prostoru |  | 208.56 | [12 empty] | VV | 2 | 2 | True | 0 | ROZPOCET
| VV |  | 0,55*(587,454) " pás podél koleje č.1 vně koleje za L profilem |  | 323.1 | [12 empty] | VV | 2 | 2 | True | 0 | ROZPOCET
| VV |  | (0,55*586,986) " pás podél koleje č.2 vně koleje za L profilem |  | 322.842 | [12 empty] | VV | 2 | 2 | True | 0 | ROZPOCET
| VV |  | 0,55*12*2 "2x pás podél přechod. oblasti u havarijního odbočení |  | 13.2 | [12 empty] | VV | 2 | 2 | True | 0 | ROZPOCET
| VV |  | 1x spoj. postřik infiltrační | [14 empty] | VV | 2 | 1 | True | 0 | ROZPOCET
| VV |  | z kationaktivní modif. asf. emulze na vrstvě ACL 16S | [14 empty] | VV | 2 | 1 | True | 0 | ROZPOCET
| VV |  | 85,57+22,60+43,79+3688+182,70+196+79,20+5,33 |  | 4303.19 | [12 empty] | VV | 2 | 2 | True | 0 | ROZPOCET
| VV |  | Součet |  | 5170.892 | [12 empty] | VV | 2 | 4 | True | 1 | ROZPOCET
27 | K | 577134131 | Asfaltový beton vrstva obrusná ACO 11 (ABS) s rozprostřením a se zhutněním z modifikovaného asfaltu v pruhu šířky do 3 m, po zhutnění tl. 40 mm | m2 | 4506.41 |  | 0 |  |  | základní |  | 0 | 0 | 0 | 0 | 0 | 4 | K | 2 |  |  |  | ROZPOCET | 0 | 0 | 0 | 0 | 0 | 1 | 0 | 4 | -769430577
| Online PSC |  | https://podminky.urs.cz/item/CS_URS_2021_02/577134131 | [14 empty] | Online PSC | 2
| VV |  | 85,57+33,85+43,79+3688+274+294+79,20+8 |  | 4506.41 | [12 empty] | VV | 2 | 2 | True | 1 | ROZPOCET
28 | K | 577155132 | Asfaltový beton vrstva ložní ACL 16 (ABH) s rozprostřením a zhutněním z modifikovaného asfaltu v pruhu šířky do 3 m, po zhutnění tl. 60 mm | m2 | 4303.19 |  | 0 |  |  | základní |  | 0 | 0 | 0 | 0 | 0 | 4 | K | 2 |  |  |  | ROZPOCET | 0 | 0 | 0 | 0 | 0 | 1 | 0 | 4 | 1681149067
| Online PSC |  | https://podminky.urs.cz/item/CS_URS_2021_02/577155132 | [14 empty] | Online PSC | 2
| VV |  | Vozovka TT – ložná vrstva | [14 empty] | VV | 2 | 1 | True | 0 | ROZPOCET
| VV |  | Plochy odečteny z grafického programu AutoCad | [14 empty] | VV | 2 | 1 | True | 0 | ROZPOCET
| VV |  | 85,57+22,60+43,79+3688+182,70+196+79,20+5,33 |  | 4303.19 | [12 empty] | VV | 2 | 2 | True | 1 | ROZPOCET
29 | K | R1 | Broušení temene hlavy kolejnice do požadovaného tvaru a rozměrů DPO | m | 2381.8 |  | 0 |  |  | základní |  | 0 | 0 | 0 | 0 | 0 | 4 | K | 2 |  |  |  | ROZPOCET | 0 | 0 | 0 | 0 | 0 | 1 | 0 | 4 | 976554263
| VV |  | 587,454*2 "Kolej č.1 |  | 1174.908 | [12 empty] | VV | 2 | 2 | True | 0 | ROZPOCET
| VV |  | 586,986*2 "kolej č.2 |  | 1173.972 | [12 empty] | VV | 2 | 2 | True | 0 | ROZPOCET
| VV |  | 16,460*2 "havarijní výjezd |  | 32.92 | [12 empty] | VV | 2 | 2 | True | 0 | ROZPOCET
| VV |  | Součet |  | 2381.8 | [12 empty] | VV | 2 | 4 | True | 1 | ROZPOCET
| D | 59 | Kryty pozemních komunikací, letišť a ploch dlážděné |  |  |  | 0 |  |  |  |  | 0 |  | 263.185 |  | 0 | 1 | D | 2 |  |  |  | ROZPOCET | [6 empty] | 0
30 | K | 511321022 | Práh nebo deska pro uložení koleje ze žlábkových kolejnic z betonu železového C 16/20 | m3 | 390.8 |  | 0 |  |  | základní |  | 0 | 0 | 0 | 0 | 0 | 4 | K | 3 |  |  |  | ROZPOCET | 0 | 0 | 0 | 0 | 0 | 1 | 0 | 4 | -2039058548
| Online PSC |  | https://podminky.urs.cz/item/CS_URS_2021_02/511321022 | [14 empty] | Online PSC | 3
| VV |  | Svršek TT – Konstrukce PJD – Zřízení podkladního | [14 empty] | VV | 3 | 1 | True | 0 | ROZPOCET
| VV |  | betonu PB C16/20-X0 v tl. 100mm, včetně nákupu, | [14 empty] | VV | 3 | 1 | True | 0 | ROZPOCET
| VV |  | dovozu na stavbu a hutnění | [14 empty] | VV | 3 | 1 | True | 0 | ROZPOCET
| VV |  | Plocha odečtena z grafického programu AutoCad | [14 empty] | VV | 3 | 1 | True | 0 | ROZPOCET
| VV |  | 3908*0,1 |  | 390.8 | [12 empty] | VV | 3 | 2 | True | 1 | ROZPOCET
31 | K | 511321024 | Práh nebo deska pro uložení koleje ze žlábkových kolejnic z betonu železového C 20/25 | m3 | 393.96 |  | 0 |  |  | základní |  | 0 | 0 | 0 | 0 | 0 | 4 | K | 3 |  |  |  | ROZPOCET | 0 | 0 | 0 | 0 | 0 | 1 | 0 | 4 | -1165677655
| Online PSC |  | https://podminky.urs.cz/item/CS_URS_2021_02/511321024 | [14 empty] | Online PSC | 3
| VV |  | Svršek TT – Konstrukce PJD – Zřízení podkladního | [14 empty] | VV | 3 | 1 | True | 0 | ROZPOCET
| VV |  | betonu PB C20/25-XF4 v tl. 120mm, včetně nákupu, | [14 empty] | VV | 3 | 1 | True | 0 | ROZPOCET
| VV |  | dovozu na stavbu a hutnění | [14 empty] | VV | 3 | 1 | True | 0 | ROZPOCET
| VV |  | Plocha odečtena z grafického programu AutoCad | [14 empty] | VV | 3 | 1 | True | 0 | ROZPOCET
| VV |  | 3283*0,12 |  | 393.96 | [12 empty] | VV | 3 | 2 | True | 0 | ROZPOCET
| VV |  | Součet |  | 393.96 | [12 empty] | VV | 3 | 4 | True | 1 | ROZPOCET
32 | K | 511321025 | Práh nebo deska pro uložení koleje ze žlábkových kolejnic z betonu železového C 30/37 | m3 | 942.2 |  | 0 |  |  | základní |  | 0 | 0 | 0 | 0 | 0 | 4 | K | 3 |  |  |  | ROZPOCET | 0 | 0 | 0 | 0 | 0 | 1 | 0 | 4 | 760338217
| VV |  | Svršek TT – Konstrukce PJD – Zalití podkladnic | [14 empty] | VV | 3 | 1 | True | 0 | ROZPOCET
| VV |  | a hmoždinek (včetně rektifikačních pražců) | [14 empty] | VV | 3 | 1 | True | 0 | ROZPOCET
| VV |  | nosnou betonovou deskou C30/37-XF3 | [14 empty] | VV | 3 | 1 | True | 0 | ROZPOCET
| VV |  | Zalití bude 5mm nad ložnou plochou podkladnice. | [14 empty] | VV | 3 | 1 | True | 0 | ROZPOCET
| VV |  | Tloušťka betonové desky je min. 280mm | [14 empty] | VV | 3 | 1 | True | 0 | ROZPOCET
| VV |  | (z důvodu výškových rozdílů mezi jednotlivými | [14 empty] | VV | 3 | 1 | True | 0 | ROZPOCET
| VV |  | kolejemi bude pro výpočet použita tl. 310mm) | [14 empty] | VV | 3 | 1 | True | 0 | ROZPOCET
| VV |  | včetně nákupu, dovozu a hutnění | [14 empty] | VV | 3 | 1 | True | 0 | ROZPOCET
| VV |  | Plocha odečteny z grafického programu AutoCad | [14 empty] | VV | 3 | 1 | True | 0 | ROZPOCET
| VV |  | 3365*0,28 |  | 942.2 | [12 empty] | VV | 3 | 2 | True | 0 | ROZPOCET
| VV |  | Součet |  | 942.2 | [12 empty] | VV | 3 | 4 | True | 1 | ROZPOCET
33 | K | 273361116R | Distanční podložky - kozlíky z betonářské oceli 10 505 (R) nebo BSt 500 | t | 6.205 |  | 0 |  |  | základní |  | 0 | 1.0382 | 6.4422 | 0 | 0 | 4 | K | 3 |  |  |  | ROZPOCET | 0 | 0 | 0 | 0 | 0 | 1 | 0 | 4 | -312914681
| VV |  | Konstrukce PJD–ŽB deska–Distanční podložky pro | [14 empty] | VV | 3 | 1 | True | 0 | ROZPOCET
| VV |  | uložení horní vrstvy KARI sítě. Budou tvořeny z | [14 empty] | VV | 3 | 1 | True | 0 | ROZPOCET
| VV |  | betonářské výztuže B500B průměru 12mm a | [14 empty] | VV | 3 | 1 | True | 0 | ROZPOCET
| VV |  | budou tvořit stoličky-kozlíky. | [14 empty] | VV | 3 | 1 | True | 0 | ROZPOCET
| VV |  | Celková délka jednoho distančníku bude min.1100mm | [14 empty] | VV | 3 | 1 | True | 0 | ROZPOCET
| VV |  | a předpoklad je umístění 1 ks ma 0,5 m2 . | [14 empty] | VV | 3 | 1 | True | 0 | ROZPOCET
| VV |  | Položka zahrnuje nákup, dodávku, ohýbání a manipulaci. | [14 empty] | VV | 3 | 1 | True | 0 | ROZPOCET
| VV |  | Plochy odečteny z grafického programu AutoCad | [14 empty] | VV | 3 | 1 | True | 0 | ROZPOCET
| VV |  | dle výkresu charakt. řezů | [14 empty] | VV | 3 | 1 | True | 0 | ROZPOCET
| VV |  | HMOTNOST 0,89kg/m | [14 empty] | VV | 3 | 1 | True | 0 | ROZPOCET
| VV |  | 3365*2*1,036*0,00089 |  | 6.205 | [12 empty] | VV | 3 | 2 | True | 0 | ROZPOCET
| VV |  | Součet |  | 6.205 | [12 empty] | VV | 3 | 4 | True | 1 | ROZPOCET
34 | K | 273361412R | Výztuž základových desek ze svařovaných sítí do 8 kg/m2 | t | 97.055 |  | 0 |  |  | základní |  | 0 | 1.0597 | 102.8531 | 0 | 0 | 4 | K | 3 |  |  |  | ROZPOCET | 0 | 0 | 0 | 0 | 0 | 1 | 0 | 4 | -2117965510
| VV |  | Svršek TT – Konstrukce PJD – ŽB deska – | [14 empty] | VV | 3 | 1 | True | 0 | ROZPOCET
| VV |  | uložení dvou vrstev KARI sítí pro zřízení | [14 empty] | VV | 3 | 1 | True | 0 | ROZPOCET
| VV |  | ŽB desky systému W-Tram. | [14 empty] | VV | 3 | 1 | True | 0 | ROZPOCET
| VV |  | a jedné vrstvy do podklaního betonu | [14 empty] | VV | 3 | 1 | True | 0 | ROZPOCET
| VV |  | Budou užity KARI sítě 8mm a velikosti ok | [14 empty] | VV | 3 | 1 | True | 0 | ROZPOCET
| VV |  | 10x10cm (3x2m), včetně distančních podložek pro dolní vrstvy kari sítě, | [14 empty] | VV | 3 | 1 | True | 0 | ROZPOCET
| VV |  | nákupu, dovozu na stavbu a zpracování (stříhání) | [14 empty] | VV | 3 | 1 | True | 0 | ROZPOCET
| VV |  | zpracování (stříhání) pro vyplnění celé nutné plochy. | [14 empty] | VV | 3 | 1 | True | 0 | ROZPOCET
| VV |  | Uvažováno s 15% navýšením z důvodu přesahů) | [14 empty] | VV | 3 | 1 | True | 0 | ROZPOCET
| VV |  | Plocha odečtena z grafického programu AutoCad | [14 empty] | VV | 3 | 1 | True | 0 | ROZPOCET
| VV |  | HMOTNOST KUSU 47,40kg = 7,9 kg/m2 | [14 empty] | VV | 3 | 1 | True | 0 | ROZPOCET
| VV |  | 3365*2*0,0079*1,15 "dvě vrstvy v ŽB desce |  | 61.142 | [12 empty] | VV | 3 | 2 | True | 0 | ROZPOCET
| VV |  | 3953*0,0079*1,15 "jedna vrsrva v podkladním betonu |  | 35.913 | [12 empty] | VV | 3 | 2 | True | 0 | ROZPOCET
| VV |  | Součet |  | 97.055 | [12 empty] | VV | 3 | 4 | True | 1 | ROZPOCET
35 | K | 523862011 | Zřízení koleje ze žlábkových kolejnic na betonové desce nebo pražcích, do panelů na betonové desce nebo na podélných betonových pražcích | m | 1117.073 |  | 0 |  |  | základní |  | 0 | 0.03314 | 37.0198 | 0 | 0 | 4 | K | 3 |  |  |  | ROZPOCET | 0 | 0 | 0 | 0 | 0 | 1 | 0 | 4 | 561738838
| Online PSC |  | https://podminky.urs.cz/item/CS_URS_2021_02/523862011 | [14 empty] | Online PSC | 3
| VV |  | Svršek TT – Konstrukce PJD – Pokládka žlábkových | [14 empty] | VV | 3 | 1 | True | 0 | ROZPOCET
| VV |  | kolejnic 57R1 | [14 empty] | VV | 3 | 1 | True | 0 | ROZPOCET
| VV |  | Definitivní dotažení vrtulí tak, aby bylo dosaženo | [14 empty] | VV | 3 | 1 | True | 0 | ROZPOCET
| VV |  | požadované polohy pružných svěrek a tím | [14 empty] | VV | 3 | 1 | True | 0 | ROZPOCET
| VV |  | požadované síly. | [14 empty] | VV | 3 | 1 | True | 0 | ROZPOCET
| VV |  | Použití běžných zatáčeček momentem | [14 empty] | VV | 3 | 1 | True | 0 | ROZPOCET
| VV |  | v rozmezí 180 - 220Nm. | [14 empty] | VV | 3 | 1 | True | 0 | ROZPOCET
| VV |  | Délky kolejnic odečteny z grafického programu AutoCad | [14 empty] | VV | 3 | 1 | True | 0 | ROZPOCET
| VV |  | dle výkresu situace stavby | [14 empty] | VV | 3 | 1 | True | 0 | ROZPOCET
| VV |  | 587,454-13,827-24 "Kolej č.1 |  | 549.627 | [12 empty] | VV | 3 | 2 | True | 0 | ROZPOCET
| VV |  | 586,986-24 "kolej č.2 |  | 562.986 | [12 empty] | VV | 3 | 2 | True | 0 | ROZPOCET
| VV |  | 16,460-12 "havarijní výjezd |  | 4.46 | [12 empty] | VV | 3 | 2 | True | 0 | ROZPOCET
| VV |  | Součet |  | 1117.073 | [12 empty] | VV | 3 | 4 | True | 1 | ROZPOCET
36 | M | 5921189R | rektifikační pražec např. ŽPSV R01 s rektifikačními šrouby | kus | 377 |  | 0 |  |  | základní |  | 0 | 0.31 | 116.87 | 0 | 0 | 8 | M | 3 |  |  |  | ROZPOCET | 0 | 0 | 0 | 0 | 0 | 1 | 0 | 4 | 1663889855
| D | 9 | Ostatní konstrukce a práce, bourání |  |  |  | 0 |  |  |  |  | 0 |  | 651.531 |  | 887.8746 | 1 | D | 1 |  |  |  | ROZPOCET | [6 empty] | 0
37 | K | 914111111 | Montáž svislé dopravní značky do velikosti 1 m2 objímkami na sloupek nebo konzolu | kus | 2 |  | 0 |  |  | základní |  | 0 | 0.0007 | 0.0014 | 0 | 0 | 4 | K | 2 |  |  |  | ROZPOCET | 0 | 0 | 0 | 0 | 0 | 1 | 0 | 4 | 1127762286
| VV |  | 2 |  | 2 | [12 empty] | VV | 2 | 2 | True | 1 | ROZPOCET
38 | M | 40445619 | zákazové, příkazové dopravní značky B1-B34, C1-15 500mm | kus | 2 |  | 0 |  |  | základní |  | 0 | 0.0013 | 0.0026 | 0 | 0 | 8 | M | 2 |  |  |  | ROZPOCET | 0 | 0 | 0 | 0 | 0 | 1 | 0 | 4 | 206799538
| VV |  | 2 "C4a |  | 2 | [12 empty] | VV | 2 | 2 | True | 1 | ROZPOCET
39 | K | 914511112 | Montáž sloupku dopravních značek délky do 3,5 m do hliníkové patky | kus | 2 |  | 0 |  |  | základní |  | 0 | 0.11241 | 0.22482 | 0 | 0 | 4 | K | 2 |  |  |  | ROZPOCET | 0 | 0 | 0 | 0 | 0 | 1 | 0 | 4 | -1080622049
| Online PSC |  | https://podminky.urs.cz/item/CS_URS_2021_02/914511112 | [14 empty] | Online PSC | 2
40 | M | 40445235 | sloupek pro dopravní značku Al D 60mm v 3,5m | kus | 2 |  | 0 |  |  | základní |  | 0 | 0.0025 | 0.005 | 0 | 0 | 8 | M | 2 |  |  |  | ROZPOCET | 0 | 0 | 0 | 0 | 0 | 1 | 0 | 4 | -334262959
41 | M | 40445240 | patka pro sloupek Al D 60mm | kus | 2 |  | 0 |  |  | základní |  | 0 | 0.003 | 0.006 | 0 | 0 | 8 | M | 2 |  |  |  | ROZPOCET | 0 | 0 | 0 | 0 | 0 | 1 | 0 | 4 | 113956445
42 | M | 40445256 | svorka upínací na sloupek dopravní značky D 60mm | kus | 4 |  | 0 |  |  | základní |  | 0 | 0.00035 | 0.0014 | 0 | 0 | 8 | M | 2 |  |  |  | ROZPOCET | 0 | 0 | 0 | 0 | 0 | 1 | 0 | 4 | 298044560
| VV |  | 4 |  | 4 | [12 empty] | VV | 2 | 2 | True | 1 | ROZPOCET
43 | K | 915111122 | Vodorovné dopravní značení stříkané barvou dělící čára šířky 125 mm přerušovaná bílá retroreflexní | m | 1046.5 |  | 0 |  |  | základní |  | 0 | 4e-05 | 0.04186 | 0 | 0 | 4 | K | 2 |  |  |  | ROZPOCET | 0 | 0 | 0 | 0 | 0 | 1 | 0 | 4 | -170239740
| Online PSC |  | https://podminky.urs.cz/item/CS_URS_2021_02/915111122 | [14 empty] | Online PSC | 2
| VV |  | (20+22+421+447)*1,15 " dělící čára mezi tramv. tělesem a jízdními pruhy komunikací" |  | 1046.5 | [12 empty] | VV | 2 | 2 | True | 0 | ROZPOCET
| VV |  | Součet |  | 1046.5 | [12 empty] | VV | 2 | 4 | True | 1 | ROZPOCET
44 | K | 915131112 | Vodorovné dopravní značení stříkané barvou přechody pro chodce, šipky, symboly bílé retroreflexní | m2 | 55 |  | 0 |  |  | základní |  | 0 | 0.00085 | 0.04675 | 0 | 0 | 4 | K | 2 |  |  |  | ROZPOCET | 0 | 0 | 0 | 0 | 0 | 1 | 0 | 4 | -756763276
| Online PSC |  | https://podminky.urs.cz/item/CS_URS_2021_02/915131112 | [14 empty] | Online PSC | 2
| PSC |  | Poznámka k souboru cen: 1. Ceny jsou určeny pro dělící čáry bílé souvislé č. V1a, bílé přerušované č. V2a, žluté souvislé č. V12b, žluté přerušované č. V12c a vodící čáry bílé č. V4. 2. V cenách nejsou započteny náklady na: a) předznačení, tyto se oceňují cenami souboru cen 915 6.-11 Předznačení pro vodorovné značení, b) očištění vozovky, tyto se oceňují cenami souboru cen 938 90-9 . Odstranění bláta, prachu nebo hlinitého nánosu s povrchu podkladu nebo krytu části C 01 tohoto katalogu. 3. Množství měrných jednotek se určuje: a) u cen 915 11 a 915 12 v m délky dělící nebo vodící čáry (včetně mezer), b) u ceny 915 13 v m2 stříkané plochy bez mezer. | [14 empty] | PSC | 2
| VV |  | vodorovné značky - | [14 empty] | VV | 2 | 1 | True | 0 | ROZPOCET
| VV |  | 110*0,5 "V13a š. 500 mm |  | 55 | [12 empty] | VV | 2 | 2 | True | 0 | ROZPOCET
| VV |  | Součet |  | 55 | [12 empty] | VV | 2 | 4 | True | 1 | ROZPOCET
45 | K | 915221112 | Vodorovné dopravní značení stříkaným plastem vodící čára bílá šířky 250 mm souvislá retroreflexní | m | 210 |  | 0 |  |  | základní |  | 0 | 0.00065 | 0.1365 | 0 | 0 | 4 | K | 2 |  |  |  | ROZPOCET | 0 | 0 | 0 | 0 | 0 | 1 | 0 | 4 | -468005060
| Online PSC |  | https://podminky.urs.cz/item/CS_URS_2021_02/915221112 | [14 empty] | Online PSC | 2
| VV |  | 210 "V13a š, 250 mm |  | 210 | [12 empty] | VV | 2 | 2 | True | 1 | ROZPOCET
46 | K | 915321111 | Vodorovné značení předformovaným termoplastem přechod pro chodce z pásů šířky 0,5 m | m2 | 65 |  | 0 |  |  | základní |  | 0 | 7e-05 | 0.00455 | 0 | 0 | 4 | K | 2 |  |  |  | ROZPOCET | 0 | 0 | 0 | 0 | 0 | 1 | 0 | 4 | -1868532940
| Online PSC |  | https://podminky.urs.cz/item/CS_URS_2021_02/915321111 | [14 empty] | Online PSC | 2
| VV |  | 130*0,5 "V7a Přechody |  | 65 | [12 empty] | VV | 2 | 2 | True | 1 | ROZPOCET
47 | K | 915321115 | Vodorovné značení předformovaným termoplastem vodící pás pro slabozraké z 6 proužků | m | 10 |  | 0 |  |  | základní |  | 0 | 0.00014 | 0.0014 | 0 | 0 | 4 | K | 2 |  |  |  | ROZPOCET | 0 | 0 | 0 | 0 | 0 | 1 | 0 | 4 | 2046443197
| Online PSC |  | https://podminky.urs.cz/item/CS_URS_2021_02/915321115 | [14 empty] | Online PSC | 2
| VV |  | 10 |  | 10 | [12 empty] | VV | 2 | 2 | True | 1 | ROZPOCET
48 | K | 915351111 | Vodorovné značení předformovaným termoplastem písmena nebo číslice velikosti do 1 m | kus | 72 |  | 0 |  |  | základní |  | 0 | 0.00053 | 0.03816 | 0 | 0 | 4 | K | 2 |  |  |  | ROZPOCET | 0 | 0 | 0 | 0 | 0 | 1 | 0 | 4 | 2071327135
| Online PSC |  | https://podminky.urs.cz/item/CS_URS_2021_02/915351111 | [14 empty] | Online PSC | 2
| PSC |  | Poznámka k souboru cen: 1. V cenách nejsou započteny náklady na: a) předznačení, tyto se oceňují cenami souboru cen 915 6.-11 Předznačení pro vodorovné značení, b) očištění vozovky, tyto se oceňují cenami souboru cen 938 90-9 . Odstranění bláta, prachu, nebo hlinitého nánosu s povrchu podkladu, nebo krytu části C 01 tohoto katalogu. 2. Množství měrných jednotek u ceny 915 32-1111 se určuje m2 celkové plochy přechodu. | [14 empty] | PSC | 2
| VV |  | 72 "POZOR TRAM |  | 72 | [12 empty] | VV | 2 | 2 | True | 1 | ROZPOCET
49 | K | 919112233 | Řezání dilatačních spár v živičném krytu vytvoření komůrky pro těsnící zálivku šířky 20 mm, hloubky 40 mm | m | 4700 |  | 0 |  |  | základní |  | 0 | 1e-05 | 0.047 | 0 | 0 | 4 | K | 2 |  |  |  | ROZPOCET | 0 | 0 | 0 | 0 | 0 | 1 | 0 | 4 | -539905857
| VV |  | Kryt TT – Asfaltový kryt – Frézování drážky | [14 empty] | VV | 2 | 1 | True | 0 | ROZPOCET
| VV |  | sfaltového krytu v šířce 20mm a výšce 40mm | [14 empty] | VV | 2 | 1 | True | 0 | ROZPOCET
| VV |  | vedle hlavy/žlábku kolejnic včetně vyčištění | [14 empty] | VV | 2 | 1 | True | 0 | ROZPOCET
| VV |  | (Délky odečteny z grafického programu AutoCad | [14 empty] | VV | 2 | 1 | True | 0 | ROZPOCET
| VV |  | 587,5*8 |  | 4700 | [12 empty] | VV | 2 | 2 | True | 1 | ROZPOCET
50 | K | 919112213 | Řezání dilatačních spár v živičném krytu vytvoření komůrky pro těsnící zálivku šířky 10 mm, hloubky 25 mm | m | 1230.6 |  | 0 |  |  | základní |  | 0 | 0 | 0 | 0 | 0 | 4 | K | 2 |  |  |  | ROZPOCET | 0 | 0 | 0 | 0 | 0 | 1 | 0 | 4 | -966052281
| Online PSC |  | https://podminky.urs.cz/item/CS_URS_2021_02/919112213 | [14 empty] | Online PSC | 2
| VV |  | Kryt TT – Asfaltový kryt – Frézování drážky | [14 empty] | VV | 2 | 1 | True | 0 | ROZPOCET
| VV |  | asfaltového krytu 10x25mm (spáry na styku | [14 empty] | VV | 2 | 1 | True | 0 | ROZPOCET
| VV |  | nově zřizovaného asfaltového krytu a stávající | [14 empty] | VV | 2 | 1 | True | 0 | ROZPOCET
| VV |  | vozovky resp obruby) včetně vyčištění | [14 empty] | VV | 2 | 1 | True | 0 | ROZPOCET
| VV |  | (Délky odečteny z grafického programu AutoCad | [14 empty] | VV | 2 | 1 | True | 0 | ROZPOCET
| VV |  | dle výkresu situace stavby | [14 empty] | VV | 2 | 1 | True | 0 | ROZPOCET
| VV |  | (587,5-93)*2 "podélné spáry |  | 989 | [12 empty] | VV | 2 | 2 | True | 0 | ROZPOCET
| VV |  | 7,8*2 "příčné spáry na začátku a na konci |  | 15.6 | [12 empty] | VV | 2 | 2 | True | 0 | ROZPOCET
| VV |  | 2*93 "na styku asfalt /obruba nástupišť |  | 186 | [12 empty] | VV | 2 | 2 | True | 0 | ROZPOCET
| VV |  | 40 "napojení krytu po překopech kanal. přípojek |  | 40 | [12 empty] | VV | 2 | 2 | True | 0 | ROZPOCET
| VV |  | Součet |  | 1230.6 | [12 empty] | VV | 2 | 4 | True | 1 | ROZPOCET
51 | K | 919122112 | Utěsnění dilatačních spár zálivkou za tepla v cementobetonovém nebo živičném krytu včetně adhezního nátěru s těsnicím profilem pod zálivkou, pro komůrky šířky 10 mm, hloubky 25 mm | m | 1230.6 |  | 0 |  |  | základní |  | 0 | 0.00011 | 0.13537 | 0 | 0 | 4 | K | 2 |  |  |  | ROZPOCET | 0 | 0 | 0 | 0 | 0 | 1 | 0 | 4 | -803493365
| Online PSC |  | https://podminky.urs.cz/item/CS_URS_2021_02/919122112 | [14 empty] | Online PSC | 2
| VV |  | Kryt TT – Asfaltový kryt – Zálivka drážky | [14 empty] | VV | 2 | 1 | True | 0 | ROZPOCET
| VV |  | asfaltového krytu 10x25mm (spáry na styku | [14 empty] | VV | 2 | 1 | True | 0 | ROZPOCET
| VV |  | nově zřizovaného asfaltového krytu a stávající | [14 empty] | VV | 2 | 1 | True | 0 | ROZPOCET
| VV |  | vozovky resp obruby) včetně vyčištění | [14 empty] | VV | 2 | 1 | True | 0 | ROZPOCET
| VV |  | (Délky odečteny z grafického programu AutoCad | [14 empty] | VV | 2 | 1 | True | 0 | ROZPOCET
| VV |  | dle výkresu situace stavby | [14 empty] | VV | 2 | 1 | True | 0 | ROZPOCET
| VV |  | (587,5-93)*2 "podélné spáry asfalt/asfalt |  | 989 | [12 empty] | VV | 2 | 2 | True | 0 | ROZPOCET
| VV |  | 7,8*2 "příčné spáry na začátku a na konci asfalt/asfalt |  | 15.6 | [12 empty] | VV | 2 | 2 | True | 0 | ROZPOCET
| VV |  | 40 "napojení krytu po překopech kanal. přípojek |  | 40 | [12 empty] | VV | 2 | 2 | True | 0 | ROZPOCET
| VV |  | 2*93 "na styku asfalt /obruba nástupišť |  | 186 | [12 empty] | VV | 2 | 2 | True | 0 | ROZPOCET
| VV |  | Součet |  | 1230.6 | [12 empty] | VV | 2 | 4 | True | 1 | ROZPOCET
52 | K | 919735113 | Řezání stávajícího živičného krytu nebo podkladu hloubky přes 100 do 150 mm | m | 1004.6 |  | 0 |  |  | základní |  | 0 | 0 | 0 | 0 | 0 | 4 | K | 2 |  |  |  | ROZPOCET | 0 | 0 | 0 | 0 | 0 | 1 | 0 | 4 | -1482204811
| Online PSC |  | https://podminky.urs.cz/item/CS_URS_2021_02/919735113 | [14 empty] | Online PSC | 2
| VV |  | řezání stavajícího krytu pro frézování vozovky podél koleje | [14 empty] | VV | 2 | 1 | True | 0 | ROZPOCET
| VV |  | (Délky odečteny z grafického programu AutoCad | [14 empty] | VV | 2 | 1 | True | 0 | ROZPOCET
| VV |  | dle výkresu situace stavby | [14 empty] | VV | 2 | 1 | True | 0 | ROZPOCET
| VV |  | (587,5-93)*2 "podél koleje |  | 989 | [12 empty] | VV | 2 | 2 | True | 0 | ROZPOCET
| VV |  | 7,8*2 "příčně k ose koleje |  | 15.6 | [12 empty] | VV | 2 | 2 | True | 0 | ROZPOCET
| VV |  | Součet |  | 1004.6 | [12 empty] | VV | 2 | 4 | True | 1 | ROZPOCET
53 | K | 928126112 | Odstranění zádlažbových panelů mezi kolejnicemi nebo kolejemi | m2 | 2611.396 |  | 0 |  |  | základní |  | 0 | 0 | 0 | 0.34 | 887.8746 | 4 | K | 2 |  |  |  | ROZPOCET | 0 | 0 | 0 | 0 | 0 | 1 | 0 | 4 | -1225491650
| Online PSC |  | https://podminky.urs.cz/item/CS_URS_2021_02/928126112 | [14 empty] | Online PSC | 2
| VV |  | (587,454-13,82)*2,25 "Kolej č.1 |  | 1290.677 | [12 empty] | VV | 2 | 2 | True | 0 | ROZPOCET
| VV |  | 586,986*2,25"kolej č.2 |  | 1320.719 | [12 empty] | VV | 2 | 2 | True | 0 | ROZPOCET
| VV |  | Součet |  | 2611.396 | [12 empty] | VV | 2 | 4 | True | 1 | ROZPOCET
54 | K | 928641011 | Nátěr paty a stojiny žlábkové kolejnice proti korozi asfaltovou emulzí | m | 2350 |  | 0 |  |  | základní |  | 0 | 0.00045 | 1.0575 | 0 | 0 | 4 | K | 2 |  |  |  | ROZPOCET | 0 | 0 | 0 | 0 | 0 | 1 | 0 | 4 | -1771989483
| Online PSC |  | https://podminky.urs.cz/item/CS_URS_2021_02/928641011 | [14 empty] | Online PSC | 2
| VV |  | 587,5*4 |  | 2350 | [12 empty] | VV | 2 | 2 | True | 1 | ROZPOCET
55 | K | R2 | Vodivé propojení kolejnic, kabelové propojky s oky | kus | 32 |  | 0 |  |  | základní |  | 0 | 0 | 0 | 0 | 0 | 4 | K | 2 |  |  |  | ROZPOCET | 0 | 0 | 0 | 0 | 0 | 1 | 0 | 4 | -33457656
| VV |  | Propojení bude zřizována po cca 75 m | [14 empty] | VV | 2 | 1 | True | 0 | ROZPOCET
| VV |  | 16 "(2*587,5)/75 |  | 16 | [12 empty] | VV | 2 | 2 | True | 0 | ROZPOCET
| VV |  | Šroubované kolejnicové propojky | [14 empty] | VV | 2 | 1 | True | 0 | ROZPOCET
| VV |  | 16 |  | 16 | [12 empty] | VV | 2 | 2 | True | 0 | ROZPOCET
| VV |  | Součet |  | 32 | [12 empty] | VV | 2 | 4 | True | 1 | ROZPOCET
56 | K | R2.1 | Demontáž a zpětné navaření drenážních kabelů aktivní protikorozní ochrany NTL plynovodů | kpl | 1 |  | 0 |  |  | základní |  | 0 | 0 | 0 | 0 | 0 | 4 | K | 2 |  |  |  | ROZPOCET | 0 | 0 | 0 | 0 | 0 | 1 | 0 | 4 | 1526733496
| VV |  | Demontáž a zpětná montáž drenážních kabelů aktivní protikorozní | [14 empty] | VV | 2 | 1 | True | 0 | ROZPOCET
| VV |  | ochrany NTL plynovodů . Elektrická polarizovaná drenáž | [14 empty] | VV | 2 | 1 | True | 0 | ROZPOCET
| VV |  | „PKO EPD Zborovská" a „PKO EPD 30.dubna" | [14 empty] | VV | 2 | 1 | True | 0 | ROZPOCET
| VV |  | dle vyjádření GASNETu zn. 5002524945 viz Dokladová část | [14 empty] | VV | 2 | 1 | True | 0 | ROZPOCET
| VV |  | 1 |  | 1 | [12 empty] | VV | 2 | 2 | True | 1 | ROZPOCET
57 | K | 92894611R | Kompletní dodávka a montáž odvodnění ve vozovce z ocelových skříní nebo trub koleje nebo kolejového rozvětvení ze žlábkových kolejnic jednokolejná trať | kus | 16 |  | 0 |  |  | základní |  | 0 | 0.00472 | 0.07552 | 0 | 0 | 4 | K | 2 |  |  |  | ROZPOCET | 0 | 0 | 0 | 0 | 0 | 1 | 0 | 4 | 1976255479
| VV |  | Nové odvodňovače žlábkových kolejnic | [14 empty] | VV | 2 | 1 | True | 0 | ROZPOCET
| VV |  | v úsecích koleje s kompl. obnovou | [14 empty] | VV | 2 | 1 | True | 0 | ROZPOCET
| VV |  | kolejového svršku | [14 empty] | VV | 2 | 1 | True | 0 | ROZPOCET
| VV |  | 8*2 |  | 16 | [12 empty] | VV | 2 | 2 | True | 1 | ROZPOCET
58 | K | 9289461R0 | Kompletní demontáž odvodnění ve vozovce z ocelových skříní nebo trub koleje nebo kolejového rozvětvení ze žlábkových kolejnic jednokolejná trať | kus | 16 |  | 0 |  |  | základní |  | 0 | 0.00472 | 0.07552 | 0 | 0 | 4 | K | 2 |  |  |  | ROZPOCET | 0 | 0 | 0 | 0 | 0 | 1 | 0 | 4 | 580555710
| D | 91 | Doplňující konstrukce a práce pozemních komunikací, letišť a ploch |  |  |  | 0 |  |  |  |  | 0 |  | 649.6296 |  | 0 | 1 | D | 2 |  |  |  | ROZPOCET | [6 empty] | 0
59 | K | 543141112 | Směrové a výškové vyrovnání koleje nebo kolejového rozvětvení ze žlábkových kolejnic na pražcích z betonu předpjatého nebo železového | m | 1130.445 |  | 0 |  |  | základní |  | 0 | 0 | 0 | 0 | 0 | 4 | K | 3 |  |  |  | ROZPOCET | 0 | 0 | 0 | 0 | 0 | 1 | 0 | 4 | 850124878
| VV |  | Svršek TT – Konstrukce PJD – Vyrovnání | [14 empty] | VV | 3 | 1 | True | 0 | ROZPOCET
| VV |  | kolejnicových pásů do GPK pomocí rozchodnic | [14 empty] | VV | 3 | 1 | True | 0 | ROZPOCET
| VV |  | a rektifikačních šroubů na rektifikačních pražcích | [14 empty] | VV | 3 | 1 | True | 0 | ROZPOCET
| VV |  | včetně potřebného vybavení a spojkování kolejnic. | [14 empty] | VV | 3 | 1 | True | 0 | ROZPOCET
| VV |  | Postup výstavby bude upřesněn dodavatelem stavby. | [14 empty] | VV | 3 | 1 | True | 0 | ROZPOCET
| VV |  | Délky koleje odečteny z grafického programu AutoCad | [14 empty] | VV | 3 | 1 | True | 0 | ROZPOCET
| VV |  | dle výkresu situace stavby | [14 empty] | VV | 3 | 1 | True | 0 | ROZPOCET
| VV |  | 587,454-12-12"Kolej č.1 |  | 563.454 | [12 empty] | VV | 3 | 2 | True | 0 | ROZPOCET
| VV |  | 586,986-12-12 "kolej č.2 |  | 562.986 | [12 empty] | VV | 3 | 2 | True | 0 | ROZPOCET
| VV |  | 4,005 "havarijní výjezd |  | 4.005 | [12 empty] | VV | 3 | 2 | True | 0 | ROZPOCET
| VV |  | Součet |  | 1130.445 | [12 empty] | VV | 3 | 4 | True | 1 | ROZPOCET
60 | K | 62999211R | Zatmelení styčných po obou stranách hlavy kolejnic a konstrukcemi trvale pružným polyuretanovým tmelem včetně vyčištění spar, provedení penetračního nátěru a vyplnění spar pěnou pro spáry šířky do 20 mm | m | 2490 |  | 0 |  |  | základní |  | 0 | 0.00021 | 0.5229 | 0 | 0 | 4 | K | 3 |  |  |  | ROZPOCET | 0 | 0 | 0 | 0 | 0 | 1 | 0 | 4 | -486724538
| VV |  | Kryt TT – Asfaltový kryt – Těsnění zálivkou | [14 empty] | VV | 3 | 1 | True | 0 | ROZPOCET
| VV |  | z polyuretanů nebo polymerů proříznuté spáry | [14 empty] | VV | 3 | 1 | True | 0 | ROZPOCET
| VV |  | vedle žlábků a hlavy kolejnice 20x40mm | [14 empty] | VV | 3 | 1 | True | 0 | ROZPOCET
| VV |  | (styk kolejnice/ asfaltový kryt) včetně povápnění) | [14 empty] | VV | 3 | 1 | True | 0 | ROZPOCET
| VV |  | Délky odečteny z grafického programu AutoCad dle výkresu E.11.01.02 | [14 empty] | VV | 3 | 1 | True | 0 | ROZPOCET
| VV |  | dle výkresu situace stavby | [14 empty] | VV | 3 | 1 | True | 0 | ROZPOCET
| VV |  | 587,5*4 "podél kolejnic |  | 2350 | [12 empty] | VV | 3 | 2 | True | 0 | ROZPOCET
| VV |  | 70*2 "mezi prefabrikátem nástupištní hrany a zámkovou dlažbou |  | 140 | [12 empty] | VV | 3 | 2 | True | 0 | ROZPOCET
| VV |  | Součet |  | 2490 | [12 empty] | VV | 3 | 4 | True | 1 | ROZPOCET
62 | K | 92392111R | Zídka z L profilu, podél pevné jízdní dráhy z prefabrikátů betonových osazených do lože z betonu | m | 1123.022 |  | 0 |  |  | základní |  | 0 | 0.578 | 649.1067 | 0 | 0 | 4 | K | 3 |  |  |  | ROZPOCET | 0 | 0 | 0 | 0 | 0 | 1 | 0 | 4 | 1011716537
| VV |  | Svršek TT – Konstrukce PJD – Prefabrikáty tvaru | [14 empty] | VV | 3 | 1 | True | 0 | ROZPOCET
| VV |  | L 350x300x100mm z betonu C25/30-XF1, | [14 empty] | VV | 3 | 1 | True | 0 | ROZPOCET
| VV |  | včetně nákupu a dovozu na stavbu, | [14 empty] | VV | 3 | 1 | True | 0 | ROZPOCET
| VV |  | včetně zřízení betonového lože a betonových bočních opěr, | [14 empty] | VV | 3 | 1 | True | 0 | ROZPOCET
| VV |  | včetně řezání a případných úprav styčných spár, | [14 empty] | VV | 3 | 1 | True | 0 | ROZPOCET
| VV |  | Délky odečteny z grafického programu AutoCad | [14 empty] | VV | 3 | 1 | True | 0 | ROZPOCET
| VV |  | dle výkresu charakt. řezů | [14 empty] | VV | 3 | 1 | True | 0 | ROZPOCET
| VV |  | 561,857 " hrázka podél koleje č.1 + havarijní odbočení |  | 561.857 | [12 empty] | VV | 3 | 2 | True | 0 | ROZPOCET
| VV |  | 561,165 " hrázka podél koleje č.2 |  | 561.165 | [12 empty] | VV | 3 | 2 | True | 0 | ROZPOCET
| VV |  | Součet |  | 1123.022 | [12 empty] | VV | 3 | 4 | True | 1 | ROZPOCET
| D | 997 | Přesun sutě |  |  |  | 0 |  |  |  |  | 0 |  | 0 |  | 0 | 1 | D | 1 |  |  |  | ROZPOCET | [6 empty] | 0
63 | K | 997221561 | Vodorovná doprava suti bez naložení, ale se složením a s hrubým urovnáním z kusových materiálů, na vzdálenost do 1 km | t | 887.875 |  | 0 |  |  | základní |  | 0 | 0 | 0 | 0 | 0 | 4 | K | 2 |  |  |  | ROZPOCET | 0 | 0 | 0 | 0 | 0 | 1 | 0 | 4 | 1226350935
| Online PSC |  | https://podminky.urs.cz/item/CS_URS_2021_02/997221561 | [14 empty] | Online PSC | 2
| VV |  | Doprava panelů na skládku zhotovitele | [14 empty] | VV | 2 | 1 | True | 0 | ROZPOCET
| VV |  | předpokládná vzdálenost skládky do 12 km | [14 empty] | VV | 2 | 1 | True | 0 | ROZPOCET
| VV |  | 887,875 "odstraněné zádlažbové panely pol č. 928126112" |  | 887.875 | [12 empty] | VV | 2 | 2 | True | 0 | ROZPOCET
| VV |  | Součet |  | 887.875 | [12 empty] | VV | 2 | 4 | True | 1 | ROZPOCET
64 | K | 997221569 | Vodorovná doprava suti bez naložení, ale se složením a s hrubým urovnáním Příplatek k ceně za každý další i započatý 1 km přes 1 km | t | 9766.625 |  | 0 |  |  | základní |  | 0 | 0 | 0 | 0 | 0 | 4 | K | 2 |  |  |  | ROZPOCET | 0 | 0 | 0 | 0 | 0 | 1 | 0 | 4 | -1920877345
| Online PSC |  | https://podminky.urs.cz/item/CS_URS_2021_02/997221569 | [14 empty] | Online PSC | 2
| VV |  | Doprava panelů na skládku zhotovitele | [14 empty] | VV | 2 | 1 | True | 0 | ROZPOCET
| VV |  | předpokládná vzdálenost skládky do 7 km | [14 empty] | VV | 2 | 1 | True | 0 | ROZPOCET
| VV |  | 887,875*11 "odstraněné zádlažbové panely" |  | 9766.625 | [12 empty] | VV | 2 | 2 | True | 1 | ROZPOCET
65 | K | 997221571 | Vodorovná doprava vybouraných hmot bez naložení, ale se složením a s hrubým urovnáním na vzdálenost do 1 km | t | 3214.933 |  | 0 |  |  | základní |  | 0 | 0 | 0 | 0 | 0 | 4 | K | 2 |  |  |  | ROZPOCET | 0 | 0 | 0 | 0 | 0 | 1 | 0 | 4 | 1121719073
| Online PSC |  | https://podminky.urs.cz/item/CS_URS_2021_02/997221571 | [14 empty] | Online PSC | 2
| VV |  | Doprava suti na skládku zhotovitele | [14 empty] | VV | 2 | 1 | True | 0 | ROZPOCET
| VV |  | předpokládná vzdálenost skládky do 12 km | [14 empty] | VV | 2 | 1 | True | 0 | ROZPOCET
| VV |  | 2334,379 "kamenivo těžené z kolej. lože, příp. odkup kameniva zhotovitelem pol. 512531111" |  | 2334.379 | [12 empty] | VV | 2 | 2 | True | 0 | ROZPOCET
| VV |  | 299,668 "vybour. živičný poklad tl. do 100 mm, pol. č. 113107242" |  | 299.668 | [12 empty] | VV | 2 | 2 | True | 0 | ROZPOCET
| VV |  | 399,047 "odfréz. ložná vrstva tl. 100 mm, pol. č. 113154334" |  | 399.047 | [12 empty] | VV | 2 | 2 | True | 0 | ROZPOCET
| VV |  | 181,839 "odfréz. obrusná vrstva tl. 40 mm, pol. č. 113154332" |  | 181.839 | [12 empty] | VV | 2 | 2 | True | 0 | ROZPOCET
| VV |  | Součet |  | 3214.933 | [12 empty] | VV | 2 | 4 | True | 1 | ROZPOCET
66 | K | 997221579 | Vodorovná doprava vybouraných hmot bez naložení, ale se složením a s hrubým urovnáním na vzdálenost Příplatek k ceně za každý další i započatý 1 km přes 1 km | t | 35364.263 |  | 0 |  |  | základní |  | 0 | 0 | 0 | 0 | 0 | 4 | K | 2 |  |  |  | ROZPOCET | 0 | 0 | 0 | 0 | 0 | 1 | 0 | 4 | 1402939754
| Online PSC |  | https://podminky.urs.cz/item/CS_URS_2021_02/997221579 | [14 empty] | Online PSC | 2
| VV |  | 3214,933*11 "na skládku zhotovitele,předpokládná vzdálenost skládky do 7 km" |  | 35364.263 | [12 empty] | VV | 2 | 2 | True | 1 | ROZPOCET
67 | K | 997221615 | Poplatek za uložení stavebního odpadu na skládce (skládkovné) z prostého betonu zatříděného do Katalogu odpadů pod kódem 17 01 01 | t | 887.875 |  | 0 |  |  | základní |  | 0 | 0 | 0 | 0 | 0 | 4 | K | 2 |  |  |  | ROZPOCET | 0 | 0 | 0 | 0 | 0 | 1 | 0 | 4 | -106046677
| Online PSC |  | https://podminky.urs.cz/item/CS_URS_2021_02/997221615 | [14 empty] | Online PSC | 2
| VV |  | 887,875 "odstraněné zádlažbové panely pol č. 928126112" |  | 887.875 | [12 empty] | VV | 2 | 2 | True | 0 | ROZPOCET
| VV |  | Součet |  | 887.875 | [12 empty] | VV | 2 | 4 | True | 1 | ROZPOCET
68 | K | 997221845 | Poplatek za uložení stavebního odpadu na skládce (skládkovné) asfaltového bez obsahu dehtu zatříděného do Katalogu odpadů pod kódem 170 302 | t | 880.554 |  | 0 |  |  | základní |  | 0 | 0 | 0 | 0 | 0 | 4 | K | 2 |  |  |  | ROZPOCET | 0 | 0 | 0 | 0 | 0 | 1 | 0 | 4 | 770582228
| VV |  | 299,668 "vybour. živičný poklad tl. do 100 mm, pol. č. 113107342" |  | 299.668 | [12 empty] | VV | 2 | 2 | True | 0 | ROZPOCET
| VV |  | 399,047 "odfréz. ložná vrstva tl. 100 mm, pol. č. 113154334" |  | 399.047 | [12 empty] | VV | 2 | 2 | True | 0 | ROZPOCET
| VV |  | 181,839 "odfréz. obrusná vrstva tl. 40 mm, pol. č. 113154332" |  | 181.839 | [12 empty] | VV | 2 | 2 | True | 0 | ROZPOCET
| VV |  | Součet |  | 880.554 | [12 empty] | VV | 2 | 4 | True | 1 | ROZPOCET
69 | K | 997221855 | Poplatek za uložení stavebního odpadu na skládce (skládkovné) zeminy a kameniva zatříděného do Katalogu odpadů pod kódem 170 504 | t | 2334.379 |  | 0 |  |  | základní |  | 0 | 0 | 0 | 0 | 0 | 4 | K | 2 |  |  |  | ROZPOCET | 0 | 0 | 0 | 0 | 0 | 1 | 0 | 4 | -2040021105
| VV |  | 2334,379 "kamenivo těžené z kolej. lože, příp. odkup kameniva zhotovitelem pol. 5125311111" |  | 2334.379 | [12 empty] | VV | 2 | 2 | True | 0 | ROZPOCET
| VV |  | Součet |  | 2334.379 | [12 empty] | VV | 2 | 4 | True | 1 | ROZPOCET
70 | K | 015250R | POPLATKY ZA LIKVIDACŮ ODPADŮ NEKONTAMINOVANÝCH - 17 02 03 POLYETYLÉNOVÉ PODLOŽKY (ŽEL. SVRŠEK) | T | 0.287 |  | 0 |  |  | základní |  | 0 | 0 | 0 | 0 | 0 | 512 | K | 2 |  |  |  | ROZPOCET | 0 | 0 | 0 | 0 | 0 | 1 | 0 | 512 | 959246930
| PSC |  | Poznámka k souboru cen: 1. Položka obsahuje: – veškeré poplatky provozovateli skládky, recyklační linky nebo jiného zařízení na zpracování nebo likvidaci odpadů související s převzetím, uložením, zpracováním nebo likvidací odpadu 2. Položka neobsahuje: – náklady spojené s dopravou odpadu z místa stavby na místo převzetí provozovatelem skládky, recyklační linky nebo jiného zařízení na zpracování nebo likvidaci odpadů 3. Způsob měření: Tunou se rozumí hmotnost odpadu vytříděného v souladu se zákonem č. 185/2001 Sb., o nakládání s odpady, v platném znění. | [14 empty] | PSC | 2
| VV |  | (587,454-13,827)*1,52*2*0,00008 "Kolej č.1 |  | 0.14 | [12 empty] | VV | 2 | 2 | True | 0 | ROZPOCET
| VV |  | 586,986*1,52*2*0,00008 "kolej č.2 |  | 0.143 | [12 empty] | VV | 2 | 2 | True | 0 | ROZPOCET
| VV |  | 16,460*1,52*2*0,00008 "havarijní výjezd |  | 0.004 | [12 empty] | VV | 2 | 2 | True | 0 | ROZPOCET
| VV |  | Součet |  | 0.287 | [12 empty] | VV | 2 | 4 | True | 1 | ROZPOCET
71 | K | 015260R | POPLATKY ZA LIKVIDACŮ ODPADŮ NEKONTAMINOVANÝCH - 07 02 99 PRYŽOVÉ PODLOŽKY (ŽEL. SVRŠEK) | T | 0.644 |  | 0 |  |  | základní |  | 0 | 0 | 0 | 0 | 0 | 512 | K | 2 |  |  |  | ROZPOCET | 0 | 0 | 0 | 0 | 0 | 1 | 0 | 512 | -1816522678
| PSC |  | Poznámka k souboru cen: 1. Položka obsahuje: – veškeré poplatky provozovateli skládky, recyklační linky nebo jiného zařízení na zpracování nebo likvidaci odpadů související s převzetím, uložením, zpracováním nebo likvidací odpadu 2. Položka neobsahuje: – náklady spojené s dopravou odpadu z místa stavby na místo převzetí provozovatelem skládky, recyklační linky nebo jiného zařízení na zpracování nebo likvidaci odpadů 3. Způsob měření: Tunou se rozumí hmotnost odpadu vytříděného v souladu se zákonem č. 185/2001 Sb., o nakládání s odpady, v platném znění. | [14 empty] | PSC | 2
| VV |  | (587,454-13,827)*1,52*2*0,00018 "Kolej č.1 |  | 0.314 | [12 empty] | VV | 2 | 2 | True | 0 | ROZPOCET
| VV |  | 586,986*1,52*2*0,00018 "kolej č.2 |  | 0.321 | [12 empty] | VV | 2 | 2 | True | 0 | ROZPOCET
| VV |  | 16,460*1,52*2*0,00018 "havarijní výjezd |  | 0.009 | [12 empty] | VV | 2 | 2 | True | 0 | ROZPOCET
| VV |  | Součet |  | 0.644 | [12 empty] | VV | 2 | 4 | True | 1 | ROZPOCET
72 | K | 015520 | POPLATKY ZA LIKVIDACŮ ODPADŮ NEBEZPEČNÝCH - 17 02 04* ŽELEZNIČNÍ PRAŽCE DŘEVĚNÉ | T | 178.915 |  | 0 |  |  | základní |  | 0 | 0 | 0 | 0 | 0 | 512 | K | 2 |  |  |  | ROZPOCET | 0 | 0 | 0 | 0 | 0 | 1 | 0 | 512 | 1517607348
| PSC |  | Poznámka k souboru cen: 1. Položka obsahuje: – veškeré poplatky provozovateli skládky, recyklační linky nebo jiného zařízení na zpracování nebo likvidaci odpadů související s převzetím, uložením, zpracováním nebo likvidací odpadu 2. Položka neobsahuje: – náklady spojené s dopravou odpadu z místa stavby na místo převzetí provozovatelem skládky, recyklační linky nebo jiného zařízení na zpracování nebo likvidaci odpadů 3. Způsob měření: Tunou se rozumí hmotnost odpadu vytříděného v souladu se zákonem č. 185/2001 Sb., o nakládání s odpady, v platném znění. | [14 empty] | PSC | 2
| VV |  | (587,454-13,827)*1,52*0,1 "Kolej č.1 |  | 87.191 | [12 empty] | VV | 2 | 2 | True | 0 | ROZPOCET
| VV |  | 586,986*1,52*0,1 "kolej č.2 |  | 89.222 | [12 empty] | VV | 2 | 2 | True | 0 | ROZPOCET
| VV |  | 16,460*1,52*0,1 "havarijní výjezd |  | 2.502 | [12 empty] | VV | 2 | 2 | True | 0 | ROZPOCET
| VV |  | Součet |  | 178.915 | [12 empty] | VV | 2 | 4 | True | 1 | ROZPOCET
73 | K | 997241511 | Doprava vybouraných hmot, konstrukcí nebo suti vodorovné přemístění vybouraných hmot nebo konstrukcí, na vzdálenost do 7 km | t | 742.944 |  | 0 |  |  | základní |  | 0 | 0 | 0 | 0 | 0 | 4 | K | 2 |  |  |  | ROZPOCET | 0 | 0 | 0 | 0 | 0 | 1 | 0 | 4 | -2038309091
| VV |  | 366,070 "Vyjmutá kolejová pole na skládku zhotovitele k rozebrání, pol. 525010012" |  | 366.07 | [12 empty] | VV | 2 | 2 | True | 0 | ROZPOCET
| VV |  | 366,070 "Konstrukce z rozebr. kol. polí na skládku zhotovitele, pol. 525010012" |  | 366.07 | [12 empty] | VV | 2 | 2 | True | 0 | ROZPOCET
| VV |  | 5,402 "Vyjmutá kolejová rozvětvení na skládku zhotovitele k rozebrání, pol. 5368011212" |  | 5.402 | [12 empty] | VV | 2 | 2 | True | 0 | ROZPOCET
| VV |  | 5,402 "Konstrukce z rozenraných kol. rozvětvení na skládku zhotovitele , pol. 5368011212" |  | 5.402 | [12 empty] | VV | 2 | 2 | True | 0 | ROZPOCET
| VV |  | Součet |  | 742.944 | [12 empty] | VV | 2 | 4 | True | 1 | ROZPOCET
74 | K | 997242529 | Vodorovná doprava nových kolejnic na staveniště s naložením, složením a hrubým urovnáním kolejnic, na vzdálenost Příplatek k ceně za každý další i započatý 1 km | t | 4086.192 |  | 0 |  |  | základní |  | 0 | 0 | 0 | 0 | 0 | 4 | K | 2 |  |  |  | ROZPOCET | 0 | 0 | 0 | 0 | 0 | 1 | 0 | 4 | -1993828754
| Online PSC |  | https://podminky.urs.cz/item/CS_URS_2021_02/997242529 | [14 empty] | Online PSC | 2
| VV |  | 366,070*11 "konstrukce z rozebraných kolejových polí na skládku zhotovitele, do 12km, pol. 525010012" |  | 4026.77 | [12 empty] | VV | 2 | 2 | True | 0 | ROZPOCET
| VV |  | 5,402*11 "konstrukce z rozebraných kolejových rozvětvení na skládku zhotovitele,do 12 km pol. 5368011212" |  | 59.422 | [12 empty] | VV | 2 | 2 | True | 0 | ROZPOCET
| VV |  | Součet |  | 4086.192 | [12 empty] | VV | 2 | 4 | True | 1 | ROZPOCET
75 | K | R4 | Odkup dřevěných pražců | t | 178.915 |  | 0 |  |  | základní |  | 0 | 0 | 0 | 0 | 0 | 4 | K | 2 |  |  |  | ROZPOCET | 0 | 0 | 0 | 0 | 0 | 1 | 0 | 4 | 618514256
| VV |  | Zhotovitel nacení v případě zájmu o odkup (mínusová položka) | [14 empty] | VV | 2 | 1 | True | 0 | ROZPOCET
| VV |  | (587,454-13,827)*1,52*0,1 "Kolej č.1 |  | 87.191 | [12 empty] | VV | 2 | 2 | True | 0 | ROZPOCET
| VV |  | 586,986*1,52*0,1 "kolej č.2 |  | 89.222 | [12 empty] | VV | 2 | 2 | True | 0 | ROZPOCET
| VV |  | 16,460*1,52*0,1 "havarijní výjezd |  | 2.502 | [12 empty] | VV | 2 | 2 | True | 0 | ROZPOCET
| VV |  | Součet |  | 178.915 | [12 empty] | VV | 2 | 4 | True | 1 | ROZPOCET
76 | K | R5 | Odkup výziskaných kolejí a kol. konstrukcí | t | 136.103 |  | 0 |  |  | základní |  | 0 | 0 | 0 | 0 | 0 | 4 | K | 2 |  |  |  | ROZPOCET | 0 | 0 | 0 | 0 | 0 | 1 | 0 | 4 | 795431558
| VV |  | Zhotovitel nacení v případě zájmu o odkup i v případě odvozu do šrotu (mínusová položka) | [14 empty] | VV | 2 | 1 | True | 0 | ROZPOCET
| VV |  | (587,454-13,827)*2*0,05654"Kolej č.1 |  | 64.866 | [12 empty] | VV | 2 | 2 | True | 0 | ROZPOCET
| VV |  | 586,986*2*0,05654 "kolej č.2 |  | 66.376 | [12 empty] | VV | 2 | 2 | True | 0 | ROZPOCET
| VV |  | 16,460*2*0,05654 "havarijní výjezd |  | 1.861 | [12 empty] | VV | 2 | 2 | True | 0 | ROZPOCET
| VV |  | 3 "kol. rozvětvení |  | 3 | [12 empty] | VV | 2 | 2 | True | 0 | ROZPOCET
| VV |  | Součet |  | 136.103 | [12 empty] | VV | 2 | 4 | True | 1 | ROZPOCET
77 | K | R6 | Odkup drobného kolejiva | t | 39.289 |  | 0 |  |  | základní |  | 0 | 0 | 0 | 0 | 0 | 4 | K | 2 |  |  |  | ROZPOCET | 0 | 0 | 0 | 0 | 0 | 1 | 0 | 4 | -2127169922
| VV |  | Zhotovitel nacení v případě zájmu o odkup i v případě odvozu do šrotu (mínusová položka) | [14 empty] | VV | 2 | 1 | True | 0 | ROZPOCET
| VV |  | drobné kolejivo, | [14 empty] | VV | 2 | 1 | True | 0 | ROZPOCET
| VV |  | (587,454-13,827)*1,52*2*0,01098 "Kolej č.1 |  | 19.147 | [12 empty] | VV | 2 | 2 | True | 0 | ROZPOCET
| VV |  | 586,986*1,52*2*0,01098 "kolej č.2 |  | 19.593 | [12 empty] | VV | 2 | 2 | True | 0 | ROZPOCET
| VV |  | 16,460*1,52*2*0,01098 "havarijní výjezd |  | 0.549 | [12 empty] | VV | 2 | 2 | True | 0 | ROZPOCET
| VV |  | Součet |  | 39.289 | [12 empty] | VV | 2 | 4 | True | 1 | ROZPOCET
78 | K | R7 | Odkup vytěženého kameniva z kol. lože | t | 3240.511 |  | 0 |  |  | základní |  | 0 | 0 | 0 | 0 | 0 | 4 | K | 2 |  |  |  | ROZPOCET | 0 | 0 | 0 | 0 | 0 | 1 | 0 | 4 | 1980925273
| VV |  | Zhotovitel nacení v případě zájmu o odkup (mínusová položka) | [14 empty] | VV | 2 | 1 | True | 0 | ROZPOCET
| VV |  | 3240,511 "kamenivo těžené z kolej. lože, příp. odkup kameniva zhotovitelem pol. 113107225" |  | 3240.511 | [12 empty] | VV | 2 | 2 | True | 1 | ROZPOCET
79 | K | R8 | Odkup vyzískaných zádlažbových panelů | t | 887.875 |  | 0 |  |  | základní |  | 0 | 0 | 0 | 0 | 0 | 4 | K | 2 |  |  |  | ROZPOCET | 0 | 0 | 0 | 0 | 0 | 1 | 0 | 4 | 1029023578
| VV |  | Zhotovitel nacení v případě zájmu o odkup (mínusová položka) | [14 empty] | VV | 2 | 1 | True | 0 | ROZPOCET
| VV |  | 887,875 "odstraněné zádlažbové panely pol č. 928126112" |  | 887.875 | [12 empty] | VV | 2 | 2 | True | 1 | ROZPOCET
| D | 998 | Přesun hmot |  |  |  | 0 |  |  |  |  | 0 |  | 0 |  | 0 | 1 | D | 0 |  |  |  | ROZPOCET | [6 empty] | 0
80 | K | 998243011 | Přesun hmot pro svršek kolejí nebo kolejišť pro tramvaj kromě metra jakéhokoliv rozsahu dopravní vzdálenost do 1 000 m | t | 1434.078 |  | 0 |  |  | základní |  | 0 | 0 | 0 | 0 | 0 | 4 | K | 1 |  |  |  | ROZPOCET | 0 | 0 | 0 | 0 | 0 | 1 | 0 | 4 | 1819516099
| Online PSC |  | https://podminky.urs.cz/item/CS_URS_2021_02/998243011 | [14 empty] | Online PSC | 1
| D | PSV | Práce a dodávky PSV |  |  |  | 0 |  |  |  |  | 0 |  | 77.7071 |  | 0 | 2 | D | 0 |  |  |  | ROZPOCET | [6 empty] | 0
| D | 714 | Akustická a protiotřesová opatření |  |  |  | 0 |  |  |  |  | 0 |  | 77.7071 |  | 0 | 2 | D | 1 |  |  |  | ROZPOCET | [6 empty] | 0
81 | K | 714451001 | Montáž antivibračních rohoží stavebních konstrukcí a strojních zařízení z recyklované pryže volně položených vodorovně nebo svisle | m2 | 4475.09 |  | 0 |  |  | základní |  | 0 | 0 | 0 | 0 | 0 | 16 | K | 2 |  |  |  | ROZPOCET | 0 | 0 | 0 | 0 | 0 | 1 | 0 | 16 | -1192753915
| Online PSC |  | https://podminky.urs.cz/item/CS_URS_2021_02/714451001 | [14 empty] | Online PSC | 2
| VV |  | (587,454-12-12-9)*6,75 |  | 3742.565 | [12 empty] | VV | 2 | 2 | True | 0 | ROZPOCET
| VV |  | 4,5*6,75 |  | 30.375 | [12 empty] | VV | 2 | 2 | True | 0 | ROZPOCET
| VV |  | 93*7,55 |  | 702.15 | [12 empty] | VV | 2 | 2 | True | 0 | ROZPOCET
| VV |  | Součet |  | 4475.09 | [12 empty] | VV | 2 | 4 | True | 1 | ROZPOCET
82 | M | 27245010 | deska antivibrační recyklovaná pryž 650kg/m3 tl 24mm černá | m2 | 4933.787 |  | 0 |  |  | základní |  | 0 | 0.01575 | 77.7071 | 0 | 0 | 32 | M | 2 |  |  |  | ROZPOCET | 0 | 0 | 0 | 0 | 0 | 1 | 0 | 16 | 2066421357
| VV |  | (587,454-12-12-9)*6,75*1,05 |  | 3929.693 | [12 empty] | VV | 2 | 2 | True | 0 | ROZPOCET
| VV |  | 4,5*6,75*1,05 |  | 31.894 | [12 empty] | VV | 2 | 2 | True | 0 | ROZPOCET
| VV |  | 93*7,55*1,05 |  | 737.258 | [12 empty] | VV | 2 | 2 | True | 0 | ROZPOCET
| VV |  | "5% ztratné" | [14 empty] | VV | 2 | 1 | True | 0 | ROZPOCET
| VV |  | Součet |  | 4698.845 | [12 empty] | VV | 2 | 4 | True | 1 | ROZPOCET
| VV |  | 4698,845*1,05 'Přepočtené koeficientem množství |  | 4933.787 | [12 empty] | VV | 2 | 2 | False | 1 | ROZPOCET
| D | N00 | Nepojmenované práce |  |  |  | 0 |  |  |  |  | 0 |  | 0 |  | 0 | 4 | D | 0 |  |  |  | ROZPOCET | [6 empty] | 0
| D | N01 | Nepojmenovaný díl |  |  |  | 0 |  |  |  |  | 0 |  | 0 |  | 0 | 4 | D | 1 |  |  |  | ROZPOCET | [6 empty] | 0
84 | K | R10 | Dodávka+Montáž, ochrana paty kolejnice systémovým pružným návlekem systému W-Tram | m | 2381.68 |  | 0 |  |  | základní |  | 0 | 0 | 0 | 0 | 0 | 512 | K | 2 |  |  |  | ROZPOCET | 0 | 0 | 0 | 0 | 0 | 1 | 0 | 512 | 411030861
| VV |  | Svršek TT – Konstrukce PJD – Ochrana paty kolejnice | [14 empty] | VV | 2 | 1 | True | 0 | ROZPOCET
| VV |  | kolejnice systémových pružným návlekem systému | [14 empty] | VV | 2 | 1 | True | 0 | ROZPOCET
| VV |  | W-Tram včetně nákupu, dodávky a manipulace | [14 empty] | VV | 2 | 1 | True | 0 | ROZPOCET
| VV |  | Délky kolejnic odečteny z grafického programu AutoCad | [14 empty] | VV | 2 | 1 | True | 0 | ROZPOCET
| VV |  | dle výkresu situace stavby | [14 empty] | VV | 2 | 1 | True | 0 | ROZPOCET
| VV |  | měrnou jednotku je bm kolejnice | [14 empty] | VV | 2 | 1 | True | 0 | ROZPOCET
| VV |  | 587,454*2 |  | 1174.908 | [12 empty] | VV | 2 | 2 | True | 0 | ROZPOCET
| VV |  | 586,986*2 |  | 1173.972 | [12 empty] | VV | 2 | 2 | True | 0 | ROZPOCET
| VV |  | 16,40*2 |  | 32.8 | [12 empty] | VV | 2 | 2 | True | 0 | ROZPOCET
| VV |  | Součet |  | 2381.68 | [12 empty] | VV | 2 | 4 | True | 1 | ROZPOCET
85 | K | R11 | Dodávka+Montáž, systémových oboustranných bokovnic W-Tram | m | 2381.68 |  | 0 |  |  | základní |  | 0 | 0 | 0 | 0 | 0 | 512 | K | 2 |  |  |  | ROZPOCET | 0 | 0 | 0 | 0 | 0 | 1 | 0 | 512 | -885729831
| VV |  | Svršek TT – Konstrukce PJD – Lepení systémových | [14 empty] | VV | 2 | 1 | True | 0 | ROZPOCET
| VV |  | oboustraných pryžových bokovnic W-Tram, včetně | [14 empty] | VV | 2 | 1 | True | 0 | ROZPOCET
| VV |  | nákupu, dovozu, manipulace a lepícího prostředku | [14 empty] | VV | 2 | 1 | True | 0 | ROZPOCET
| VV |  | Délky kolejnic odečteny z grafického programu AutoCad | [14 empty] | VV | 2 | 1 | True | 0 | ROZPOCET
| VV |  | dle výkresu situace stavby | [14 empty] | VV | 2 | 1 | True | 0 | ROZPOCET
| VV |  | měrnou jednotku je oboustranný komplet na bm kolejnice | [14 empty] | VV | 2 | 1 | True | 0 | ROZPOCET
| VV |  | 587,454*2 |  | 1174.908 | [12 empty] | VV | 2 | 2 | True | 0 | ROZPOCET
| VV |  | 586,986*2 |  | 1173.972 | [12 empty] | VV | 2 | 2 | True | 0 | ROZPOCET
| VV |  | 16,40*2 |  | 32.8 | [12 empty] | VV | 2 | 2 | True | 0 | ROZPOCET
| VV |  | Součet |  | 2381.68 | [12 empty] | VV | 2 | 4 | True | 1 | ROZPOCET
86 | K | R12 | Dodávka+Montáž, uložení a montáž uzlů upevnění W-Tam | kus | 3724 |  | 0 |  |  | základní |  | 0 | 0 | 0 | 0 | 0 | 512 | K | 2 |  |  |  | ROZPOCET | 0 | 0 | 0 | 0 | 0 | 1 | 0 | 512 | -706016511
87 | K | R13 | Frézování otvorů pro odvodnění žlábků kolejnic | kus | 32 |  | 0 |  |  | základní |  | 0 | 0 | 0 | 0 | 0 | 512 | K | 2 |  |  |  | ROZPOCET | 0 | 0 | 0 | 0 | 0 | 1 | 0 | 512 | 1955833541
| VV |  | 8*4 |  | 32 | [12 empty] | VV | 2 | 2 | True | 1 | ROZPOCET

## SO 662 - Tramvajový spodek
{61760c77-81b0-464b-8910-8fae85046120}
2
| KRYCÍ LIST SOUPISU PRACÍ | [7 empty] | v --- níže se nacházejí doplnkové a pomocné údaje k sestavám --- v | [8 empty] | False
Stavba:
MODERNIZACE TT NA UL. NÁDRAŽNÍ V ÚSEKU UL. 30. DUBNA - UL. VALCHAŘSKÁ
Objekt:
SO 662 - Tramvajový spodek
| KSO: |  |  |  |  | CC-CZ:
| Místo: |  | Ostrava |  |  | Datum: | 2. 3. 2022
| Zadavatel: |  |  |  |  | IČ:
|  | Dopravní podnik Ostrava, a.s. |  |  |  | DIČ:
| Uchazeč: |  |  |  |  | IČ: | Vyplň údaj
|  | Vyplň údaj |  |  |  | DIČ: | Vyplň údaj
| Projektant: |  |  |  |  | IČ:
|  | Dopravní projektování spol. s r.o. |  |  |  | DIČ:
| Zpracovatel: |  |  |  |  | IČ:
|  | Šenkýř Vlastislav |  |  |  | DIČ:
Poznámka:
| Cena bez DPH | [5 empty] | 0
|  |  | Základ daně |  |  | Sazba daně | Výše daně
| DPH | základní | 0 |  |  | 21% | 0
|  | snížená | 0 |  |  | 15% | 0
|  | zákl. přenesená | 0 |  |  | 21% | 0
|  | sníž. přenesená | 0 |  |  | 15% | 0
|  | nulová | 0 |  |  | 0% | 0
| Cena s DPH |  |  | v | CZK |  | 0
| Projektant |  |  | Zpracovatel
| Datum a podpis: |  | Razítko | Datum a podpis: |  |  | Razítko
| Objednavatel |  |  | Uchazeč
| Datum a podpis: |  | Razítko | Datum a podpis: |  |  | Razítko
REKAPITULACE ČLENĚNÍ SOUPISU PRACÍ
Stavba:
MODERNIZACE TT NA UL. NÁDRAŽNÍ V ÚSEKU UL. 30. DUBNA - UL. VALCHAŘSKÁ
Objekt:
SO 662 - Tramvajový spodek
Místo: |  |  | Ostrava |  |  | Datum: | 2. 3. 2022
Zadavatel: |  |  | Dopravní podnik Ostrava, a.s. |  |  | Projektant: | Dopravní projektování spol. s r.o.
Uchazeč: |  |  | Vyplň údaj |  |  | Zpracovatel: | Šenkýř Vlastislav
Kód dílu - Popis | [6 empty] | Cena celkem [CZK]
Náklady ze soupisu prací | [6 empty] | 0 | [11 empty] | -1
| HSV - Práce a dodávky HSV | [5 empty] | 0
| 1 - Zemní práce | [5 empty] | 0
| 2 - Zakládání | [5 empty] | 0
| 3 - Svislé a kompletní konstrukce | [5 empty] | 0
| 4 - Vodorovné konstrukce | [5 empty] | 0
| 5 - Komunikace pozemní | [5 empty] | 0
| 8 - Trubní vedení | [5 empty] | 0
| 9 - Ostatní konstrukce a práce, bourání | [5 empty] | 0
| 997 - Přesun sutě | [5 empty] | 0
| 998 - Přesun hmot | [5 empty] | 0
SOUPIS PRACÍ
Stavba:
MODERNIZACE TT NA UL. NÁDRAŽNÍ V ÚSEKU UL. 30. DUBNA - UL. VALCHAŘSKÁ
Objekt:
SO 662 - Tramvajový spodek
Místo: |  |  | Ostrava |  |  | Datum: | 2. 3. 2022
Zadavatel: |  |  | Dopravní podnik Ostrava, a.s. |  |  | Projektant: | Dopravní projektování spol. s r.o.
Uchazeč: |  |  | Vyplň údaj |  |  | Zpracovatel: | Šenkýř Vlastislav
PČ | Typ | Kód | Popis | MJ | Množství | J.cena [CZK] | Cena celkem [CZK] | Cenová soustava |  | DPH | J. Nh [h] | Nh celkem [h] | J. hmotnost [t] | Hmotnost celkem [t] | J. suť [t] | Suť Celkem [t]
Náklady soupisu celkem | [6 empty] | 0 |  |  |  |  | 0 |  | 481.8507 |  | 249.1005 |  | D | -1 | [10 empty] | 0
| D | HSV | Práce a dodávky HSV |  |  |  | 0 |  |  |  |  | 0 |  | 481.8507 |  | 249.1005 | 1 | D | 0 |  |  |  | ROZPOCET | [6 empty] | 0
| D | 1 | Zemní práce |  |  |  | 0 |  |  |  |  | 0 |  | 0.002 |  | 55.6224 | 1 | D | 1 |  |  |  | ROZPOCET | [6 empty] | 0
1 | K | 111251101 | Odstranění křovin a stromů s odstraněním kořenů strojně průměru kmene do 100 mm v rovině nebo ve svahu sklonu terénu do 1:5, při celkové ploše do 100 m2 vč. veškerých manipulací, dopravy a zpracování dřevní hmoty | m2 | 23 |  | 0 |  |  | základní |  | 0 | 0 | 0 | 0 | 0 | 4 | K | 2 |  |  |  | ROZPOCET | 0 | 0 | 0 | 0 | 0 | 1 | 0 | 4 | 1533818517
| Online PSC |  | https://podminky.urs.cz/item/CS_URS_2021_02/111251101 | [14 empty] | Online PSC | 2
| VV |  | 23 |  | 23 | [12 empty] | VV | 2 | 2 | True | 1 | ROZPOCET
2 | K | 112101101R | Odstranění stromů s odřezáním kmene a s odvětvením listnatých, průměru kmene přes 100 do 300 mm, vč. odstranění pařezů,veškeré manipulace, dopravy a zpracování dřevní hmoty | kus | 4 |  | 0 |  |  | základní |  | 0 | 0 | 0 | 0 | 0 | 4 | K | 2 |  |  |  | ROZPOCET | 0 | 0 | 0 | 0 | 0 | 1 | 0 | 4 | -942976980
| VV |  | 4 |  | 4 | [12 empty] | VV | 2 | 2 | True | 1 | ROZPOCET
3 | K | 112101102 | Odstranění stromů s odřezáním kmene a s odvětvením listnatých, průměru kmene přes 300 do 500 mm vč. odstranění pařezů,veškeré manipulace, dopravy a zpracování dřevní hmoty | kus | 9 |  | 0 |  |  | základní |  | 0 | 0 | 0 | 0 | 0 | 4 | K | 2 |  |  |  | ROZPOCET | 0 | 0 | 0 | 0 | 0 | 1 | 0 | 4 | -349185085
| Online PSC |  | https://podminky.urs.cz/item/CS_URS_2021_02/112101102 | [14 empty] | Online PSC | 2
| VV |  | 9 |  | 9 | [12 empty] | VV | 2 | 2 | True | 1 | ROZPOCET
4 | K | 112101103 | Odstranění stromů s odřezáním kmene a s odvětvením listnatých, průměru kmene přes 500 do 700 mm vč. odstranění pařezů,veškeré manipulace, dopravy a zpracování dřevní hmoty | kus | 2 |  | 0 |  |  | základní |  | 0 | 0 | 0 | 0 | 0 | 4 | K | 2 |  |  |  | ROZPOCET | 0 | 0 | 0 | 0 | 0 | 1 | 0 | 4 | 1582948757
| Online PSC |  | https://podminky.urs.cz/item/CS_URS_2021_02/112101103 | [14 empty] | Online PSC | 2
| VV |  | 2 |  | 2 | [12 empty] | VV | 2 | 2 | True | 1 | ROZPOCET
5 | K | 112101104 | Odstranění stromů s odřezáním kmene a s odvětvením listnatých, průměru kmene přes 700 do 900 mm vč. odstranění pařezů,veškeré manipulace, dopravy a zpracování dřevní hmoty | kus | 2 |  | 0 |  |  | základní |  | 0 | 0 | 0 | 0 | 0 | 4 | K | 2 |  |  |  | ROZPOCET | 0 | 0 | 0 | 0 | 0 | 1 | 0 | 4 | 5294469
| Online PSC |  | https://podminky.urs.cz/item/CS_URS_2021_02/112101104 | [14 empty] | Online PSC | 2
| VV |  | 2 |  | 2 | [12 empty] | VV | 2 | 2 | True | 1 | ROZPOCET
6 | K | 112101105 | Odstranění stromů s odřezáním kmene a s odvětvením listnatých, průměru kmene přes 900 do 1100 mm vč. odstranění pařezů,veškeré manipulace, dopravy a zpracování dřevní hmoty | kus | 1 |  | 0 |  |  | základní |  | 0 | 0 | 0 | 0 | 0 | 4 | K | 2 |  |  |  | ROZPOCET | 0 | 0 | 0 | 0 | 0 | 1 | 0 | 4 | 191396326
| Online PSC |  | https://podminky.urs.cz/item/CS_URS_2021_02/112101105 | [14 empty] | Online PSC | 2
| VV |  | 1 |  | 1 | [12 empty] | VV | 2 | 2 | True | 1 | ROZPOCET
7 | K | 113201112 | Vytrhání obrub s vybouráním lože, s přemístěním hmot na skládku na vzdálenost do 3 m nebo s naložením na dopravní prostředek silničních ležatých | m | 4 |  | 0 |  |  | základní |  | 0 | 0 | 0 | 0.29 | 1.16 | 4 | K | 2 |  |  |  | ROZPOCET | 0 | 0 | 0 | 0 | 0 | 1 | 0 | 4 | 711098762
| Online PSC |  | https://podminky.urs.cz/item/CS_URS_2021_02/113201112 | [14 empty] | Online PSC | 2
| VV |  | vytrhání obrub silničních žulových obloukopvých naběhových ostrůvků | [14 empty] | VV | 2 | 1 | True | 0 | ROZPOCET
| VV |  | očištění, budou znovu použity | [14 empty] | VV | 2 | 1 | True | 0 | ROZPOCET
| VV |  | 4*1 |  | 4 | [12 empty] | VV | 2 | 2 | True | 1 | ROZPOCET
8 | K | 11320111R | Vytrhání obrub HK s vybouráním lože, s přemístěním hmot na skládku na vzdálenost do 3 m nebo s naložením na dopravní prostředek silničních ležatých | m | 136 |  | 0 |  |  | základní |  | 0 | 0 | 0 | 0.29 | 39.44 | 4 | K | 2 |  |  |  | ROZPOCET | 0 | 0 | 0 | 0 | 0 | 1 | 0 | 4 | -1829962361
| VV |  | vytrhání obrubníku HK | [14 empty] | VV | 2 | 1 | True | 0 | ROZPOCET
| VV |  | v loži z betonu betonu C45/55nXF4 tl. 150 mm | [14 empty] | VV | 2 | 1 | True | 0 | ROZPOCET
| VV |  | 2*68 |  | 136 | [12 empty] | VV | 2 | 2 | True | 1 | ROZPOCET
9 | K | 113202111 | Vytrhání obrub s vybouráním lože, s přemístěním hmot na skládku na vzdálenost do 3 m nebo s naložením na dopravní prostředek z krajníků nebo obrubníků stojatých | m | 73.28 |  | 0 |  |  | základní |  | 0 | 0 | 0 | 0.205 | 15.0224 | 4 | K | 2 |  |  |  | ROZPOCET | 0 | 0 | 0 | 0 | 0 | 1 | 0 | 4 | 1566696250
| VV |  | bourání stávajících krájníků nástupišť | [14 empty] | VV | 2 | 1 | True | 0 | ROZPOCET
| VV |  | 2*(13,13+9,83+(2,28*6)) |  | 73.28 | [12 empty] | VV | 2 | 2 | True | 1 | ROZPOCET
10 | K | 122251106 | Odkopávky a prokopávky nezapažené strojně v hornině třídy těžitelnosti I skupiny 3 přes 1 000 do 5 000 m3 | m3 | 1296.203 |  | 0 |  |  | základní |  | 0 | 0 | 0 | 0 | 0 | 4 | K | 2 |  |  |  | ROZPOCET | 0 | 0 | 0 | 0 | 0 | 1 | 0 | 4 | 1787446577
| Online PSC |  | https://podminky.urs.cz/item/CS_URS_2021_02/122251106 | [14 empty] | Online PSC | 2
| VV |  | odkopávky v tl. 0,3 m pod odstraněným kolejovým ložem | [14 empty] | VV | 2 | 1 | True | 0 | ROZPOCET
| VV |  | Plochy odečteny z grafického programu AutoCad-výkres char. řezů | [14 empty] | VV | 2 | 1 | True | 0 | ROZPOCET
| VV |  | (587,454-13,827-90,3)*3,5*0,3 "Kolej č.1 |  | 507.493 | [12 empty] | VV | 2 | 2 | True | 0 | ROZPOCET
| VV |  | (586,986-90,3)*3,5*0,3 "kolej č.2 |  | 521.52 | [12 empty] | VV | 2 | 2 | True | 0 | ROZPOCET
| VV |  | 16,460*7*0,3 "havarijní výjezd |  | 34.566 | [12 empty] | VV | 2 | 2 | True | 0 | ROZPOCET
| VV |  | 20,307*3,5*0,3 "výh.č.1-72 |  | 21.322 | [12 empty] | VV | 2 | 2 | True | 0 | ROZPOCET
| VV |  | 90,3*2*3,9*0,3" podél nástupištní hrany |  | 211.302 | [12 empty] | VV | 2 | 2 | True | 0 | ROZPOCET
| VV |  | Součet |  | 1296.203 | [12 empty] | VV | 2 | 4 | True | 1 | ROZPOCET
11 | K | 122351106 | Odkopávky a prokopávky nezapažené strojně v hornině třídy těžitelnosti II skupiny 4 přes 1 000 do 5 000 m3 | m3 | 2160.34 |  | 0 |  |  | základní |  | 0 | 0 | 0 | 0 | 0 | 4 | K | 2 |  |  |  | ROZPOCET | 0 | 0 | 0 | 0 | 0 | 1 | 0 | 4 | -834587881
| Online PSC |  | https://podminky.urs.cz/item/CS_URS_2021_02/122351106 | [14 empty] | Online PSC | 2
| VV |  | Odkopávky pro sanaci pláně | [14 empty] | VV | 2 | 1 | True | 0 | ROZPOCET
| VV |  | Plochy odečteny z grafického programu AutoCad | [14 empty] | VV | 2 | 1 | True | 0 | ROZPOCET
| VV |  | K sanaci podl. bude přistoupeno, pokud by nebyly | [14 empty] | VV | 2 | 1 | True | 0 | ROZPOCET
| VV |  | splněny požadované parametry na zemní pláni | [14 empty] | VV | 2 | 1 | True | 0 | ROZPOCET
| VV |  | odkopávky v tl. 0,3 m pod odstraněným kolejovým ložem | [14 empty] | VV | 2 | 1 | True | 0 | ROZPOCET
| VV |  | Plochy odečteny z grafického programu AutoCad-výkres char. řezů | [14 empty] | VV | 2 | 1 | True | 0 | ROZPOCET
| VV |  | (587,454-13,827-90,3)*3,5*0,5 "Kolej č.1 |  | 845.822 | [12 empty] | VV | 2 | 2 | True | 0 | ROZPOCET
| VV |  | (586,986-90,3)*3,5*0,5 "kolej č.2 |  | 869.201 | [12 empty] | VV | 2 | 2 | True | 0 | ROZPOCET
| VV |  | 16,460*7*0,5 "havarijní výjezd |  | 57.61 | [12 empty] | VV | 2 | 2 | True | 0 | ROZPOCET
| VV |  | 20,307*3,5*0,5 "výh.č.1-72 |  | 35.537 | [12 empty] | VV | 2 | 2 | True | 0 | ROZPOCET
| VV |  | 90,3*2*3,9*0,5" podél nástupištní hrany |  | 352.17 | [12 empty] | VV | 2 | 2 | True | 0 | ROZPOCET
| VV |  | Součet |  | 2160.34 | [12 empty] | VV | 2 | 4 | True | 1 | ROZPOCET
12 | K | 132352501 | Hloubení rýh vedle kolejí šířky do 800 mm strojně zapažených i nezapažených, hloubky do 1,5 m, pro jakýkoliv objem výkopu v hornině třídy těžitelnosti II skupiny 4 | m3 | 161.225 |  | 0 |  |  | základní |  | 0 | 0 | 0 | 0 | 0 | 4 | K | 2 |  |  |  | ROZPOCET | 0 | 0 | 0 | 0 | 0 | 1 | 0 | 4 | 2002362088
| Online PSC |  | https://podminky.urs.cz/item/CS_URS_2021_02/132352501 | [14 empty] | Online PSC | 2
| VV |  | Hloubení mělké rýhy pro trativod | [14 empty] | VV | 2 | 1 | True | 0 | ROZPOCET
| VV |  | plochy výkopu odečteny z grafického programu AutoCad | [14 empty] | VV | 2 | 1 | True | 0 | ROZPOCET
| VV |  | dle výkresu char. řezů | [14 empty] | VV | 2 | 1 | True | 0 | ROZPOCET
| VV |  | v ochran. pásmech inž. sítí ruční výkop! | [14 empty] | VV | 2 | 1 | True | 0 | ROZPOCET
| VV |  | 587,30*0,25 "výkop pro trativod" |  | 146.825 | [12 empty] | VV | 2 | 2 | True | 0 | ROZPOCET
| VV |  | 36*0,40 "přípojky do stávající kanalizace |  | 14.4 | [12 empty] | VV | 2 | 2 | True | 0 | ROZPOCET
| VV |  | Součet |  | 161.225 | [12 empty] | VV | 2 | 4 | True | 1 | ROZPOCET
13 | K | 174111101 | Zásyp sypaninou z jakékoliv horniny ručně s uložením výkopku ve vrstvách se zhutněním jam, šachet, rýh nebo kolem objektů v těchto vykopávkách | m3 | 16 |  | 0 |  |  | základní |  | 0 | 0 | 0 | 0 | 0 | 4 | K | 2 |  |  |  | ROZPOCET | 0 | 0 | 0 | 0 | 0 | 1 | 0 | 4 | 2010437010
| Online PSC |  | https://podminky.urs.cz/item/CS_URS_2021_02/174111101 | [14 empty] | Online PSC | 2
| VV |  | zásyp jam po odstraněných pařezech | [14 empty] | VV | 2 | 1 | True | 0 | ROZPOCET
| VV |  | 16 |  | 16 | [12 empty] | VV | 2 | 2 | True | 1 | ROZPOCET
14 | K | 174211201 | Zásyp jam po pařezech ručně výkopkem z horniny získané při dobývání pařezů s hrubým urovnáním povrchu zasypávky průměru pařezu přes 100 do 300 mm | kus | 4 |  | 0 |  |  | základní |  | 0 | 0 | 0 | 0 | 0 | 4 | K | 2 |  |  |  | ROZPOCET | 0 | 0 | 0 | 0 | 0 | 1 | 0 | 4 | 849963146
| Online PSC |  | https://podminky.urs.cz/item/CS_URS_2021_02/174211201 | [14 empty] | Online PSC | 2
15 | K | 174211202 | Zásyp jam po pařezech ručně výkopkem z horniny získané při dobývání pařezů s hrubým urovnáním povrchu zasypávky průměru pařezu přes 300 do 500 mm | kus | 9 |  | 0 |  |  | základní |  | 0 | 0 | 0 | 0 | 0 | 4 | K | 2 |  |  |  | ROZPOCET | 0 | 0 | 0 | 0 | 0 | 1 | 0 | 4 | 471011295
| Online PSC |  | https://podminky.urs.cz/item/CS_URS_2021_02/174211202 | [14 empty] | Online PSC | 2
16 | K | 174211203 | Zásyp jam po pařezech ručně výkopkem z horniny získané při dobývání pařezů s hrubým urovnáním povrchu zasypávky průměru pařezu přes 500 do 700 mm | kus | 2 |  | 0 |  |  | základní |  | 0 | 0 | 0 | 0 | 0 | 4 | K | 2 |  |  |  | ROZPOCET | 0 | 0 | 0 | 0 | 0 | 1 | 0 | 4 | 1751919297
| Online PSC |  | https://podminky.urs.cz/item/CS_URS_2021_02/174211203 | [14 empty] | Online PSC | 2
17 | K | 174211204 | Zásyp jam po pařezech ručně výkopkem z horniny získané při dobývání pařezů s hrubým urovnáním povrchu zasypávky průměru pařezu přes 700 do 900 mm | kus | 2 |  | 0 |  |  | základní |  | 0 | 0 | 0 | 0 | 0 | 4 | K | 2 |  |  |  | ROZPOCET | 0 | 0 | 0 | 0 | 0 | 1 | 0 | 4 | -1023285929
| Online PSC |  | https://podminky.urs.cz/item/CS_URS_2021_02/174211204 | [14 empty] | Online PSC | 2
18 | K | 174211205 | Zásyp jam po pařezech ručně výkopkem z horniny získané při dobývání pařezů s hrubým urovnáním povrchu zasypávky průměru pařezu přes 900 do 1100 mm | kus | 1 |  | 0 |  |  | základní |  | 0 | 0 | 0 | 0 | 0 | 4 | K | 2 |  |  |  | ROZPOCET | 0 | 0 | 0 | 0 | 0 | 1 | 0 | 4 | -270497045
| Online PSC |  | https://podminky.urs.cz/item/CS_URS_2021_02/174211205 | [14 empty] | Online PSC | 2
19 | K | 181102302 | Úprava pláně na stavbách dálnic strojně v zářezech mimo skalních se zhutněním | m2 | 4077.912 |  | 0 |  |  | základní |  | 0 | 0 | 0 | 0 | 0 | 4 | K | 2 |  |  |  | ROZPOCET | 0 | 0 | 0 | 0 | 0 | 1 | 0 | 4 | -466048566
| VV |  | uprava zhutnění pláně | [14 empty] | VV | 2 | 1 | True | 0 | ROZPOCET
| VV |  | Plochy odečteny z grafického programu AutoCad-výkres char. řezů | [14 empty] | VV | 2 | 1 | True | 0 | ROZPOCET
| VV |  | (587,454-13,827-90,3)*3,3 "Kolej č.1 |  | 1594.979 | [12 empty] | VV | 2 | 2 | True | 0 | ROZPOCET
| VV |  | (586,986-90,3)*3,3"kolej č.2 |  | 1639.064 | [12 empty] | VV | 2 | 2 | True | 0 | ROZPOCET
| VV |  | 16,460*6,6 "havarijní výjezd |  | 108.636 | [12 empty] | VV | 2 | 2 | True | 0 | ROZPOCET
| VV |  | 20,307*3,3"výh.č.1-72 |  | 67.013 | [12 empty] | VV | 2 | 2 | True | 0 | ROZPOCET
| VV |  | 90,3*2*3,7" podél nástupištní hrany |  | 668.22 | [12 empty] | VV | 2 | 2 | True | 0 | ROZPOCET
| VV |  | Součet |  | 4077.912 | [12 empty] | VV | 2 | 4 | True | 1 | ROZPOCET
20 | K | 181411131 | Založení trávníku na půdě předem připravené plochy do 1000 m2 výsevem včetně utažení parkového v rovině nebo na svahu do 1:5 | m2 | 100 |  | 0 |  |  | základní |  | 0 | 0 | 0 | 0 | 0 | 4 | K | 2 |  |  |  | ROZPOCET | 0 | 0 | 0 | 0 | 0 | 1 | 0 | 4 | -691494985
| Online PSC |  | https://podminky.urs.cz/item/CS_URS_2021_02/181411131 | [14 empty] | Online PSC | 2
| VV |  | terénní úpravy po odstranění pařezů | [14 empty] | VV | 2 | 1 | True | 0 | ROZPOCET
| VV |  | 100 |  | 100 | [12 empty] | VV | 2 | 2 | True | 1 | ROZPOCET
21 | M | 00572410 | osivo směs travní parková | kg | 2 |  | 0 |  |  | základní |  | 0 | 0.001 | 0.002 | 0 | 0 | 8 | M | 2 |  |  |  | ROZPOCET | 0 | 0 | 0 | 0 | 0 | 1 | 0 | 4 | 664424077
| VV |  | 100*0,02 'Přepočtené koeficientem množství |  | 2 | [12 empty] | VV | 2 | 2 | False | 1 | ROZPOCET
| D | 2 | Zakládání |  |  |  | 0 |  |  |  |  | 0 |  | 346.4208 |  | 0 | 1 | D | 1 |  |  |  | ROZPOCET | [6 empty] | 0
22 | K | 212752412 | Trativody z drenážních trubek pro liniové stavby a komunikace se zřízením štěrkového lože pod trubky a s jejich obsypem v otevřeném výkopu trubka korugovaná sendvičová PE-HD SN 8 perforace 220° DN 150 | m | 587.3 |  | 0 |  |  | základní |  | 0 | 0.27411 | 160.9848 | 0 | 0 | 4 | K | 2 |  |  |  | ROZPOCET | 0 | 0 | 0 | 0 | 0 | 1 | 0 | 4 | 1712027355
| Online PSC |  | https://podminky.urs.cz/item/CS_URS_2021_02/212752412 | [14 empty] | Online PSC | 2
| VV |  | kompletní dodávka a montáž vč. obsypu, | [14 empty] | VV | 2 | 1 | True | 0 | ROZPOCET
| VV |  | bet. lože pod potrubí oceněno samostatně | [14 empty] | VV | 2 | 1 | True | 0 | ROZPOCET
| VV |  | opláštění potrubí oceněno samostatně | [14 empty] | VV | 2 | 1 | True | 0 | ROZPOCET
| VV |  | 587,30 |  | 587.3 | [12 empty] | VV | 2 | 2 | True | 1 | ROZPOCET
23 | K | 212972113 | Opláštění drenážních trub filtrační textilií DN 160 | m | 587.3 |  | 0 |  |  | základní |  | 0 | 0.00016 | 0.093968 | 0 | 0 | 4 | K | 2 |  |  |  | ROZPOCET | 0 | 0 | 0 | 0 | 0 | 1 | 0 | 4 | 1511516503
| Online PSC |  | https://podminky.urs.cz/item/CS_URS_2021_02/212972113 | [14 empty] | Online PSC | 2
| VV |  | Dodávka a montáž | [14 empty] | VV | 2 | 1 | True | 0 | ROZPOCET
| VV |  | 587,30 |  | 587.3 | [12 empty] | VV | 2 | 2 | True | 1 | ROZPOCET
24 | K | 17510210R | Obsypání potrubí při překopech inženýrských sítí objemu do 10 m3 sypaninou z vhodných hornin tř. 1 až 4 nebo materiálem připraveným podél výkopu ve vzdálenosti do 3 m od jeho kraje, pro jakoukoliv hloubku výkopu a míru zhutnění bez prohození sypaniny sítem | m3 | 102.968 |  | 0 |  |  | základní |  | 0 | 0 | 0 | 0 | 0 | 4 | K | 2 |  |  |  | ROZPOCET | 0 | 0 | 0 | 0 | 0 | 1 | 0 | 4 | -548895615
| VV |  | Trativod – Obsyp drenážní trouby trativodu | [14 empty] | VV | 2 | 1 | True | 0 | ROZPOCET
| VV |  | Rozměry odečteny z grafického programu AutoCad | [14 empty] | VV | 2 | 1 | True | 0 | ROZPOCET
| VV |  | dle výkresu charakt. řezů | [14 empty] | VV | 2 | 1 | True | 0 | ROZPOCET
| VV |  | 587,30*0,16 "trativody |  | 93.968 | [12 empty] | VV | 2 | 2 | True | 0 | ROZPOCET
| VV |  | 36*0,25 "přípojky do stávající kanalizace |  | 9 | [12 empty] | VV | 2 | 2 | True | 0 | ROZPOCET
| VV |  | Součet |  | 102.968 | [12 empty] | VV | 2 | 4 | True | 1 | ROZPOCET
25 | M | 58344171 | štěrkodrť frakce 16-32 | t | 185.342 |  | 0 |  |  | základní |  | 0 | 1 | 185.342 | 0 | 0 | 8 | M | 2 |  |  |  | ROZPOCET | 0 | 0 | 0 | 0 | 0 | 1 | 0 | 4 | -320387649
| VV |  | 102,968*1,8 "obsyp potrubí trativodu" |  | 185.342 | [12 empty] | VV | 2 | 2 | True | 1 | ROZPOCET
26 | K | 451541111R | Lože pod potrubí, stoky a drobné objekty v otevřeném výkopu ze štěrkodrtě 0-63 mm | m3 | 15.175 |  | 0 |  |  | základní |  | 0 | 0 | 0 | 0 | 0 | 4 | K | 2 |  |  |  | ROZPOCET | 0 | 0 | 0 | 0 | 0 | 1 | 0 | 4 | 1352366903
| VV |  | Rozměry odečteny z grafického programu AutoCad | [14 empty] | VV | 2 | 1 | True | 0 | ROZPOCET
| VV |  | Trativod – Podsyp ze štěrkodrti fr. 0/32mm tl. 0,05m | [14 empty] | VV | 2 | 1 | True | 0 | ROZPOCET
| VV |  | pod drenážní troubu, včetně nákupu, dovozu na | [14 empty] | VV | 2 | 1 | True | 0 | ROZPOCET
| VV |  | stavbu a hutnění | [14 empty] | VV | 2 | 1 | True | 0 | ROZPOCET
| VV |  | 587,30*0,024 "trativody |  | 14.095 | [12 empty] | VV | 2 | 2 | True | 0 | ROZPOCET
| VV |  | 36*0,030 "přípojky do stávající kanalizace |  | 1.08 | [12 empty] | VV | 2 | 2 | True | 0 | ROZPOCET
| VV |  | Součet |  | 15.175 | [12 empty] | VV | 2 | 4 | True | 1 | ROZPOCET
27 | K | 452312131 | Podkladní a zajišťovací konstrukce z betonu prostého v otevřeném výkopu sedlové lože pod potrubí z betonu tř. C 12/15 | m3 | 35.996 |  | 0 |  |  | základní |  | 0 | 0 | 0 | 0 | 0 | 4 | K | 2 |  |  |  | ROZPOCET | 0 | 0 | 0 | 0 | 0 | 1 | 0 | 4 | -162399136
| Online PSC |  | https://podminky.urs.cz/item/CS_URS_2021_02/452312131 | [14 empty] | Online PSC | 2
| VV |  | podklad. pod trativod | [14 empty] | VV | 2 | 1 | True | 0 | ROZPOCET
| VV |  | plochy betonu odečteny z grafického programu AutoCad | [14 empty] | VV | 2 | 1 | True | 0 | ROZPOCET
| VV |  | z výkresu charakt. řezů | [14 empty] | VV | 2 | 1 | True | 0 | ROZPOCET
| VV |  | 587,30*0,057 "trativody |  | 33.476 | [12 empty] | VV | 2 | 2 | True | 0 | ROZPOCET
| VV |  | 36*0,070 "přípojky do stávající kanalizace |  | 2.52 | [12 empty] | VV | 2 | 2 | True | 0 | ROZPOCET
| VV |  | Součet |  | 35.996 | [12 empty] | VV | 2 | 4 | True | 1 | ROZPOCET
28 | K | 895811R | Drenážní šachtice normální z plastovových dílců ŠN 425 mm | kus | 8 |  | 0 |  |  | základní |  | 0 | 0 | 0 | 0 | 0 | 4 | K | 2 |  |  |  | ROZPOCET | 0 | 0 | 0 | 0 | 0 | 1 | 0 | 4 | 219564097
| VV |  | Kompletní dodávka a montáž drenážní šachty vč. napojení přípojek | [14 empty] | VV | 2 | 1 | True | 0 | ROZPOCET
| VV |  | DN425 s odkalovacím prostorem a s litinovým poklopem D400 | [14 empty] | VV | 2 | 1 | True | 0 | ROZPOCET
| VV |  | 8 |  | 8 | [12 empty] | VV | 2 | 2 | True | 1 | ROZPOCET
| D | 3 | Svislé a kompletní konstrukce |  |  |  | 0 |  |  |  |  | 0 |  | 0 |  | 46.8 | 1 | D | 1 |  |  |  | ROZPOCET | [6 empty] | 0
29 | K | 35823511R | Kompletní bourání potrubí venkovní kanalizace DN 160 odvodňovačů kolejí | m | 24 |  | 0 |  |  | základní |  | 0 | 0 | 0 | 1.95 | 46.8 | 4 | K | 2 |  |  |  | ROZPOCET | 0 | 0 | 0 | 0 | 0 | 1 | 0 | 4 | 1495834141
| VV |  | bourání potrubí stávajících odvodňovaču kol. | [14 empty] | VV | 2 | 1 | True | 0 | ROZPOCET
| VV |  | Délka potrubí se upřesní po jeho odkrytí | [14 empty] | VV | 2 | 1 | True | 0 | ROZPOCET
| VV |  | 16*1,5 |  | 24 | [12 empty] | VV | 2 | 2 | True | 1 | ROZPOCET
| D | 4 | Vodorovné konstrukce |  |  |  | 0 |  |  |  |  | 0 |  | 6.4312 |  | 0 | 1 | D | 1 |  |  |  | ROZPOCET | [6 empty] | 0
30 | K | 457971112 | Zřízení vrstvy z geotextilie s přesahem bez připevnění k podkladu, s potřebným dočasným zatěžováním včetně zakotvení okraje o sklonu do 10°, šířky geotextilie přes 3 do 7,5 m | m2 | 4060.1 |  | 0 |  |  | základní |  | 0 | 0.00021 | 0.85262 | 0 | 0 | 4 | K | 2 |  |  |  | ROZPOCET | 0 | 0 | 0 | 0 | 0 | 1 | 0 | 4 | -1551820235
| Online PSC |  | https://podminky.urs.cz/item/CS_URS_2021_02/457971112 | [14 empty] | Online PSC | 2
| VV |  | (587,5-93)*6,8 |  | 3362.6 | [12 empty] | VV | 2 | 2 | True | 0 | ROZPOCET
| VV |  | 93*7,5 |  | 697.5 | [12 empty] | VV | 2 | 2 | True | 0 | ROZPOCET
| VV |  | Součet |  | 4060.1 | [12 empty] | VV | 2 | 4 | True | 1 | ROZPOCET
31 | M | 6931101R | geotextilie tkaná PES 300/50kN/m | m2 | 4872.12 |  | 0 |  |  | základní |  | 0 | 0.00066 | 3.2156 | 0 | 0 | 8 | M | 2 |  |  |  | ROZPOCET | 0 | 0 | 0 | 0 | 0 | 1 | 0 | 4 | -304982568
| VV |  | Pokládka geotextilie na zemní pláni | [14 empty] | VV | 2 | 1 | True | 0 | ROZPOCET
| VV |  | plochy geotextilie odečteny z grafického programu | [14 empty] | VV | 2 | 1 | True | 0 | ROZPOCET
| VV |  | AutoCad z charakt. řezů | [14 empty] | VV | 2 | 1 | True | 0 | ROZPOCET
| VV |  | 4060,1*1,2 "20% na přesahy" |  | 4872.12 | [12 empty] | VV | 2 | 2 | True | 1 | ROZPOCET
32 | K | 45797111R | Zřízení vrstvy z geotextilie pro sanaci pláně s přesahem bez připevnění k podkladu, s potřebným dočasným zatěžováním včetně zakotvení okraje o sklonu do 10°, šířky geotextilie přes 3 do 7,5 m | m2 | 4060.1 |  | 0 |  |  | základní |  | 0 | 0.00021 | 0.85262 | 0 | 0 | 4 | K | 2 |  |  |  | ROZPOCET | 0 | 0 | 0 | 0 | 0 | 1 | 0 | 4 | -1451623217
| VV |  | Sanace podloží-separační/výztužná geotextilie | [14 empty] | VV | 2 | 1 | True | 0 | ROZPOCET
| VV |  | K sanaci podl. bude přistoupeno, pokud by nebyly | [14 empty] | VV | 2 | 1 | True | 0 | ROZPOCET
| VV |  | splněny požadované parametry na zemní pláni | [14 empty] | VV | 2 | 1 | True | 0 | ROZPOCET
| VV |  | (587,5-93)*6,8 |  | 3362.6 | [12 empty] | VV | 2 | 2 | True | 0 | ROZPOCET
| VV |  | 93*7,5 |  | 697.5 | [12 empty] | VV | 2 | 2 | True | 0 | ROZPOCET
| VV |  | Součet |  | 4060.1 | [12 empty] | VV | 2 | 4 | True | 1 | ROZPOCET
33 | M | 69311010 | geotextilie tkaná PP 80kN/m | m2 | 4872.12 |  | 0 |  |  | základní |  | 0 | 0.00031 | 1.5104 | 0 | 0 | 8 | M | 2 |  |  |  | ROZPOCET | 0 | 0 | 0 | 0 | 0 | 1 | 0 | 4 | -1755788032
| VV |  | 4060,1*1,2 "20% na přesahy" |  | 4872.12 | [12 empty] | VV | 2 | 2 | True | 1 | ROZPOCET
| D | 5 | Komunikace pozemní |  |  |  | 0 |  |  |  |  | 0 |  | 58.4378 |  | 129.8531 | 1 | D | 1 |  |  |  | ROZPOCET | [6 empty] | 0
34 | K | 564871111 | Podklad ze štěrkodrti ŠD s rozprostřením a zhutněním, po zhutnění tl. 250 mm | m2 | 132.054 |  | 0 |  |  | základní |  | 0 | 0 | 0 | 0 | 0 | 4 | K | 2 |  |  |  | ROZPOCET | 0 | 0 | 0 | 0 | 0 | 1 | 0 | 4 | -2139713988
| VV |  | obnova podkad. vrstvy pod zámkovou dlažbou nástupišť | [14 empty] | VV | 2 | 1 | True | 0 | ROZPOCET
| VV |  | mimo ŠP lože tl. 40 mm , které je součástí pol. 596211212 | [14 empty] | VV | 2 | 1 | True | 0 | ROZPOCET
| VV |  | 440,180*0,3 " na cca 30% předlázděné plochy |  | 132.054 | [12 empty] | VV | 2 | 2 | True | 0 | ROZPOCET
| VV |  | Součet |  | 132.054 | [12 empty] | VV | 2 | 4 | True | 1 | ROZPOCET
35 | K | 596211212 | Kladení dlažby z betonových zámkových dlaždic komunikací pro pěší s ložem z kameniva těženého nebo drceného tl. do 40 mm, s vyplněním spár s dvojitým hutněním, vibrováním a se smetením přebytečného materiálu na krajnici tl. 80 mm skupiny A, pro plochy přes 100 do 300 m2 | m2 | 440.18 |  | 0 |  |  | základní |  | 0 | 0.08565 | 37.7014 | 0 | 0 | 4 | K | 2 |  |  |  | ROZPOCET | 0 | 0 | 0 | 0 | 0 | 1 | 0 | 4 | -1003625791
| PSC |  | Poznámka k souboru cen: 1. Pro volbu cen dlažeb platí toto rozdělení: Skupina A: dlažby z prvků stejného tvaru, Skupina B: dlažby z prvků dvou a více tvarů nebo z obrazců o ploše jednotlivě do 100 m2, Skupina C: dlažby obloukovitých tvarů (oblouky, kruhy, apod.). 2. V cenách jsou započteny i náklady na dodání hmot pro lože a na dodání materiálu na výplň spár. 3. V cenách nejsou započteny náklady na dodání zámkové dlažby, které se oceňuje ve specifikaci; ztratné lze dohodnout u plochy a) do 100 m2 ve výši 3 %, b) přes 100 do 300 m2 ve výši 2 %, c) přes 300 m2 ve výši 1 %. 4. Část lože přesahující tloušťku 40 mm se oceňuje cenami souboru cen 451 . . -9 . Příplatek za každých dalších 10 mm tloušťky podkladu nebo lože. | [14 empty] | PSC | 2
| VV |  | předláždění nástupiště | [14 empty] | VV | 2 | 1 | True | 0 | ROZPOCET
| VV |  | 30% nového materiálu (dlažby) | [14 empty] | VV | 2 | 1 | True | 0 | ROZPOCET
| VV |  | 189*2 "nástupiště, šedá dlažba |  | 378 | [12 empty] | VV | 2 | 2 | True | 0 | ROZPOCET
| VV |  | ((1,82*3)+(1,35*4))*2"nástupiště, reliéfní dlažba, červená |  | 21.72 | [12 empty] | VV | 2 | 2 | True | 0 | ROZPOCET
| VV |  | 20,23*2 "nástupiště, kontrastní dlažba-červená |  | 40.46 | [12 empty] | VV | 2 | 2 | True | 0 | ROZPOCET
| VV |  | Součet |  | 440.18 | [12 empty] | VV | 2 | 4 | True | 1 | ROZPOCET
36 | M | 59245030 | dlažba tvar čtverec betonová 200x200x80mm přírodní | m2 | 113.4 |  | 0 |  |  | základní |  | 0 | 0.15 | 17.01 | 0 | 0 | 8 | M | 2 |  |  |  | ROZPOCET | 0 | 0 | 0 | 0 | 0 | 1 | 0 | 4 | 351558092
| VV |  | 189*2 *0,30"předláždění nástupiště, šedá dlažba, 30% nové dlažby |  | 113.4 | [12 empty] | VV | 2 | 2 | True | 1 | ROZPOCET
37 | M | 59245005 | dlažba skladebná betonová 20x10x8 cm červená | m2 | 12.138 |  | 0 |  |  | základní |  | 0 | 0.176 | 2.1363 | 0 | 0 | 8 | M | 2 |  |  |  | ROZPOCET | 0 | 0 | 0 | 0 | 0 | 1 | 0 | 4 | 1363243131
| VV |  | nástupiště | [14 empty] | VV | 2 | 1 | True | 0 | ROZPOCET
| VV |  | 20,23*2*0,3 "předláždění nástupiště, kontrastní dlažba-červená, 30% nové dlažby |  | 12.138 | [12 empty] | VV | 2 | 2 | True | 1 | ROZPOCET
38 | M | 59245006R | dlažba skladebná betonová pro nevidomé 200x100x80mm barevná | m2 | 12.138 |  | 0 |  |  | základní |  | 0 | 0.131 | 1.5901 | 0 | 0 | 8 | M | 2 |  |  |  | ROZPOCET | 0 | 0 | 0 | 0 | 0 | 1 | 0 | 4 | 468654823
| VV |  | nástupiště | [14 empty] | VV | 2 | 1 | True | 0 | ROZPOCET
| VV |  | 20,23*2*0,3 "předláždění nástupiště, kontrastní dlažba-červená, 30% nové dlažby |  | 12.138 | [12 empty] | VV | 2 | 2 | True | 1 | ROZPOCET
39 | K | 113106071 | Rozebrání dlažeb a dílců při překopech inženýrských sítí s přemístěním hmot na skládku na vzdálenost do 3 m nebo s naložením na dopravní prostředek ručně vozovek a ploch, s jakoukoliv výplní spár ze zámkové dlažby s ložem z kameniva | m2 | 440.18 |  | 0 |  |  | základní |  | 0 | 0 | 0 | 0.295 | 129.8531 | 4 | K | 2 |  |  |  | ROZPOCET | 0 | 0 | 0 | 0 | 0 | 1 | 0 | 4 | 2058547615
| Online PSC |  | https://podminky.urs.cz/item/CS_URS_2021_02/113106071 | [14 empty] | Online PSC | 2
40 | K | 979051121 | Očištění vybouraných prvků při překopech inženýrských sítí od spojovacího materiálu s odklizením a uložením očištěných hmot a spojovacího materiálu na skládku do vzdálenosti 10 m nebo naložením na dopravní prostředek zámkových dlaždic s vyplněním spár kamenivem | m2 | 440.18 |  | 0 |  |  | základní |  | 0 | 0 | 0 | 0 | 0 | 4 | K | 2 |  |  |  | ROZPOCET | 0 | 0 | 0 | 0 | 0 | 1 | 0 | 4 | 22716880
| Online PSC |  | https://podminky.urs.cz/item/CS_URS_2021_02/979051121 | [14 empty] | Online PSC | 2
| VV |  | 189*2 "nástupiště, šedá dlažba |  | 378 | [12 empty] | VV | 2 | 2 | True | 0 | ROZPOCET
| VV |  | ((1,82*3)+(1,35*4))*2"nástupiště, reliéfní dlažba, červená |  | 21.72 | [12 empty] | VV | 2 | 2 | True | 0 | ROZPOCET
| VV |  | 20,23*2 "nástupiště, kontrastní dlažba-červená |  | 40.46 | [12 empty] | VV | 2 | 2 | True | 0 | ROZPOCET
| VV |  | Součet |  | 440.18 | [12 empty] | VV | 2 | 4 | True | 1 | ROZPOCET
41 | K | 564671111R | Podklad z kameniva hrubého drceného vel. 0-125 mm, s rozprostřením a zhutněním, po zhutnění tl. 250 mm, sanace pláně | m2 | 8277.208 |  | 0 |  |  | základní |  | 0 | 0 | 0 | 0 | 0 | 4 | K | 2 |  |  |  | ROZPOCET | 0 | 0 | 0 | 0 | 0 | 1 | 0 | 4 | -179684624
| VV |  | Sanace podloží PDK 0/125 nebo 0/150 , tl. 500 mm (2x 250 mm) | [14 empty] | VV | 2 | 1 | True | 0 | ROZPOCET
| VV |  | K sanaci podl. bude přistoupeno, pokud by nebyly | [14 empty] | VV | 2 | 1 | True | 0 | ROZPOCET
| VV |  | splněny požadované parametry na zemní pláni | [14 empty] | VV | 2 | 1 | True | 0 | ROZPOCET
| VV |  | (587,454-13,827-90,3)*2*3,35 "Kolej č.1 |  | 3238.291 | [12 empty] | VV | 2 | 2 | True | 0 | ROZPOCET
| VV |  | (586,986-90,3)*2*3,35 "kolej č.2 |  | 3327.796 | [12 empty] | VV | 2 | 2 | True | 0 | ROZPOCET
| VV |  | 16,460*2*6,7 "havarijní výjezd |  | 220.564 | [12 empty] | VV | 2 | 2 | True | 0 | ROZPOCET
| VV |  | 20,307*2*3,35"výh.č.1-72 |  | 136.057 | [12 empty] | VV | 2 | 2 | True | 0 | ROZPOCET
| VV |  | 90,3*2*2*3,75 " podél nástupištní hrany |  | 1354.5 | [12 empty] | VV | 2 | 2 | True | 0 | ROZPOCET
| VV |  | Součet |  | 8277.208 | [12 empty] | VV | 2 | 4 | True | 1 | ROZPOCET
42 | K | 56476011R | Podklad nebo kryt z kameniva hrubého drceného vel. 0-32 mm s rozprostřením a zhutněním, po zhutnění tl. 250 mm | m2 | 4716.949 |  | 0 |  |  | základní |  | 0 | 0 | 0 | 0 | 0 | 4 | K | 2 |  |  |  | ROZPOCET | 0 | 0 | 0 | 0 | 0 | 1 | 0 | 4 | 851877575
| Online PSC |  | https://podminky.urs.cz/item/CS_URS_2021_02/56476011R | [14 empty] | Online PSC | 2
| VV |  | podklad. vrstva pod PJD a kol. ložem | [14 empty] | VV | 2 | 1 | True | 0 | ROZPOCET
| VV |  | (587,454-13,827-90,3)*3,35"Kolej č.1 |  | 1619.145 | [12 empty] | VV | 2 | 2 | True | 0 | ROZPOCET
| VV |  | (586,986-90,3)*3,35 "kolej č.2 |  | 1663.898 | [12 empty] | VV | 2 | 2 | True | 0 | ROZPOCET
| VV |  | 16,460*6,7"havarijní výjezd |  | 110.282 | [12 empty] | VV | 2 | 2 | True | 0 | ROZPOCET
| VV |  | 20,307*3,35 "výh.č.1-72 |  | 68.028 | [12 empty] | VV | 2 | 2 | True | 0 | ROZPOCET
| VV |  | (561,857+561,165)*0,50 " podkl vrstva vozovky vně L zídky |  | 561.511 | [12 empty] | VV | 2 | 2 | True | 0 | ROZPOCET
| VV |  | 561,165*0,03 " hrázka podél koleje č.2 |  | 16.835 | [12 empty] | VV | 2 | 2 | True | 0 | ROZPOCET
| VV |  | 90,3*2*3,75 " podél nástupištní hrany |  | 677.25 | [12 empty] | VV | 2 | 2 | True | 0 | ROZPOCET
| VV |  | Součet |  | 4716.949 | [12 empty] | VV | 2 | 4 | True | 1 | ROZPOCET
| D | 8 | Trubní vedení |  |  |  | 0 |  |  |  |  | 0 |  | 0.18818 |  | 16.825 | 1 | D | 1 |  |  |  | ROZPOCET | [6 empty] | 0
43 | K | 871350330 | Montáž kanalizačního potrubí z plastů z polypropylenu PP hladkého plnostěnného SN 16 DN 200 | m | 36 |  | 0 |  |  | základní |  | 0 | 1e-05 | 0.00036 | 0 | 0 | 4 | K | 2 |  |  |  | ROZPOCET | 0 | 0 | 0 | 0 | 0 | 1 | 0 | 4 | -330449225
| Online PSC |  | https://podminky.urs.cz/item/CS_URS_2021_02/871350330 | [14 empty] | Online PSC | 2
| VV |  | obnova přípojek z nových šachtic do stávající kanalizace | [14 empty] | VV | 2 | 1 | True | 0 | ROZPOCET
| VV |  | 36 "potrubí přípojek z trativodu do stávající kanalizace z Š1-8 a odvodnění výhybky |  | 36 | [12 empty] | VV | 2 | 2 | True | 1 | ROZPOCET
44 | M | 28617095 | trubka kanalizační PP plnostěnná třívrstvá DN 200x6000mm SN16 | m | 36.54 |  | 0 |  |  | základní |  | 0 | 0.00514 | 0.18782 | 0 | 0 | 8 | M | 2 |  |  |  | ROZPOCET | 0 | 0 | 0 | 0 | 0 | 1 | 0 | 4 | 1438193043
| VV |  | 36*1,015 'Přepočtené koeficientem množství |  | 36.54 | [12 empty] | VV | 2 | 2 | False | 1 | ROZPOCET
45 | K | 871351811 | Bourání stávajícího potrubí z polyetylenu v otevřeném výkopu D přes 140 do 225 mm | m | 623 |  | 0 |  |  | základní |  | 0 | 0 | 0 | 0.015 | 9.345 | 4 | K | 2 |  |  |  | ROZPOCET | 0 | 0 | 0 | 0 | 0 | 1 | 0 | 4 | -167537360
| Online PSC |  | https://podminky.urs.cz/item/CS_URS_2021_02/871351811 | [14 empty] | Online PSC | 2
| VV |  | 587 "Stávající potrubí trativodu |  | 587 | [12 empty] | VV | 2 | 2 | True | 0 | ROZPOCET
| VV |  | 36 "Stávající přípojky z trativodu do kanalizace |  | 36 | [12 empty] | VV | 2 | 2 | True | 0 | ROZPOCET
| VV |  | Součet |  | 623 | [12 empty] | VV | 2 | 4 | True | 1 | ROZPOCET
46 | K | 890231811 | Bourání šachet a jímek ručně velikosti obestavěného prostoru přes 1,5 do 3 m3 z prostého betonu | m3 | 13.6 |  | 0 |  |  | základní |  | 0 | 0 | 0 | 0.55 | 7.48 | 4 | K | 2 |  |  |  | ROZPOCET | 0 | 0 | 0 | 0 | 0 | 1 | 0 | 4 | -1663649894
| Online PSC |  | https://podminky.urs.cz/item/CS_URS_2021_02/890231811 | [14 empty] | Online PSC | 2
| VV |  | vybourání stávajících bet. šachet DN 600 u | [14 empty] | VV | 2 | 1 | True | 0 | ROZPOCET
| VV |  | 8*1,7 |  | 13.6 | [12 empty] | VV | 2 | 2 | True | 1 | ROZPOCET
| D | 9 | Ostatní konstrukce a práce, bourání |  |  |  | 0 |  |  |  |  | 0 |  | 70.3708 |  | 0 | 1 | D | 1 |  |  |  | ROZPOCET | [6 empty] | 0
47 | K | 916131213 | Osazení silničního obrubníku betonového se zřízením lože, s vyplněním a zatřením spár cementovou maltou stojatého s boční opěrou z betonu prostého, do lože z betonu prostého | m | 73.28 |  | 0 |  |  | základní |  | 0 | 0.1554 | 11.3877 | 0 | 0 | 4 | K | 2 |  |  |  | ROZPOCET | 0 | 0 | 0 | 0 | 0 | 1 | 0 | 4 | 847575871
| Online PSC |  | https://podminky.urs.cz/item/CS_URS_2021_02/916131213 | [14 empty] | Online PSC | 2
| PSC |  | Poznámka k souboru cen: 1. V cenách silničních obrubníků ležatých i stojatých jsou započteny: a) pro osazení do lože z kameniva těženého i náklady na dodání hmot pro lože tl. 80 až 100 mm, b) pro osazení do lože z betonu prostého i náklady na dodání hmot pro lože tl. 80 až 100 mm; v cenách -1113 a -1213 též náklady na zřízení bočních opěr. 2. Část lože z betonu prostého přesahující tl. 100 mm se oceňuje cenou 916 99-1121 Lože pod obrubníky, krajníky nebo obruby z dlažebních kostek. 3. V cenách nejsou započteny náklady na dodání obrubníků, tyto se oceňují ve specifikaci. | [14 empty] | PSC | 2
| VV |  | obrub. bet BO 10/25 do bet. C20/25nXF3 | [14 empty] | VV | 2 | 1 | True | 0 | ROZPOCET
| VV |  | 2*(13,13+9,83+(2,28*6)) |  | 73.28 | [12 empty] | VV | 2 | 2 | True | 0 | ROZPOCET
| VV |  | Součet |  | 73.28 | [12 empty] | VV | 2 | 4 | True | 1 | ROZPOCET
48 | M | 59217017 | obrubník betonový chodníkový 100x10x25 cm | m | 74 |  | 0 |  |  | základní |  | 0 | 0.058 | 4.292 | 0 | 0 | 8 | M | 2 |  |  |  | ROZPOCET | 0 | 0 | 0 | 0 | 0 | 1 | 0 | 4 | -1812098235
| VV |  | 74 |  | 74 | [12 empty] | VV | 2 | 2 | True | 1 | ROZPOCET
49 | K | 916431111 | Osazení betonového bezbariérového nastupištního obrubníku s ložem betonovým tl. 150 mm úložná šířka do 400 mm | m | 136 |  | 0 |  |  | základní |  | 0 | 0.17489 | 23.785 | 0 | 0 | 4 | K | 2 |  |  |  | ROZPOCET | 0 | 0 | 0 | 0 | 0 | 1 | 0 | 4 | -972382261
| PSC |  | Poznámka k souboru cen: 1. Cenu lze použít pro osazení přímých i náběhových bezbariérových obrubníků. 2. V cenách nejsou započteny náklady na dodání obrubníků, tyto se oceňují ve specifikaci. | [14 empty] | PSC | 2
| VV |  | osazení obrubníku (např. HK-400/330/1000, možno nabídnout rovnocenné řešení) | [14 empty] | VV | 2 | 1 | True | 0 | ROZPOCET
| VV |  | do betonu C45/55nXF4 tl. 150 mm | [14 empty] | VV | 2 | 1 | True | 0 | ROZPOCET
| VV |  | 2*68 |  | 136 | [12 empty] | VV | 2 | 2 | True | 1 | ROZPOCET
50 | M | 59217041R | Nástupštní obrubník bezbariérový betonový přímý | m | 137.36 |  | 0 |  |  | základní |  | 0 | 0.225 | 30.906 | 0 | 0 | 8 | M | 2 |  |  |  | ROZPOCET | 0 | 0 | 0 | 0 | 0 | 1 | 0 | 4 | 1230710187
| VV |  | Nástupštní obrubník bezbariérový betonový přímý (např. HK- 400/330/1000). | [14 empty] | VV | 2 | 1 | True | 0 | ROZPOCET
| VV |  | Možno nabídnout rovnocenné řešení. | [14 empty] | VV | 2 | 1 | True | 0 | ROZPOCET
| VV |  | 2*68 |  | 136 | [12 empty] | VV | 2 | 2 | True | 1 | ROZPOCET
| VV |  | 136*1,01 'Přepočtené koeficientem množství |  | 137.36 | [12 empty] | VV | 2 | 2 | False | 1 | ROZPOCET
| D | 997 | Přesun sutě |  |  |  | 0 |  |  |  |  | 0 |  | 0 |  | 0 | 1 | D | 1 |  |  |  | ROZPOCET | [6 empty] | 0
51 | K | 997221561 | Vodorovná doprava suti bez naložení, ale se složením a s hrubým urovnáním z kusových materiálů, na vzdálenost do 1 km | t | 100.898 |  | 0 |  |  | základní |  | 0 | 0 | 0 | 0 | 0 | 4 | K | 2 |  |  |  | ROZPOCET | 0 | 0 | 0 | 0 | 0 | 1 | 0 | 4 | 1226350935
| Online PSC |  | https://podminky.urs.cz/item/CS_URS_2021_02/997221561 | [14 empty] | Online PSC | 2
| VV |  | Doprava panelů na skládku zhotovitele | [14 empty] | VV | 2 | 1 | True | 0 | ROZPOCET
| VV |  | předpokládná vzdálenost skládky do 12 km | [14 empty] | VV | 2 | 1 | True | 0 | ROZPOCET
| VV |  | 7,480 "suť z vybouraných šachet, pol.č.890231811 |  | 7.48 | [12 empty] | VV | 2 | 2 | True | 0 | ROZPOCET
| VV |  | 15,022 "Suť vytrhaných obrub, pol. 113202111 |  | 15.022 | [12 empty] | VV | 2 | 2 | True | 0 | ROZPOCET
| VV |  | 39,440 "suť z vytrhaných obrub HK pol. 1132011R |  | 39.44 | [12 empty] | VV | 2 | 2 | True | 0 | ROZPOCET
| VV |  | 129,853*0,3 "suť z vybourané dlažby pol. 113106071 |  | 38.956 | [12 empty] | VV | 2 | 2 | True | 0 | ROZPOCET
| VV |  | Součet |  | 100.898 | [12 empty] | VV | 2 | 4 | True | 1 | ROZPOCET
52 | K | 997221569 | Vodorovná doprava suti bez naložení, ale se složením a s hrubým urovnáním Příplatek k ceně za každý další i započatý 1 km přes 1 km | t | 1109.878 |  | 0 |  |  | základní |  | 0 | 0 | 0 | 0 | 0 | 4 | K | 2 |  |  |  | ROZPOCET | 0 | 0 | 0 | 0 | 0 | 1 | 0 | 4 | -1920877345
| Online PSC |  | https://podminky.urs.cz/item/CS_URS_2021_02/997221569 | [14 empty] | Online PSC | 2
| VV |  | Doprava panelů na skládku zhotovitele | [14 empty] | VV | 2 | 1 | True | 0 | ROZPOCET
| VV |  | předpokládná vzdálenost skládky do 7 km | [14 empty] | VV | 2 | 1 | True | 0 | ROZPOCET
| VV |  | 100,898*11 "odstraněné zádlažbové panely" |  | 1109.878 | [12 empty] | VV | 2 | 2 | True | 1 | ROZPOCET
53 | K | 997221571 | Vodorovná doprava vybouraných hmot bez naložení, ale se složením a s hrubým urovnáním na vzdálenost do 1 km | t | 2847.255 |  | 0 |  |  | základní |  | 0 | 0 | 0 | 0 | 0 | 4 | K | 2 |  |  |  | ROZPOCET | 0 | 0 | 0 | 0 | 0 | 1 | 0 | 4 | 1121719073
| Online PSC |  | https://podminky.urs.cz/item/CS_URS_2021_02/997221571 | [14 empty] | Online PSC | 2
| VV |  | Doprava suti na skládku zhotovitele | [14 empty] | VV | 2 | 1 | True | 0 | ROZPOCET
| VV |  | předpokládná vzdálenost skládky do 12 km | [14 empty] | VV | 2 | 1 | True | 0 | ROZPOCET
| VV |  | 1296,206*1,8 "kamenivo těžené z podkladu KL pol. 122101103" |  | 2333.171 | [12 empty] | VV | 2 | 2 | True | 0 | ROZPOCET
| VV |  | 161,255*1,8 "hloubení rýh - horniny tř. 1,2, pol.č.132102601" |  | 290.259 | [12 empty] | VV | 2 | 2 | True | 0 | ROZPOCET
| VV |  | 115*1,8 "hloubení rýh - elektromontáže" |  | 207 | [12 empty] | VV | 2 | 2 | True | 0 | ROZPOCET
| VV |  | 7,480 "suť z vybouraných šachet, pol.č.890231811 |  | 7.48 | [12 empty] | VV | 2 | 2 | True | 0 | ROZPOCET
| VV |  | 9,345 "suť z vybourané drenáže a přípojek pol. 871351811 |  | 9.345 | [12 empty] | VV | 2 | 2 | True | 0 | ROZPOCET
| VV |  | Součet |  | 2847.255 | [12 empty] | VV | 2 | 4 | True | 1 | ROZPOCET
54 | K | 997221579 | Vodorovná doprava vybouraných hmot bez naložení, ale se složením a s hrubým urovnáním na vzdálenost Příplatek k ceně za každý další i započatý 1 km přes 1 km | t | 31319.805 |  | 0 |  |  | základní |  | 0 | 0 | 0 | 0 | 0 | 4 | K | 2 |  |  |  | ROZPOCET | 0 | 0 | 0 | 0 | 0 | 1 | 0 | 4 | 1402939754
| Online PSC |  | https://podminky.urs.cz/item/CS_URS_2021_02/997221579 | [14 empty] | Online PSC | 2
| VV |  | 2847,255*11 "na skládku zhotovitele,předpokládná vzdálenost skládky do 7 km" |  | 31319.805 | [12 empty] | VV | 2 | 2 | True | 1 | ROZPOCET
55 | K | 99722157R | Vodorovná doprava vybouraných hmotbez naložení, ale se složením a s hrubým urovnáním na vzdálenost do 1 km pro sanaci pláně | t | 3888.612 |  | 0 |  |  | základní |  | 0 | 0 | 0 | 0 | 0 | 4 | K | 2 |  |  |  | ROZPOCET | 0 | 0 | 0 | 0 | 0 | 1 | 0 | 4 | 788700495
| Online PSC |  | https://podminky.urs.cz/item/CS_URS_2021_02/99722157R | [14 empty] | Online PSC | 2
| VV |  | Sanace pláně (ativní zóny) | [14 empty] | VV | 2 | 1 | True | 0 | ROZPOCET
| VV |  | K sanaci podl. bude přistoupeno, pokud by nebyly | [14 empty] | VV | 2 | 1 | True | 0 | ROZPOCET
| VV |  | splněny požadované parametry na zemní pláni | [14 empty] | VV | 2 | 1 | True | 0 | ROZPOCET
| VV |  | Doprava suti na skládku zhotovitele | [14 empty] | VV | 2 | 1 | True | 0 | ROZPOCET
| VV |  | předpokládná vzdálenost skládky do 12 km | [14 empty] | VV | 2 | 1 | True | 0 | ROZPOCET
| VV |  | 2160,340*1,8 "odkopávky - kamenivo" |  | 3888.612 | [12 empty] | VV | 2 | 2 | True | 0 | ROZPOCET
| VV |  | Součet |  | 3888.612 | [12 empty] | VV | 2 | 4 | True | 1 | ROZPOCET
56 | K | 997221579R | Vodorovná doprava vybouraných hmot bez naložení, ale se složením a s hrubým urovnáním na vzdálenost Příplatek k ceně za každý další i započatý 1 km přes 1 km. Pro sanaci pláně | t | 42774.732 |  | 0 |  |  | základní |  | 0 | 0 | 0 | 0 | 0 | 4 | K | 2 |  |  |  | ROZPOCET | 0 | 0 | 0 | 0 | 0 | 1 | 0 | 4 | -1396124313
| Online PSC |  | https://podminky.urs.cz/item/CS_URS_2021_02/997221579R | [14 empty] | Online PSC | 2
| VV |  | 3888,612 *11 "na skládku zhotovitele, předpokládaná vzdálenost 7 km" |  | 42774.732 | [12 empty] | VV | 2 | 2 | True | 1 | ROZPOCET
57 | K | 997221615 | Poplatek za uložení stavebního odpadu na skládce (skládkovné) z prostého betonu zatříděného do Katalogu odpadů pod kódem 17 01 01 | t | 100.898 |  | 0 |  |  | základní |  | 0 | 0 | 0 | 0 | 0 | 4 | K | 2 |  |  |  | ROZPOCET | 0 | 0 | 0 | 0 | 0 | 1 | 0 | 4 | -106046677
| Online PSC |  | https://podminky.urs.cz/item/CS_URS_2021_02/997221615 | [14 empty] | Online PSC | 2
| VV |  | 7,480 "suť z vybouraných šachet, pol.č.890231811 |  | 7.48 | [12 empty] | VV | 2 | 2 | True | 0 | ROZPOCET
| VV |  | 15,022 "Suť vytrhaných obrub, pol. 113202111 |  | 15.022 | [12 empty] | VV | 2 | 2 | True | 0 | ROZPOCET
| VV |  | 39,440 "suť z vytrhaných obrub HK pol. 1132011R |  | 39.44 | [12 empty] | VV | 2 | 2 | True | 0 | ROZPOCET
| VV |  | 129,853*0,3 "suť z vybourané dlažby pol. 113106071 |  | 38.956 | [12 empty] | VV | 2 | 2 | True | 0 | ROZPOCET
| VV |  | Součet |  | 100.898 | [12 empty] | VV | 2 | 4 | True | 1 | ROZPOCET
58 | K | 997221855 | Poplatek za uložení stavebního odpadu na skládce (skládkovné) zeminy a kameniva zatříděného do Katalogu odpadů pod kódem 170 504 | t | 2830.376 |  | 0 |  |  | základní |  | 0 | 0 | 0 | 0 | 0 | 4 | K | 2 |  |  |  | ROZPOCET | 0 | 0 | 0 | 0 | 0 | 1 | 0 | 4 | -2040021105
| VV |  | 1296,206*1,8 "kamenivo těžené z podkladu KL pol. 122101103" |  | 2333.171 | [12 empty] | VV | 2 | 2 | True | 0 | ROZPOCET
| VV |  | 161,225*1,8 "hloubení rýh - horniny tř. 1,2, pol.č.132102601" |  | 290.205 | [12 empty] | VV | 2 | 2 | True | 0 | ROZPOCET
| VV |  | 115*1,8 "hloubení rýh - elektromontáže" |  | 207 | [12 empty] | VV | 2 | 2 | True | 0 | ROZPOCET
| VV |  | Součet |  | 2830.376 | [12 empty] | VV | 2 | 4 | True | 1 | ROZPOCET
59 | K | 997221855R | Poplatek za uložení stavebního odpadu na skládce (skládkovné) zeminy a kameniva zatříděného do Katalogu odpadů pod kódem 170 504. Pro sanaci pláně | t | 3888.612 |  | 0 |  |  | základní |  | 0 | 0 | 0 | 0 | 0 | 4 | K | 2 |  |  |  | ROZPOCET | 0 | 0 | 0 | 0 | 0 | 1 | 0 | 4 | -2108040049
| VV |  | Sanace pláně (ativní zóny) | [14 empty] | VV | 2 | 1 | True | 0 | ROZPOCET
| VV |  | K sanaci podl. bude přistoupeno, pokud by nebyly | [14 empty] | VV | 2 | 1 | True | 0 | ROZPOCET
| VV |  | splněny požadované parametry na zemní pláni | [14 empty] | VV | 2 | 1 | True | 0 | ROZPOCET
| VV |  | Doprava suti na skládku zhotovitele | [14 empty] | VV | 2 | 1 | True | 0 | ROZPOCET
| VV |  | předpokládná vzdálenost skládky do 7 km | [14 empty] | VV | 2 | 1 | True | 0 | ROZPOCET
| VV |  | 2160,340*1,8 "odkopávky - kamenivo" |  | 3888.612 | [12 empty] | VV | 2 | 2 | True | 1 | ROZPOCET
60 | K | 997013813 | Poplatek za uložení stavebního odpadu na skládce (skládkovné) z plastických hmot zatříděného do Katalogu odpadů pod kódem 17 02 03 | t | 9.345 |  | 0 |  |  | základní |  | 0 | 0 | 0 | 0 | 0 | 4 | K | 2 |  |  |  | ROZPOCET | 0 | 0 | 0 | 0 | 0 | 1 | 0 | 4 | -421097713
| Online PSC |  | https://podminky.urs.cz/item/CS_URS_2021_02/997013813 | [14 empty] | Online PSC | 2
| VV |  | 9,345 "vybouraná drenáž a přípojky z PP, pol. 871351811 |  | 9.345 | [12 empty] | VV | 2 | 2 | True | 1 | ROZPOCET
| D | 998 | Přesun hmot |  |  |  | 0 |  |  |  |  | 0 |  | 0 |  | 0 | 1 | D | 0 |  |  |  | ROZPOCET | [6 empty] | 0
61 | K | 99824301R | Přesun hmot pro svršek kolejí nebo kolejišť pro tramvaj kromě metra jakéhokoliv rozsahu dopravní vzdálenost do 1 000 m | t | 481.851 |  | 0 |  |  | základní |  | 0 | 0 | 0 | 0 | 0 | 4 | K | 1 |  |  |  | ROZPOCET | 0 | 0 | 0 | 0 | 0 | 1 | 0 | 4 | 1819516099

## SO 666 - Úpravy trakčního...
{58525d81-6daf-4ff2-bc39-299127ea801f}
2
| KRYCÍ LIST SOUPISU PRACÍ | [7 empty] | v --- níže se nacházejí doplnkové a pomocné údaje k sestavám --- v | [8 empty] | False
Stavba:
MODERNIZACE TT NA UL. NÁDRAŽNÍ V ÚSEKU UL. 30. DUBNA - UL. VALCHAŘSKÁ
Objekt:
SO 666 - Úpravy trakčního vedení
| KSO: |  |  |  |  | CC-CZ:
| Místo: |  | Ostrava |  |  | Datum: | 2. 3. 2022
| Zadavatel: |  |  |  |  | IČ:
|  | Dopravní podnik Ostrava, a.s. |  |  |  | DIČ:
| Uchazeč: |  |  |  |  | IČ: | Vyplň údaj
|  | Vyplň údaj |  |  |  | DIČ: | Vyplň údaj
| Projektant: |  |  |  |  | IČ:
|  | Dopravní projektování spol. s r.o. |  |  |  | DIČ:
| Zpracovatel: |  |  |  |  | IČ:
|  | Šenkýř Vlastislav |  |  |  | DIČ:
Poznámka:
| Cena bez DPH | [5 empty] | 0
|  |  | Základ daně |  |  | Sazba daně | Výše daně
| DPH | základní | 0 |  |  | 21% | 0
|  | snížená | 0 |  |  | 15% | 0
|  | zákl. přenesená | 0 |  |  | 21% | 0
|  | sníž. přenesená | 0 |  |  | 15% | 0
|  | nulová | 0 |  |  | 0% | 0
| Cena s DPH |  |  | v | CZK |  | 0
| Projektant |  |  | Zpracovatel
| Datum a podpis: |  | Razítko | Datum a podpis: |  |  | Razítko
| Objednavatel |  |  | Uchazeč
| Datum a podpis: |  | Razítko | Datum a podpis: |  |  | Razítko
REKAPITULACE ČLENĚNÍ SOUPISU PRACÍ
Stavba:
MODERNIZACE TT NA UL. NÁDRAŽNÍ V ÚSEKU UL. 30. DUBNA - UL. VALCHAŘSKÁ
Objekt:
SO 666 - Úpravy trakčního vedení
Místo: |  |  | Ostrava |  |  | Datum: | 2. 3. 2022
Zadavatel: |  |  | Dopravní podnik Ostrava, a.s. |  |  | Projektant: | Dopravní projektování spol. s r.o.
Uchazeč: |  |  | Vyplň údaj |  |  | Zpracovatel: | Šenkýř Vlastislav
Kód dílu - Popis | [6 empty] | Cena celkem [CZK]
Náklady ze soupisu prací | [6 empty] | 0 | [11 empty] | -1
| 2 - Zakládání | [5 empty] | 0
| PSV - PSV | [5 empty] | 0
| M - Práce a dodávky M | [5 empty] | 0
| 21-M - Elektromontáže | [5 empty] | 0
| 46-M - Zemní práce při extr.mont.pracích | [5 empty] | 0
| HZS - Aktivní prvky bezpečnosti | [5 empty] | 0
| R1 - Světelné signalizační zařízení v nástupištních hranách | [5 empty] | 0
| R2 - Světelné signalizační zařízení (LED pásky) na přechodech | [5 empty] | 0
SOUPIS PRACÍ
Stavba:
MODERNIZACE TT NA UL. NÁDRAŽNÍ V ÚSEKU UL. 30. DUBNA - UL. VALCHAŘSKÁ
Objekt:
SO 666 - Úpravy trakčního vedení
Místo: |  |  | Ostrava |  |  | Datum: | 2. 3. 2022
Zadavatel: |  |  | Dopravní podnik Ostrava, a.s. |  |  | Projektant: | Dopravní projektování spol. s r.o.
Uchazeč: |  |  | Vyplň údaj |  |  | Zpracovatel: | Šenkýř Vlastislav
PČ | Typ | Kód | Popis | MJ | Množství | J.cena [CZK] | Cena celkem [CZK] | Cenová soustava |  | DPH | J. Nh [h] | Nh celkem [h] | J. hmotnost [t] | Hmotnost celkem [t] | J. suť [t] | Suť Celkem [t]
Náklady soupisu celkem | [6 empty] | 0 |  |  |  |  | 0 |  | 609.3358 |  | 423.0428 |  | D | -1 | [10 empty] | 0
| D | 2 | Zakládání |  |  |  | 0 |  |  |  |  | 0 |  | 575.2131 |  | 0 | 1 | D | 0 |  |  |  | ROZPOCET | [6 empty] | 0
1 | K | 271532212 | Podsyp pod základové konstrukce se zhutněním z hrubého kameniva frakce 16 až 32 mm | m3 | 12.96 |  | 0 |  |  | základní |  | 0 | 2.16 | 27.9936 | 0 | 0 | 4 | K | 1 |  |  |  | ROZPOCET | 0 | 0 | 0 | 0 | 0 | 1 | 0 | 4 | 1948709743
| Online PSC |  | https://podminky.urs.cz/item/CS_URS_2022_01/271532212 | [14 empty] | Online PSC | 1
| VV |  | (1,8*1,8*0,1)*40 |  | 12.96 | [12 empty] | VV | 1 | 2 | True | 1 | ROZPOCET
2 | K | 274313911 | Základové pásy z betonu tř. C 30/37 | m3 | 3.3 |  | 0 |  |  | základní |  | 0 | 2.5019 | 8.2562 | 0 | 0 | 4 | K | 1 |  |  |  | ROZPOCET | 0 | 0 | 0 | 0 | 0 | 1 | 0 | 4 | -1490765289
| Online PSC |  | https://podminky.urs.cz/item/CS_URS_2022_01/274313911 | [14 empty] | Online PSC | 1
| VV |  | 0,1*33 |  | 3.3 | [12 empty] | VV | 1 | 2 | True | 1 | ROZPOCET
3 | K | 275313811 | Základové patky z betonu tř. C 25/30 | m3 | 215.424 |  | 0 |  |  | základní |  | 0 | 2.5019 | 538.9633 | 0 | 0 | 4 | K | 1 |  |  |  | ROZPOCET | 0 | 0 | 0 | 0 | 0 | 1 | 0 | 4 | -2028217868
| Online PSC |  | https://podminky.urs.cz/item/CS_URS_2022_01/275313811 | [14 empty] | Online PSC | 1
| VV |  | ((1,8*1,8*2,2)*8)+((1,5*1,5*2,2)*32) |  | 215.424 | [12 empty] | VV | 1 | 2 | True | 1 | ROZPOCET
4 | M | 28614387 | trubka kanalizační PP korugovaná DN 500x6000mm s hrdlem SN8 | m | 80 |  | 0 |  |  | základní |  | 0 | 0 | 0 | 0 | 0 | 8 | M | 1 |  |  |  | ROZPOCET | 0 | 0 | 0 | 0 | 0 | 1 | 0 | 4 | 1366801527
| VV |  | 40*2 |  | 80 | [12 empty] | VV | 1 | 2 | True | 1 | ROZPOCET
| D | PSV | PSV |  |  |  | 0 |  |  |  |  | 0 |  | 0 |  | 0 | 2 | D | 0 |  |  |  | ROZPOCET | [6 empty] | 0
| D | M | Práce a dodávky M |  |  |  | 0 |  |  |  |  | 0 |  | 20.7746 |  | 423.0428 | 3 | D | 0 |  |  |  | ROZPOCET | [6 empty] | 0
| D | 21-M | Elektromontáže |  |  |  | 0 |  |  |  |  | 0 |  | 0.73158 |  | 0 | 3 | D | 1 |  |  |  | ROZPOCET | [6 empty] | 0
5 | K | 218051041 | Demontáž konzoly pro vedení SDOK ze sloupu nosného betonového nebo dřevěného ve výšce | kus | 27 |  | 0 |  |  | základní |  | 0 | 0 | 0 | 0 | 0 | 64 | K | 2 |  |  |  | ROZPOCET | 0 | 0 | 0 | 0 | 0 | 1 | 0 | 64 | -1712013999
| Online PSC |  | https://podminky.urs.cz/item/CS_URS_2022_01/218051041 | [14 empty] | Online PSC | 2
6 | K | 218051063 | Demontáž držáku kabelové rezervy pro SDOK zároveň s demontáží vystrojení sloupu betonového ve výšce | kus | 4 |  | 0 |  |  | základní |  | 0 | 0 | 0 | 0 | 0 | 64 | K | 2 |  |  |  | ROZPOCET | 0 | 0 | 0 | 0 | 0 | 1 | 0 | 64 | -1576622247
| Online PSC |  | https://podminky.urs.cz/item/CS_URS_2022_01/218051063 | [14 empty] | Online PSC | 2
7 | K | 228182051 | Demontáž závěsného optického kabelu 4 kN SM do 36 vláken | m | 600 |  | 0 |  |  | základní |  | 0 | 0 | 0 | 0 | 0 | 64 | K | 2 |  |  |  | ROZPOCET | 0 | 0 | 0 | 0 | 0 | 1 | 0 | 64 | 891866267
| Online PSC |  | https://podminky.urs.cz/item/CS_URS_2022_01/228182051 | [14 empty] | Online PSC | 2
8 | K | R001 | Zajištění a odjištění trolejového vedení pro výluku včetně materiálu - odpojení a opětovné připojení | kus | 3 |  | 0 |  |  | základní |  | 0 | 0 | 0 | 0 | 0 | 1 | K | 2 |  |  |  | ROZPOCET | 0 | 0 | 0 | 0 | 0 | 1 | 0 | 1 | -295466126
9 | K | R100 | Úpravy na stávajícím trolejovém vedení - četa pracovníků+vozidlo | hod | 20 |  | 0 |  |  | základní |  | 0 | 0 | 0 | 0 | 0 | 1 | K | 2 |  |  |  | ROZPOCET | 0 | 0 | 0 | 0 | 0 | 1 | 0 | 1 | 1695079550
10 | K | R101 | Demontáž trolejového vedení - četa pracovníků+vozidlo | hod | 40 |  | 0 |  |  | základní |  | 0 | 0 | 0 | 0 | 0 | 1 | K | 2 |  |  |  | ROZPOCET | 0 | 0 | 0 | 0 | 0 | 1 | 0 | 1 | 54815801
11 | K | R102 | Demontáž táhlových odpojovačů a TIS - četa pracovníků+vozidlo | hod | 10 |  | 0 |  |  | základní |  | 0 | 0 | 0 | 0 | 0 | 1 | K | 2 |  |  |  | ROZPOCET | 0 | 0 | 0 | 0 | 0 | 1 | 0 | 1 | 659903005
12 | K | R201 | Demontáž a zpětná montáž připáskované dopravní značky nebo tabulky na trakční stožár | kus | 20 |  | 0 |  |  | základní |  | 0 | 0 | 0 | 0 | 0 | 1 | K | 2 |  |  |  | ROZPOCET | 0 | 0 | 0 | 0 | 0 | 1 | 0 | 1 | 636956302
13 | K | R301 | Demontáž výložníku se svítidlem veřejného osvětlení z trakčního stožáru - četa pracovníků + vozidlo | hod | 37 |  | 0 |  |  | základní |  | 0 | 0 | 0 | 0 | 0 | 1 | K | 2 |  |  |  | ROZPOCET | 0 | 0 | 0 | 0 | 0 | 1 | 0 | 1 | -429572274
| VV |  | 37*1 |  | 37 | [12 empty] | VV | 2 | 2 | True | 1 | ROZPOCET
14 | K | R302 | Demontáž pojistkové skříňky veřejného osvětlení z trakčního stožáru | kus | 37 |  | 0 |  |  | základní |  | 0 | 0 | 0 | 0 | 0 | 1 | K | 2 |  |  |  | ROZPOCET | 0 | 0 | 0 | 0 | 0 | 1 | 0 | 1 | 1212574367
15 | K | R303 | Demontáž a zpětná montáž kamery na trační stožár - četa pracovníků + vozidlo | hod | 2 |  | 0 |  |  | základní |  | 0 | 0 | 0 | 0 | 0 | 1 | K | 2 |  |  |  | ROZPOCET | 0 | 0 | 0 | 0 | 0 | 1 | 0 | 1 | -694639944
16 | K | R006 | Demontáž a odvoz rušeného trakčního stožáru | kus | 40 |  | 0 |  |  | základní |  | 0 | 0 | 0 | 0 | 0 | 1 | K | 2 |  |  |  | ROZPOCET | 0 | 0 | 0 | 0 | 0 | 1 | 0 | 1 | -71160752
17 | K | R007 | Osazení provizorního stožáru na terén s dovozem a odvozem | kus | 10 |  | 0 |  |  | základní |  | 0 | 0 | 0 | 0 | 0 | 1 | K | 2 |  |  |  | ROZPOCET | 0 | 0 | 0 | 0 | 0 | 1 | 0 | 1 | 1626586710
18 | M | R005 | Stožár provizorní mobilní s nadzemní základovým blokem, s výzbrojí a svítidlem veřejného osvětlení ve výšce 10m nad terénem (případně výpůjčka) | kus | 10 |  | 0 |  |  | základní |  | 0 | 0 | 0 | 0 | 0 | 2 | M | 2 |  |  |  | ROZPOCET | 0 | 0 | 0 | 0 | 0 | 1 | 0 | 1 | 1294080752
19 | K | R010 | Montáž trakčního stožáru včetně dopravy a mechanizace potřebné pro osazení | kus | 40 |  | 0 |  |  | základní |  | 0 | 0 | 0 | 0 | 0 | 1 | K | 2 |  |  |  | ROZPOCET | 0 | 0 | 0 | 0 | 0 | 1 | 0 | 1 | 2113072540
20 | M | R101 | Stožár trakční typ Do10 - žárově zinkovaný 10m osvětlovací, s otvory pro výzbroj veřejného osvětlení uvnitř stožáru, s protikorozní ochranou ve výšce 1,5m, vrcholový tah 22kN, s uzavíracím nátěrem, včetně dopravy | kus | 6 |  | 0 |  |  | základní |  | 0 | 0 | 0 | 0 | 0 | 256 | M | 2 |  |  |  | ROZPOCET | 0 | 0 | 0 | 0 | 0 | 1 | 0 | 64 | 30400710
21 | M | R102 | Stožár trakční typ Co10 - žárově zinkovaný 10m osvětlovací, s otvory pro výzbroj veřejného osvětlení uvnitř stožáru, s protikorozní ochranou ve výšce 1,5m, vrcholový tah 18kN, s uzavíracím nátěrem, včetně dopravy | kus | 31 |  | 0 |  |  | základní |  | 0 | 0 | 0 | 0 | 0 | 256 | M | 2 |  |  |  | ROZPOCET | 0 | 0 | 0 | 0 | 0 | 1 | 0 | 64 | 986465540
22 | M | R103 | Stožár trakční typ C10 - žárově zinkovaný 10m, s protikorozní ochranou ve výšce 1,5m, vrcholový tah 18kN, s uzavíracím nátěrem, včetně dopravy | kus | 1 |  | 0 |  |  | základní |  | 0 | 0 | 0 | 0 | 0 | 256 | M | 2 |  |  |  | ROZPOCET | 0 | 0 | 0 | 0 | 0 | 1 | 0 | 64 | 2092212622
23 | M | R104 | Stožár trakční typ D10 - žárově zinkovaný 10m, s protikorozní ochranou ve výšce 1,5m, vrcholový tah 22kN, s uzavíracím nátěrem, včetně dopravy | kus | 2 |  | 0 |  |  | základní |  | 0 | 0 | 0 | 0 | 0 | 256 | M | 2 |  |  |  | ROZPOCET | 0 | 0 | 0 | 0 | 0 | 1 | 0 | 64 | -884242363
24 | K | R01 | Montáž kardanu na stožár | kus | 20 |  | 0 |  |  | základní |  | 0 | 0 | 0 | 0 | 0 | 64 | K | 2 |  |  |  | ROZPOCET | 0 | 0 | 0 | 0 | 0 | 1 | 0 | 64 | -1461557159
25 | M | R02 | Kardan páskovací pro lano na kulatý stožár | kus | 20 |  | 0 |  |  | základní |  | 0 | 0 | 0 | 0 | 0 | 256 | M | 2 |  |  |  | ROZPOCET | 0 | 0 | 0 | 0 | 0 | 1 | 0 | 64 | 1386873101
26 | M | 404452611 | páska upínací např. Bandimex 19 mm typ 206. Možno nabídnout rovnocenné řešení. | m | 200 |  | 0 |  |  | základní |  | 0 | 8e-05 | 0.016 | 0 | 0 | 256 | M | 2 |  |  |  | ROZPOCET | 0 | 0 | 0 | 0 | 0 | 1 | 0 | 64 | 1006981578
27 | M | 404452612 | spona upínací např. Bandimex 19mm typ 256 (bal. 100 kusů). Možno nabídnout rovnocenné řešení. | 100 kus | 1 |  | 0 |  |  | základní |  | 0 | 0.0005 | 0.0005 | 0 | 0 | 256 | M | 2 |  |  |  | ROZPOCET | 0 | 0 | 0 | 0 | 0 | 1 | 0 | 64 | 46916039
28 | K | R57 | Montáž kotevní objímky na kulatý stožár | kus | 76 |  | 0 |  |  | základní |  | 0 | 0 | 0 | 0 | 0 | 64 | K | 2 |  |  |  | ROZPOCET | 0 | 0 | 0 | 0 | 0 | 1 | 0 | 64 | -1409584818
29 | M | R58 | Objímka kotevní těžká s vidlicí na stožár 144-173mm | kus | 60 |  | 0 |  |  | základní |  | 0 | 0 | 0 | 0 | 0 | 256 | M | 2 |  |  |  | ROZPOCET | 0 | 0 | 0 | 0 | 0 | 1 | 0 | 64 | -233734459
30 | M | R59 | Objímka kotevní těžká s vidlicí na kulatý stožár 234-263mm | kus | 16 |  | 0 |  |  | základní |  | 0 | 0 | 0 | 0 | 0 | 256 | M | 2 |  |  |  | ROZPOCET | 0 | 0 | 0 | 0 | 0 | 1 | 0 | 64 | 1107152101
31 | K | R55 | Montáž kompletu pevného bodu 4x4 z nerezových lan | kus | 1 |  | 0 |  |  | základní |  | 0 | 0 | 0 | 0 | 0 | 4 | K | 2 |  |  |  | ROZPOCET | 0 | 0 | 0 | 0 | 0 | 1 | 0 | 4 | 639921099
32 | M | R56 | TRAM komplet nosná síť s uchycením pevného bodu 4x4 z nerezových lan pro 2 troleje | kus | 1 |  | 0 |  |  | základní |  | 0 | 0 | 0 | 0 | 0 | 8 | M | 2 |  |  |  | ROZPOCET | 0 | 0 | 0 | 0 | 0 | 1 | 0 | 4 | 1642964779
33 | K | RM02 | Montáž minorokového delta závěsu s bočním držákem troleje na lano nebo na výložník | kus | 50 |  | 0 |  |  | základní |  | 0 | 0 | 0 | 0 | 0 | 64 | K | 2 |  |  |  | ROZPOCET | 0 | 0 | 0 | 0 | 0 | 1 | 0 | 64 | 1596543996
34 | M | R08 | TRAM komplet - minorokový delta závěs 3m s bočním držákem na lano | kus | 50 |  | 0 |  |  | základní |  | 0 | 0 | 0 | 0 | 0 | 256 | M | 2 |  |  |  | ROZPOCET | 0 | 0 | 0 | 0 | 0 | 1 | 0 | 64 | -1837118451
35 | K | 210030355 | Montáž držáku bočního izolovaného s ramenem otočného izolátoru závěsu troleje na lano nebo na výložník | kus | 2 |  | 0 |  |  | základní |  | 0 | 0 | 0 | 0 | 0 | 64 | K | 2 |  |  |  | ROZPOCET | 0 | 0 | 0 | 0 | 0 | 1 | 0 | 64 | 1704063459
36 | M | R231 | TRAM komplet - boční držák na lano s hákem | kus | 2 |  | 0 |  |  | základní |  | 0 | 0 | 0 | 0 | 0 | 8 | M | 2 |  |  |  | ROZPOCET | 0 | 0 | 0 | 0 | 0 | 1 | 0 | 4 | 852421736
37 | K | R24 | Montáž - pevný závěs na lano | kus | 22 |  | 0 |  |  | základní |  | 0 | 0 | 0 | 0 | 0 | 4 | K | 2 |  |  |  | ROZPOCET | 0 | 0 | 0 | 0 | 0 | 1 | 0 | 4 | -189855667
38 | M | R25 | Pevný závěs trolejového drátu na lano | kus | 22 |  | 0 |  |  | základní |  | 0 | 0 | 0 | 0 | 0 | 8 | M | 2 |  |  |  | ROZPOCET | 0 | 0 | 0 | 0 | 0 | 1 | 0 | 4 | 1265870787
39 | K | R33 | Montáž ukončení převěsového lana s izolátorem | kus | 91 |  | 0 |  |  | základní |  | 0 | 0 | 0 | 0 | 0 | 64 | K | 2 |  |  |  | ROZPOCET | 0 | 0 | 0 | 0 | 0 | 1 | 0 | 64 | 1352191038
40 | M | R093 | TRAM komplet - rozebiratelné ukončení lana N35 s izolátorem | kus | 80 |  | 0 |  |  | základní |  | 0 | 0 | 0 | 0 | 0 | 256 | M | 2 |  |  |  | ROZPOCET | 0 | 0 | 0 | 0 | 0 | 1 | 0 | 64 | -55646979
41 | M | R094 | TRAM komplet - rozebiratelné ukončení lana N35 s izolátorem a napínacím šroubem | kus | 10 |  | 0 |  |  | základní |  | 0 | 0 | 0 | 0 | 0 | 256 | M | 2 |  |  |  | ROZPOCET | 0 | 0 | 0 | 0 | 0 | 1 | 0 | 64 | -1255799004
42 | M | R096 | Parafilový tlumič 3m s koncovkami pro uchycení na G-třmen a pro spojení s převěsovým lanem | kus | 1 |  | 0 |  |  | základní |  | 0 | 0 | 0 | 0 | 0 | 256 | M | 2 |  |  |  | ROZPOCET | 0 | 0 | 0 | 0 | 0 | 1 | 0 | 64 | -2042175734
43 | K | R070 | Montáž trojsměrného spojení lan | kus | 6 |  | 0 |  |  | základní |  | 0 | 0 | 0 | 0 | 0 | 64 | K | 2 |  |  |  | ROZPOCET | 0 | 0 | 0 | 0 | 0 | 1 | 0 | 64 | 2054632547
44 | M | R071 | TRAM komplet - trojsměrné spojení lan nerez 35 mm2 | kus | 6 |  | 0 |  |  | základní |  | 0 | 0 | 0 | 0 | 0 | 256 | M | 2 |  |  |  | ROZPOCET | 0 | 0 | 0 | 0 | 0 | 1 | 0 | 64 | -890024702
45 | K | 210030131 | Montáž pevného kotvení Cu troleje do 150 mm2 | kus | 6 |  | 0 |  |  | základní |  | 0 | 0 | 0 | 0 | 0 | 64 | K | 2 |  |  |  | ROZPOCET | 0 | 0 | 0 | 0 | 0 | 1 | 0 | 64 | -919589124
46 | M | R10 | TRAM komplet - pevné kotvení trol. drátu 120mm2 | kus | 5 |  | 0 |  |  | základní |  | 0 | 0 | 0 | 0 | 0 | 256 | M | 2 |  |  |  | ROZPOCET | 0 | 0 | 0 | 0 | 0 | 1 | 0 | 64 | 1341891061
47 | M | R158 | TRAM komplet - dvojité pevné kotvení trolejového drátu 150mm2 | kus | 1 |  | 0 |  |  | základní |  | 0 | 0 | 0 | 0 | 0 | 256 | M | 2 |  |  |  | ROZPOCET | 0 | 0 | 0 | 0 | 0 | 1 | 0 | 64 | 1848867103
48 | K | 210030312 | Křížení trolejí pro pantograf 2 pevných | kus | 1 |  | 0 |  |  | základní |  | 0 | 0 | 0 | 0 | 0 | 64 | K | 2 |  |  |  | ROZPOCET | 0 | 0 | 0 | 0 | 0 | 1 | 0 | 64 | 1119021529
49 | M | R14 | Kabelové propojení trolejí v křížení 120mm2 | kus | 1 |  | 0 |  |  | základní |  | 0 | 0 | 0 | 0 | 0 | 256 | M | 2 |  |  |  | ROZPOCET | 0 | 0 | 0 | 0 | 0 | 1 | 0 | 64 | 837794303
50 | K | 210030482 | Montáž děliče úsekového 750 V pro trakční vedení | kus | 2 |  | 0 |  |  | základní |  | 0 | 0 | 0 | 0 | 0 | 64 | K | 2 |  |  |  | ROZPOCET | 0 | 0 | 0 | 0 | 0 | 1 | 0 | 64 | 483009075
51 | M | R16 | TRAM komplet - dělič na lano včetně vyvěšení - TRAM 09-600/Ri120 | kus | 2 |  | 0 |  |  | základní |  | 0 | 0 | 0 | 0 | 0 | 256 | M | 2 |  |  |  | ROZPOCET | 0 | 0 | 0 | 0 | 0 | 1 | 0 | 64 | 843978127
52 | K | 210030641 | Montáž odpojovače s pákovým pohonem | kus | 2 |  | 0 |  |  | základní |  | 0 | 0 | 0 | 0 | 0 | 64 | K | 2 |  |  |  | ROZPOCET | 0 | 0 | 0 | 0 | 0 | 1 | 0 | 64 | 529067258
53 | M | R17 | Odpojovač táhlový ruční na kulatý stožár, pro napájecí bod, typ U, 3000A | kus | 1 |  | 0 |  |  | základní |  | 0 | 0 | 0 | 0 | 0 | 256 | M | 2 |  |  |  | ROZPOCET | 0 | 0 | 0 | 0 | 0 | 1 | 0 | 64 | -136019131
54 | M | R18 | Odpojovač táhlový ruční na kulatý stožár, pro úsekové dělení, typ U, 3000A | kus | 1 |  | 0 |  |  | základní |  | 0 | 0 | 0 | 0 | 0 | 256 | M | 2 |  |  |  | ROZPOCET | 0 | 0 | 0 | 0 | 0 | 1 | 0 | 64 | -1702381838
55 | K | R38 | Montáž PSP svodiče přepětí pro dělič | kus | 1 |  | 0 |  |  | základní |  | 0 | 0 | 0 | 0 | 0 | 64 | K | 2 |  |  |  | ROZPOCET | 0 | 0 | 0 | 0 | 0 | 1 | 0 | 64 | -529240636
56 | M | R19 | TRAM komplet - bleskojistka dvojitá se svodičem PSP pro TRAM včetně ukolejnění | kus | 1 |  | 0 |  |  | základní |  | 0 | 0 | 0 | 0 | 0 | 256 | M | 2 |  |  |  | ROZPOCET | 0 | 0 | 0 | 0 | 0 | 1 | 0 | 64 | -1060720069
57 | K | R39 | Montáž růžkové bleskojistky pro napájecí bod | kus | 1 |  | 0 |  |  | základní |  | 0 | 0 | 0 | 0 | 0 | 64 | K | 2 |  |  |  | ROZPOCET | 0 | 0 | 0 | 0 | 0 | 1 | 0 | 64 | 1502940207
58 | M | R20 | TRAM komplet - růžková bleskojistka včetně ukolejnění | kus | 1 |  | 0 |  |  | základní |  | 0 | 0 | 0 | 0 | 0 | 256 | M | 2 |  |  |  | ROZPOCET | 0 | 0 | 0 | 0 | 0 | 1 | 0 | 64 | 1033522513
59 | K | R21 | Montáž skříňky ukolejnění ke kolejnici s vrtáním pro šroubové spoje | kus | 3 |  | 0 |  |  | základní |  | 0 | 0 | 0 | 0 | 0 | 64 | K | 2 |  |  |  | ROZPOCET | 0 | 0 | 0 | 0 | 0 | 1 | 0 | 64 | -44475854
60 | M | R22 | Skříňka připojení ukolejnění na kolejnici | kus | 3 |  | 0 |  |  | základní |  | 0 | 0 | 0 | 0 | 0 | 256 | M | 2 |  |  |  | ROZPOCET | 0 | 0 | 0 | 0 | 0 | 1 | 0 | 64 | 1494585493
61 | K | R23 | Montáž ukolejnění | kus | 3 |  | 0 |  |  | základní |  | 0 | 0 | 0 | 0 | 0 | 64 | K | 2 |  |  |  | ROZPOCET | 0 | 0 | 0 | 0 | 0 | 1 | 0 | 64 | 1503538724
62 | M | R24 | Ukolejňovací materiál na stožáru | kus | 3 |  | 0 |  |  | základní |  | 0 | 0 | 0 | 0 | 0 | 256 | M | 2 |  |  |  | ROZPOCET | 0 | 0 | 0 | 0 | 0 | 1 | 0 | 64 | 1930917723
63 | K | 741120105 | Montáž vodič Cu izolovaný plný a laněný s PVC pláštěm žíla 50-70 mm2 zatažený (CY, CHAH-R(V)) | m | 60 |  | 0 |  |  | základní |  | 0 | 0 | 0 | 0 | 0 | 64 | K | 2 |  |  |  | ROZPOCET | 0 | 0 | 0 | 0 | 0 | 1 | 0 | 64 | 2086869172
64 | M | 34142162 | vodič silový s Cu jádrem 50mm2 | m | 60 |  | 0 |  |  | základní |  | 0 | 0.00048 | 0.0288 | 0 | 0 | 256 | M | 2 |  |  |  | ROZPOCET | 0 | 0 | 0 | 0 | 0 | 1 | 0 | 64 | 1677659767
65 | K | 210030492 | Proudové propojení trolejí kabelem Cu 185 mm2 | kus | 8 |  | 0 |  |  | základní |  | 0 | 0 | 0 | 0 | 0 | 64 | K | 2 |  |  |  | ROZPOCET | 0 | 0 | 0 | 0 | 0 | 1 | 0 | 64 | -1814218474
66 | M | R27 | TRAM komplet - kabelové propojení trolejí na lano | kus | 8 |  | 0 |  |  | základní |  | 0 | 0 | 0 | 0 | 0 | 256 | M | 2 |  |  |  | ROZPOCET | 0 | 0 | 0 | 0 | 0 | 1 | 0 | 64 | 131618964
67 | K | R28 | Montáž kabelového propojení "odpojovač - trolej", na lano, pro 1 trolej | kus | 5 |  | 0 |  |  | základní |  | 0 | 0 | 0 | 0 | 0 | 64 | K | 2 |  |  |  | ROZPOCET | 0 | 0 | 0 | 0 | 0 | 1 | 0 | 64 | 1154867646
68 | M | R29 | TRAM komplet - kabelové propojení "odpojovač - trolej" na lano, pro 1 trolej, kabel CHBU 185mm2 | kus | 5 |  | 0 |  |  | základní |  | 0 | 0 | 0 | 0 | 0 | 256 | M | 2 |  |  |  | ROZPOCET | 0 | 0 | 0 | 0 | 0 | 1 | 0 | 64 | -1983845171
69 | K | R30 | Montáž kabelového propojení "odpojovač-trolej" na lano, pro 2 troleje, kabel CHBU 185mm2 | kus | 1 |  | 0 |  |  | základní |  | 0 | 0 | 0 | 0 | 0 | 64 | K | 2 |  |  |  | ROZPOCET | 0 | 0 | 0 | 0 | 0 | 1 | 0 | 64 | 988768784
70 | M | R31 | TRAM komplet - kabelové propojení "odpojovač-trolej" na lano, pro 2 troleje, kabel CHBU 185mm2 | kus | 1 |  | 0 |  |  | základní |  | 0 | 0 | 0 | 0 | 0 | 256 | M | 2 |  |  |  | ROZPOCET | 0 | 0 | 0 | 0 | 0 | 1 | 0 | 64 | -2053527402
71 | K | 210030753 | Montáž ocelových lan Pz do průřezu 50 mm2 | m | 1200 |  | 0 |  |  | základní |  | 0 | 0 | 0 | 0 | 0 | 64 | K | 2 |  |  |  | ROZPOCET | 0 | 0 | 0 | 0 | 0 | 1 | 0 | 64 | 1627187284
72 | M | R30 | Ocelové nerezové lano 35mm2 | m | 1200 |  | 0 |  |  | základní |  | 0 | 0 | 0 | 0 | 0 | 256 | M | 2 |  |  |  | ROZPOCET | 0 | 0 | 0 | 0 | 0 | 1 | 0 | 64 | -1658625023
73 | K | 210030761 | Montáž troleje Cu průřezu do 150 mm2 | m | 1750 |  | 0 |  |  | základní |  | 0 | 0 | 0 | 0 | 0 | 64 | K | 2 |  |  |  | ROZPOCET | 0 | 0 | 0 | 0 | 0 | 1 | 0 | 64 | 1697408052
74 | M | R32 | Trolejový drát vysokopevnostní Cu Ag 0.1 120mm2 | m | 1300 |  | 0 |  |  | základní |  | 0 | 0 | 0 | 0 | 0 | 256 | M | 2 |  |  |  | ROZPOCET | 0 | 0 | 0 | 0 | 0 | 1 | 0 | 64 | -1064744905
75 | M | R150 | Trolejový drát Cu 150mm2 | m | 530 |  | 0 |  |  | základní |  | 0 | 0 | 0 | 0 | 0 | 256 | M | 2 |  |  |  | ROZPOCET | 0 | 0 | 0 | 0 | 0 | 1 | 0 | 64 | -90743540
76 | M | R601 | Trolejová spojka pro trolejový drát 120mm2 | kus | 4 |  | 0 |  |  | základní |  | 0 | 0 | 0 | 0 | 0 | 256 | M | 2 |  |  |  | ROZPOCET | 0 | 0 | 0 | 0 | 0 | 1 | 0 | 64 | 1941389236
77 | M | R602 | Trolejová spojka pro trolejový drát 150mm2 | kus | 1 |  | 0 |  |  | základní |  | 0 | 0 | 0 | 0 | 0 | 256 | M | 2 |  |  |  | ROZPOCET | 0 | 0 | 0 | 0 | 0 | 1 | 0 | 64 | -1970439986
78 | K | R35 | Montáž drobného trolejového materiálu a pomocného materiálu | kus | 150 |  | 0 |  |  | základní |  | 0 | 0 | 0 | 0 | 0 | 64 | K | 2 |  |  |  | ROZPOCET | 0 | 0 | 0 | 0 | 0 | 1 | 0 | 64 | -531656146
79 | M | R36 | Drobný trolejový a pomocný materiál | kus | 150 |  | 0 |  |  | základní |  | 0 | 0 | 0 | 0 | 0 | 256 | M | 2 |  |  |  | ROZPOCET | 0 | 0 | 0 | 0 | 0 | 1 | 0 | 64 | 1681439013
80 | M | 999000000 | ostatní materiál | Kč | 10000 |  | 0 |  |  | základní |  | 0 | 0 | 0 | 0 | 0 | 256 | M | 2 |  |  |  | ROZPOCET | 0 | 0 | 0 | 0 | 0 | 1 | 0 | 64 | 545943470
81 | K | R103 | Propojení provizorního veřejného osvětlení na provizorních stožárech závěsnými kabely | kus | 10 |  | 0 |  |  | základní |  | 0 | 0 | 0 | 0 | 0 | 1 | K | 2 |  |  |  | ROZPOCET | 0 | 0 | 0 | 0 | 0 | 1 | 0 | 1 | -2100380288
82 | M | 34113270 | kabel silový s Al jádrem 1 kV závěsný 4x25mm2 | m | 200 |  | 0 |  |  | základní |  | 0 | 0.00102 | 0.204 | 0 | 0 | 2 | M | 2 |  |  |  | ROZPOCET | 0 | 0 | 0 | 0 | 0 | 1 | 0 | 1 | 1075022961
83 | M | 35436024 | spojka kabelová smršťovaná přímé do 1kV 91ah-23s 4x25-95mm | kus | 10 |  | 0 |  |  | základní |  | 0 | 0.0081 | 0.081 | 0 | 0 | 2 | M | 2 |  |  |  | ROZPOCET | 0 | 0 | 0 | 0 | 0 | 1 | 0 | 1 | -556666800
84 | M | 34844471 | výložník obloukový pro svítidlo jednoduchý, 2,5m | kus | 10 |  | 0 |  |  | základní |  | 0 | 0.0287 | 0.287 | 0 | 0 | 2 | M | 2 |  |  |  | ROZPOCET | 0 | 0 | 0 | 0 | 0 | 1 | 0 | 1 | 1322383250
85 | M | 34760510 | výbojka sodíková vysokotlaká 150W E40 | kus | 10 |  | 0 |  |  | základní |  | 0 | 0.00017 | 0.0017 | 0 | 0 | 2 | M | 2 |  |  |  | ROZPOCET | 0 | 0 | 0 | 0 | 0 | 1 | 0 | 1 | 1008811603
86 | M | R301 | Skříň pojistková venkovní na stožár s veřejným osvětlením IP68 dle standardu provozovatele | kus | 10 |  | 0 |  |  | základní |  | 0 | 0 | 0 | 0 | 0 | 2 | M | 2 |  |  |  | ROZPOCET | 0 | 0 | 0 | 0 | 0 | 1 | 0 | 1 | 157185752
87 | K | R400 | Montáž skříně vytápění výhybky | kus | 1 |  | 0 |  |  | základní |  | 0 | 0 | 0 | 0 | 0 | 64 | K | 2 |  |  |  | ROZPOCET | 0 | 0 | 0 | 0 | 0 | 1 | 0 | 64 | -1961750816
88 | M | R401 | Kompletní sada skříně vytápění výhybky na stožár bez modulu dálkového ovládání | kus | 1 |  | 0 |  |  | základní |  | 0 | 0 | 0 | 0 | 0 | 256 | M | 2 |  |  |  | ROZPOCET | 0 | 0 | 0 | 0 | 0 | 1 | 0 | 64 | 714981789
89 | K | R405 | Montáž kompletní kabeláže topení výhybky pro jednu kolej | kus | 1 |  | 0 |  |  | základní |  | 0 | 0 | 0 | 0 | 0 | 64 | K | 2 |  |  |  | ROZPOCET | 0 | 0 | 0 | 0 | 0 | 1 | 0 | 64 | -704231869
90 | M | R406 | Kompletní sada kabeláže topení výhybky pro jednu kolej | kpl | 1 |  | 0 |  |  | základní |  | 0 | 0 | 0 | 0 | 0 | 256 | M | 2 |  |  |  | ROZPOCET | 0 | 0 | 0 | 0 | 0 | 1 | 0 | 64 | -1428363075
91 | M | R230 | Topná tyč ke kolejnici - 750V/800W, délka 2,8m, průměr 9mm | kus | 4 |  | 0 |  |  | základní |  | 0 | 0 | 0 | 0 | 0 | 128 | M | 2 |  |  |  | ROZPOCET | 0 | 0 | 0 | 0 | 0 | 1 | 0 | 128 | -603459895
92 | K | R304 | Montáž nadzemního sdělovacího propojovacího kabelu pro ovládání topení | m | 100 |  | 0 |  |  | základní |  | 0 | 0 | 0 | 0 | 0 | 1 | K | 2 |  |  |  | ROZPOCET | 0 | 0 | 0 | 0 | 0 | 1 | 0 | 1 | 2056235846
93 | M | R305 | Kabel sdělovací s Cu jádrem 8x1mm | m | 100 |  | 0 |  |  | základní |  | 0 | 0 | 0 | 0 | 0 | 2 | M | 2 |  |  |  | ROZPOCET | 0 | 0 | 0 | 0 | 0 | 1 | 0 | 1 | 1305373977
94 | M | 999000000 | ostatní materiál | Kč | 5000 |  | 0 |  |  | základní |  | 0 | 0 | 0 | 0 | 0 | 8 | M | 2 |  |  |  | ROZPOCET | 0 | 0 | 0 | 0 | 0 | 1 | 0 | 4 | -1660256341
95 | K | 0002 | Montáž kabelové spojky | kus | 2 |  | 0 |  |  | základní |  | 0 | 0 | 0 | 0 | 0 | 64 | K | 2 |  |  |  | ROZPOCET | 0 | 0 | 0 | 0 | 0 | 1 | 0 | 64 | 685192052
96 | M | 00001 | Kabelová spojka IJPC 03/1x500mm2 | kus | 2 |  | 0 |  |  | základní |  | 0 | 0 | 0 | 0 | 0 | 128 | M | 2 |  |  |  | ROZPOCET | 0 | 0 | 0 | 0 | 0 | 1 | 0 | 128 | 342914602
97 | K | 210100297 | Ukončení vodičů izolovaných nastřelením kabelového oka s páskou průřezu žíly do 500 mm2 | kus | 2 |  | 0 |  |  | základní |  | 0 | 0 | 0 | 0 | 0 | 64 | K | 2 |  |  |  | ROZPOCET | 0 | 0 | 0 | 0 | 0 | 1 | 0 | 64 | -2082368870
98 | M | 34567340 | oko kabelové Al 1 - 10 kV lisovací plná 500 x 16 | kus | 2 |  | 0 |  |  | základní |  | 0 | 0.00025 | 0.0005 | 0 | 0 | 128 | M | 2 |  |  |  | ROZPOCET | 0 | 0 | 0 | 0 | 0 | 1 | 0 | 128 | 1082266716
99 | M | 590711190 | pěna pistolová Maxx FM343 nízkoexpanzní celoroční 850 ml | kus | 1 |  | 0 |  |  | základní |  | 0 | 0.00091 | 0.00091 | 0 | 0 | 128 | M | 2 |  |  |  | ROZPOCET | 0 | 0 | 0 | 0 | 0 | 1 | 0 | 128 | 1401175168
100 | K | R96 | Demontáž Al kabelů jednožilových 500mm2 | m | 20 |  | 0 |  |  | základní |  | 0 | 0 | 0 | 0 | 0 | 64 | K | 2 |  |  |  | ROZPOCET | 0 | 0 | 0 | 0 | 0 | 1 | 0 | 64 | -981524885
101 | K | 210900607 | Montáž vodičů Al izolovaných plných a laněných žíla 500 mm2 uložených volně (AY, AYY) | m | 20 |  | 0 |  |  | základní |  | 0 | 0 | 0 | 0 | 0 | 64 | K | 2 |  |  |  | ROZPOCET | 0 | 0 | 0 | 0 | 0 | 1 | 0 | 64 | 1552594071
102 | K | R98 | Vyvedení 2 kabelů napájecího bodu na trakční stožár, včetně upevnění na stožár | m | 10 |  | 0 |  |  | základní |  | 0 | 0 | 0 | 0 | 0 | 64 | K | 2 |  |  |  | ROZPOCET | 0 | 0 | 0 | 0 | 0 | 1 | 0 | 64 | -593475426
103 | M | 341150201 | kabel silový s Al jádrem 6-AYKCY 1x500mm2 | m | 20 |  | 0 |  |  | základní |  | 0 | 0.00459 | 0.0918 | 0 | 0 | 128 | M | 2 |  |  |  | ROZPOCET | 0 | 0 | 0 | 0 | 0 | 1 | 0 | 128 | -641924556
104 | M | 343432410 | trubka smršťovací tenkostěnná tl bez lepidla GTI102,0/51,0 | m | 0.5 |  | 0 |  |  | základní |  | 0 | 0.00015 | 7.5e-05 | 0 | 0 | 128 | M | 2 |  |  |  | ROZPOCET | 0 | 0 | 0 | 0 | 0 | 1 | 0 | 128 | 2100133267
105 | M | 34571355 | trubka elektroinstalační ohebná dvouplášťová korugovaná (chránička) D 94/110mm, HDPE+LDPE | m | 20 |  | 0 |  |  | základní |  | 0 | 0.00069 | 0.0138 | 0 | 0 | 128 | M | 2 |  |  |  | ROZPOCET | 0 | 0 | 0 | 0 | 0 | 1 | 0 | 128 | 2136099861
106 | M | 34571364 | trubka elektroinstalační HDPE tuhá dvouplášťová korugovaná D 75/90mm | m | 10 |  | 0 |  |  | základní |  | 0 | 0.00055 | 0.0055 | 0 | 0 | 128 | M | 2 |  |  |  | ROZPOCET | 0 | 0 | 0 | 0 | 0 | 1 | 0 | 128 | 1666734221
107 | K | HZS4212 | Hodinová zúčtovací sazba revizní technik specialista | hod | 100 |  | 0 |  |  | základní |  | 0 | 0 | 0 | 0 | 0 | 512 | K | 2 |  |  |  | ROZPOCET | 0 | 0 | 0 | 0 | 0 | 1 | 0 | 512 | 1621846031
| Online PSC |  | https://podminky.urs.cz/item/CS_URS_2022_01/HZS4212 | [14 empty] | Online PSC | 2
| VV |  | včetně revizí Aktivních prvků bezpečnosti | [14 empty] | VV | 2 | 1 | True | 0 | ROZPOCET
| VV |  | 100 |  | 100 | [12 empty] | VV | 2 | 2 | True | 1 | ROZPOCET
108 | K | HZS4222 | Hodinová zúčtovací sazba geodet specialista | hod | 100 |  | 0 |  |  | základní |  | 0 | 0 | 0 | 0 | 0 | 512 | K | 2 |  |  |  | ROZPOCET | 0 | 0 | 0 | 0 | 0 | 1 | 0 | 512 | 1258124042
| Online PSC |  | https://podminky.urs.cz/item/CS_URS_2022_01/HZS4222 | [14 empty] | Online PSC | 2
| VV |  | včetně činnosti na Aktivních prvcích bezpečnosti | [14 empty] | VV | 2 | 1 | True | 0 | ROZPOCET
| VV |  | 100 |  | 100 | [12 empty] | VV | 2 | 2 | True | 1 | ROZPOCET
109 | K | HZS4232 | Hodinová zúčtovací sazba technik odborný | hod | 150 |  | 0 |  |  | základní |  | 0 | 0 | 0 | 0 | 0 | 512 | K | 2 |  |  |  | ROZPOCET | 0 | 0 | 0 | 0 | 0 | 1 | 0 | 512 | -1717382423
| Online PSC |  | https://podminky.urs.cz/item/CS_URS_2022_01/HZS4232 | [14 empty] | Online PSC | 2
| VV |  | včetně činnosti na Aktivních prvcích bezpečnosti | [14 empty] | VV | 2 | 1 | True | 0 | ROZPOCET
| VV |  | 150 |  | 150 | [12 empty] | VV | 2 | 2 | True | 1 | ROZPOCET
| D | 46-M | Zemní práce při extr.mont.pracích |  |  |  | 0 |  |  |  |  | 0 |  | 20.043 |  | 423.0428 | 3 | D | 1 |  |  |  | ROZPOCET | [6 empty] | 0
110 | K | 460010024 | Vytyčení trasy vedení kabelového podzemního v zastavěném prostoru | km | 1 |  | 0 |  |  | základní |  | 0 | 0.0088 | 0.0088 | 0 | 0 | 64 | K | 2 |  |  |  | ROZPOCET | 0 | 0 | 0 | 0 | 0 | 1 | 0 | 64 | 1609777247
| Online PSC |  | https://podminky.urs.cz/item/CS_URS_2022_01/460010024 | [14 empty] | Online PSC | 2
111 | K | 460061141 | Ocelové mobuilní oplocení výšky do 1,5 m pro zabezpečení výkopu a objektů u elektromontážních prací zřízení | m | 340 |  | 0 |  |  | základní |  | 0 | 0.00015324 | 0.052102 | 0 | 0 | 64 | K | 2 |  |  |  | ROZPOCET | 0 | 0 | 0 | 0 | 0 | 1 | 0 | 64 | 729733802
| Online PSC |  | https://podminky.urs.cz/item/CS_URS_2022_01/460061141 | [14 empty] | Online PSC | 2
| VV |  | (8*40)+20 |  | 340 | [12 empty] | VV | 2 | 2 | True | 1 | ROZPOCET
112 | K | 460061142 | Ocelové mobuilní oplocení výšky do 1,5 m pro zabezpečení výkopu a objektů u elektromontážních prací odstranění | m | 340 |  | 0 |  |  | základní |  | 0 | 0 | 0 | 0 | 0 | 64 | K | 2 |  |  |  | ROZPOCET | 0 | 0 | 0 | 0 | 0 | 1 | 0 | 64 | -1623363989
| Online PSC |  | https://podminky.urs.cz/item/CS_URS_2022_01/460061142 | [14 empty] | Online PSC | 2
| VV |  | (8*40)+20 |  | 340 | [12 empty] | VV | 2 | 2 | True | 1 | ROZPOCET
113 | K | 460061171 | Výstražná páska pro zabezpečení výkopu u elektromontážních prací | m | 340 |  | 0 |  |  | základní |  | 0 | 0.000562 | 0.19108 | 0 | 0 | 64 | K | 2 |  |  |  | ROZPOCET | 0 | 0 | 0 | 0 | 0 | 1 | 0 | 64 | -69069025
| Online PSC |  | https://podminky.urs.cz/item/CS_URS_2022_01/460061171 | [14 empty] | Online PSC | 2
| VV |  | (8*40)+20 |  | 340 | [12 empty] | VV | 2 | 2 | True | 1 | ROZPOCET
114 | K | 460091113 | Odkop zeminy při elektromontážích ručně v hornině tř II skupiny 4 | m3 | 47.52 |  | 0 |  |  | základní |  | 0 | 0 | 0 | 0 | 0 | 64 | K | 2 |  |  |  | ROZPOCET | 0 | 0 | 0 | 0 | 0 | 1 | 0 | 64 | -2099990148
| Online PSC |  | https://podminky.urs.cz/item/CS_URS_2022_01/460091113 | [14 empty] | Online PSC | 2
| VV |  | (0,3*1,8*2,2)*40 |  | 47.52 | [12 empty] | VV | 2 | 2 | True | 1 | ROZPOCET
115 | K | 460161303 | Hloubení kabelových rýh ručně š 50 cm hl 110 cm v hornině tř II skupiny 4 | m | 20 |  | 0 |  |  | základní |  | 0 | 0 | 0 | 0 | 0 | 64 | K | 2 |  |  |  | ROZPOCET | 0 | 0 | 0 | 0 | 0 | 1 | 0 | 64 | -1169572199
| Online PSC |  | https://podminky.urs.cz/item/CS_URS_2022_01/460161303 | [14 empty] | Online PSC | 2
116 | K | 460431323 | Zásyp kabelových rýh ručně se zhutněním š 50 cm hl 110 cm z horniny tř II skupiny 4 | m | 20 |  | 0 |  |  | základní |  | 0 | 0 | 0 | 0 | 0 | 64 | K | 2 |  |  |  | ROZPOCET | 0 | 0 | 0 | 0 | 0 | 1 | 0 | 64 | -2079608271
| Online PSC |  | https://podminky.urs.cz/item/CS_URS_2022_01/460431323 | [14 empty] | Online PSC | 2
117 | K | 460481132 | Úprava pláně při elektromontážích v hornině třídy těžitelnosti II skupiny 4 se zhutněním ručně | m2 | 160 |  | 0 |  |  | základní |  | 0 | 0 | 0 | 0 | 0 | 64 | K | 2 |  |  |  | ROZPOCET | 0 | 0 | 0 | 0 | 0 | 1 | 0 | 64 | 229824196
| Online PSC |  | https://podminky.urs.cz/item/CS_URS_2022_01/460481132 | [14 empty] | Online PSC | 2
| VV |  | (2*2)*40 |  | 160 | [12 empty] | VV | 2 | 2 | True | 1 | ROZPOCET
118 | K | 460551111 | Rozprostření a urovnání ornice při elektromotážích ručně tl vrstvy do 20 cm | m2 | 132 |  | 0 |  |  | základní |  | 0 | 0 | 0 | 0 | 0 | 64 | K | 2 |  |  |  | ROZPOCET | 0 | 0 | 0 | 0 | 0 | 1 | 0 | 64 | 1356612394
| Online PSC |  | https://podminky.urs.cz/item/CS_URS_2022_01/460551111 | [14 empty] | Online PSC | 2
| VV |  | (2*2)*33 |  | 132 | [12 empty] | VV | 2 | 2 | True | 1 | ROZPOCET
119 | K | 460581121 | Zatravnění včetně zalití vodou na rovině | m2 | 132 |  | 0 |  |  | základní |  | 0 | 2.5e-05 | 0.0033 | 0 | 0 | 64 | K | 2 |  |  |  | ROZPOCET | 0 | 0 | 0 | 0 | 0 | 1 | 0 | 64 | 1652489055
| Online PSC |  | https://podminky.urs.cz/item/CS_URS_2022_01/460581121 | [14 empty] | Online PSC | 2
| VV |  | (2*2)*33 |  | 132 | [12 empty] | VV | 2 | 2 | True | 1 | ROZPOCET
120 | K | 460631212 | Řízené horizontální vrtání při elektromontážích v hornině tř. těžitelnosti I a II skupiny 1 až 4 vnějšího průměru přes 90 do 110 mm | m | 15 |  | 0 |  |  | základní |  | 0 | 0.0027305 | 0.040958 | 0 | 0 | 64 | K | 2 |  |  |  | ROZPOCET | 0 | 0 | 0 | 0 | 0 | 1 | 0 | 64 | 1102301567
| Online PSC |  | https://podminky.urs.cz/item/CS_URS_2022_01/460631212 | [14 empty] | Online PSC | 2
121 | K | 460632113 | Startovací jáma pro protlak výkop včetně zásypu ručně v hornině tř. těžitelnosti I skupiny 3 | kus | 3 |  | 0 |  |  | základní |  | 0 | 0 | 0 | 0 | 0 | 64 | K | 2 |  |  |  | ROZPOCET | 0 | 0 | 0 | 0 | 0 | 1 | 0 | 64 | -1180165372
| Online PSC |  | https://podminky.urs.cz/item/CS_URS_2022_01/460632113 | [14 empty] | Online PSC | 2
122 | M | 28610002 | trubka tlaková hrdlovaná vodovodní PVC dl 6m DN 100 | m | 15 |  | 0 |  |  | základní |  | 0 | 0.0021 | 0.0315 | 0 | 0 | 8 | M | 2 |  |  |  | ROZPOCET | 0 | 0 | 0 | 0 | 0 | 1 | 0 | 4 | -1259749709
123 | K | 460641113 | Základové konstrukce při elektromontážích z monolitického betonu tř. C 16/20 | m3 | 5 |  | 0 |  |  | základní |  | 0 | 0 | 0 | 0 | 0 | 64 | K | 2 |  |  |  | ROZPOCET | 0 | 0 | 0 | 0 | 0 | 1 | 0 | 64 | 1870001129
| Online PSC |  | https://podminky.urs.cz/item/CS_URS_2022_01/460641113 | [14 empty] | Online PSC | 2
124 | K | 460791215 | Montáž trubek ochranných plastových uložených volně do rýhy ohebných přes 110 do 133 mm | m | 20 |  | 0 |  |  | základní |  | 0 | 0 | 0 | 0 | 0 | 64 | K | 2 |  |  |  | ROZPOCET | 0 | 0 | 0 | 0 | 0 | 1 | 0 | 64 | 1386776259
| Online PSC |  | https://podminky.urs.cz/item/CS_URS_2022_01/460791215 | [14 empty] | Online PSC | 2
125 | K | 460911122 | Očištění dlaždic betonových tvarovaných nebo zámkových z rozebraných dlažeb při elektromontážích | m2 | 24 |  | 0 |  |  | základní |  | 0 | 0 | 0 | 0 | 0 | 64 | K | 2 |  |  |  | ROZPOCET | 0 | 0 | 0 | 0 | 0 | 1 | 0 | 64 | -1455035947
| Online PSC |  | https://podminky.urs.cz/item/CS_URS_2022_01/460911122 | [14 empty] | Online PSC | 2
| VV |  | (2*2)*4+(1*2)*4 |  | 24 | [12 empty] | VV | 2 | 2 | True | 1 | ROZPOCET
126 | K | 460912111 | Očištění vybouraných obrubníků silničních od spojovacího materiálu | m | 18 |  | 0 |  |  | základní |  | 0 | 0 | 0 | 0 | 0 | 64 | K | 2 |  |  |  | ROZPOCET | 0 | 0 | 0 | 0 | 0 | 1 | 0 | 64 | -905863065
| Online PSC |  | https://podminky.urs.cz/item/CS_URS_2022_01/460912111 | [14 empty] | Online PSC | 2
| VV |  | 2*9 |  | 18 | [12 empty] | VV | 2 | 2 | True | 1 | ROZPOCET
127 | K | 460912211 | Očištění vybouraných obrubníků chodníkových od spojovacího materiálu | m | 34 |  | 0 |  |  | základní |  | 0 | 0 | 0 | 0 | 0 | 64 | K | 2 |  |  |  | ROZPOCET | 0 | 0 | 0 | 0 | 0 | 1 | 0 | 64 | -184699283
| Online PSC |  | https://podminky.urs.cz/item/CS_URS_2022_01/460912211 | [14 empty] | Online PSC | 2
| VV |  | (2*13)+8 |  | 34 | [12 empty] | VV | 2 | 2 | True | 1 | ROZPOCET
128 | K | 460921122 | Vyspravení krytu komunikací po překopech při elektromontážích asfaltovým betonem tl 6 cm | m2 | 43 |  | 0 |  |  | základní |  | 0 | 0.15192 | 6.5326 | 0 | 0 | 64 | K | 2 |  |  |  | ROZPOCET | 0 | 0 | 0 | 0 | 0 | 1 | 0 | 64 | -1271340849
| Online PSC |  | https://podminky.urs.cz/item/CS_URS_2022_01/460921122 | [14 empty] | Online PSC | 2
| VV |  | (1*2)*6+(2*2)*3+(0,5*2)*9+10 |  | 43 | [12 empty] | VV | 2 | 2 | True | 1 | ROZPOCET
129 | K | 460921212 | Kladení dlažby po překopech při elektromontážích z kostek kamenných drobných do lože z kameniva těženého | m2 | 3.6 |  | 0 |  |  | základní |  | 0 | 0.20207 | 0.72745 | 0 | 0 | 64 | K | 2 |  |  |  | ROZPOCET | 0 | 0 | 0 | 0 | 0 | 1 | 0 | 64 | 16774226
| Online PSC |  | https://podminky.urs.cz/item/CS_URS_2022_01/460921212 | [14 empty] | Online PSC | 2
| VV |  | (2*0,2)*9 |  | 3.6 | [12 empty] | VV | 2 | 2 | True | 1 | ROZPOCET
130 | K | 460921212 | Kladení dlažby po překopech při elektromontážích z kostek kamenných drobných do lože z kameniva těženého | m2 | 3.6 |  | 0 |  |  | základní |  | 0 | 0.20207 | 0.72745 | 0 | 0 | 64 | K | 2 |  |  |  | ROZPOCET | 0 | 0 | 0 | 0 | 0 | 1 | 0 | 64 | -82913527
| Online PSC |  | https://podminky.urs.cz/item/CS_URS_2022_01/460921212 | [14 empty] | Online PSC | 2
| VV |  | (2*0,2)*9 |  | 3.6 | [12 empty] | VV | 2 | 2 | True | 1 | ROZPOCET
131 | M | 58381012 | kostka řezanoštípaná dlažební žula 8x8x8cm | m2 | 3.672 |  | 0 |  |  | základní |  | 0 | 0.222 | 0.81518 | 0 | 0 | 128 | M | 2 |  |  |  | ROZPOCET | 0 | 0 | 0 | 0 | 0 | 1 | 0 | 128 | 1052304709
| VV |  | (2*0,2)*9 |  | 3.6 | [12 empty] | VV | 2 | 2 | True | 1 | ROZPOCET
| VV |  | 3,6*1,02 'Přepočtené koeficientem množství |  | 3.672 | [12 empty] | VV | 2 | 2 | False | 1 | ROZPOCET
132 | K | 460921221 | Kladení dlažby po překopech při elektromontážích dlaždice betonové 4hranné do lože z kameniva těženého | m2 | 28 |  | 0 |  |  | základní |  | 0 | 0.101 | 2.828 | 0 | 0 | 64 | K | 2 |  |  |  | ROZPOCET | 0 | 0 | 0 | 0 | 0 | 1 | 0 | 64 | 169335478
| Online PSC |  | https://podminky.urs.cz/item/CS_URS_2022_01/460921221 | [14 empty] | Online PSC | 2
| VV |  | (2*2)*7 |  | 28 | [12 empty] | VV | 2 | 2 | True | 1 | ROZPOCET
133 | M | 59245021 | dlažba tvar čtverec betonová 200x200x60mm přírodní | m2 | 20 |  | 0 |  |  | základní |  | 0 | 0.131 | 2.62 | 0 | 0 | 128 | M | 2 |  |  |  | ROZPOCET | 0 | 0 | 0 | 0 | 0 | 1 | 0 | 128 | 461239890
| VV |  | 19,6078431372549*1,02 'Přepočtené koeficientem množství |  | 20 | [12 empty] | VV | 2 | 2 | False | 1 | ROZPOCET
134 | K | 460921222 | Kladení dlažby po překopech při elektromontážích dlaždice betonové zámkové do lože z kameniva těženého | m2 | 34 |  | 0 |  |  | základní |  | 0 | 0.08425 | 2.8645 | 0 | 0 | 64 | K | 2 |  |  |  | ROZPOCET | 0 | 0 | 0 | 0 | 0 | 1 | 0 | 64 | 1431522068
| Online PSC |  | https://podminky.urs.cz/item/CS_URS_2022_01/460921222 | [14 empty] | Online PSC | 2
| VV |  | (2*2)*4+(1*2)*4+10 |  | 34 | [12 empty] | VV | 2 | 2 | True | 1 | ROZPOCET
135 | M | 59245212 | dlažba zámková tvaru I 196x161x60mm přírodní | m2 | 20 |  | 0 |  |  | základní |  | 0 | 0.13 | 2.6 | 0 | 0 | 128 | M | 2 |  |  |  | ROZPOCET | 0 | 0 | 0 | 0 | 0 | 1 | 0 | 128 | 1885487969
| P |  | Poznámka k položce: Spotřeba: 36 kus/m2 | [14 empty] | P | 2
| VV |  | 19,6078431372549*1,02 'Přepočtené koeficientem množství |  | 20 | [12 empty] | VV | 2 | 2 | False | 1 | ROZPOCET
136 | K | 468011142 | Odstranění podkladu nebo krytu komunikace při elektromontážích ze živice tl přes 5 do 10 cm | m2 | 24 |  | 0 |  |  | základní |  | 0 | 0 | 0 | 0.12 | 2.88 | 64 | K | 2 |  |  |  | ROZPOCET | 0 | 0 | 0 | 0 | 0 | 1 | 0 | 64 | -796143542
| Online PSC |  | https://podminky.urs.cz/item/CS_URS_2022_01/468011142 | [14 empty] | Online PSC | 2
| VV |  | (1*2)*6+(2*2)*3 |  | 24 | [12 empty] | VV | 2 | 2 | True | 1 | ROZPOCET
137 | K | 468011143 | Odstranění podkladu nebo krytu komunikace při elektromontážích ze živice tl přes 10 do 15 cm | m2 | 9 |  | 0 |  |  | základní |  | 0 | 0 | 0 | 0.316 | 2.844 | 64 | K | 2 |  |  |  | ROZPOCET | 0 | 0 | 0 | 0 | 0 | 1 | 0 | 64 | -1997761962
| Online PSC |  | https://podminky.urs.cz/item/CS_URS_2022_01/468011143 | [14 empty] | Online PSC | 2
| VV |  | (0,5*2)*9 |  | 9 | [12 empty] | VV | 2 | 2 | True | 1 | ROZPOCET
138 | K | 468021122 | Rozebrání dlažeb při elektromontážích ručně z kostek drobných do písku spáry zalité | m2 | 3.6 |  | 0 |  |  | základní |  | 0 | 0 | 0 | 0.333 | 1.1988 | 64 | K | 2 |  |  |  | ROZPOCET | 0 | 0 | 0 | 0 | 0 | 1 | 0 | 64 | 847081655
| Online PSC |  | https://podminky.urs.cz/item/CS_URS_2022_01/468021122 | [14 empty] | Online PSC | 2
| VV |  | (2*0,2)*9 |  | 3.6 | [12 empty] | VV | 2 | 2 | True | 1 | ROZPOCET
139 | K | 468021221 | Rozebrání dlažeb při elektromontážích ručně z dlaždic zámkových do písku spáry nezalité | m2 | 24 |  | 0 |  |  | základní |  | 0 | 0 | 0 | 0.295 | 7.08 | 64 | K | 2 |  |  |  | ROZPOCET | 0 | 0 | 0 | 0 | 0 | 1 | 0 | 64 | 653823046
| Online PSC |  | https://podminky.urs.cz/item/CS_URS_2022_01/468021221 | [14 empty] | Online PSC | 2
| VV |  | (2*2)*4+(1*2)*4 |  | 24 | [12 empty] | VV | 2 | 2 | True | 1 | ROZPOCET
140 | K | 468031111 | Vytrhání obrub při elektromontážích ležatých chodníkových s odhozením nebo naložením na dopravní prostředek | m | 34 |  | 0 |  |  | základní |  | 0 | 0 | 0 | 0.23 | 7.82 | 64 | K | 2 |  |  |  | ROZPOCET | 0 | 0 | 0 | 0 | 0 | 1 | 0 | 64 | -630035174
| Online PSC |  | https://podminky.urs.cz/item/CS_URS_2022_01/468031111 | [14 empty] | Online PSC | 2
| VV |  | (2*13)+8 |  | 34 | [12 empty] | VV | 2 | 2 | True | 1 | ROZPOCET
141 | K | 468031121 | Vytrhání obrub při elektromontážích ležatých silničních s odhozením nebo naložením na dopravní prostředek | m | 18 |  | 0 |  |  | základní |  | 0 | 0 | 0 | 0.29 | 5.22 | 64 | K | 2 |  |  |  | ROZPOCET | 0 | 0 | 0 | 0 | 0 | 1 | 0 | 64 | -1025118763
| Online PSC |  | https://podminky.urs.cz/item/CS_URS_2022_01/468031121 | [14 empty] | Online PSC | 2
| VV |  | 9*2 |  | 18 | [12 empty] | VV | 2 | 2 | True | 1 | ROZPOCET
142 | K | 468041123 | Řezání živičného podkladu nebo krytu při elektromontážích hl přes 10 do 15 cm | m | 64 |  | 0 |  |  | základní |  | 0 | 1.995e-06 | 0.00012768 | 0 | 0 | 64 | K | 2 |  |  |  | ROZPOCET | 0 | 0 | 0 | 0 | 0 | 1 | 0 | 64 | 814616629
| Online PSC |  | https://podminky.urs.cz/item/CS_URS_2022_01/468041123 | [14 empty] | Online PSC | 2
| VV |  | (5*4)+(8*3)+20 |  | 64 | [12 empty] | VV | 2 | 2 | True | 1 | ROZPOCET
143 | K | 468051121 | Bourání základu betonového při elektromontážích | m3 | 180 |  | 0 |  |  | základní |  | 0 | 0 | 0 | 2.2 | 396 | 64 | K | 2 |  |  |  | ROZPOCET | 0 | 0 | 0 | 0 | 0 | 1 | 0 | 64 | -646921853
| Online PSC |  | https://podminky.urs.cz/item/CS_URS_2022_01/468051121 | [14 empty] | Online PSC | 2
| VV |  | (1,5*1,5*2)*40 |  | 180 | [12 empty] | VV | 2 | 2 | True | 1 | ROZPOCET
144 | K | 469972111 | Odvoz suti a vybouraných hmot při elektromontážích do 1 km | t | 423.043 |  | 0 |  |  | základní |  | 0 | 0 | 0 | 0 | 0 | 64 | K | 2 |  |  |  | ROZPOCET | 0 | 0 | 0 | 0 | 0 | 1 | 0 | 64 | 1115536024
| Online PSC |  | https://podminky.urs.cz/item/CS_URS_2022_01/469972111 | [14 empty] | Online PSC | 2
145 | K | 469972121 | Příplatek k odvozu suti a vybouraných hmot při elektromontážích za každý další 1 km | t | 4230.43 |  | 0 |  |  | základní |  | 0 | 0 | 0 | 0 | 0 | 64 | K | 2 |  |  |  | ROZPOCET | 0 | 0 | 0 | 0 | 0 | 1 | 0 | 64 | 1744956630
| Online PSC |  | https://podminky.urs.cz/item/CS_URS_2022_01/469972121 | [14 empty] | Online PSC | 2
| VV |  | 423,043*10 'Přepočtené koeficientem množství |  | 4230.43 | [12 empty] | VV | 2 | 2 | False | 1 | ROZPOCET
146 | K | 469973120 | Poplatek za uložení stavebního odpadu na recyklační skládce (skládkovné) z prostého betonu kód odpadu 17 01 01 | t | 450 |  | 0 |  |  | základní |  | 0 | 0 | 0 | 0 | 0 | 64 | K | 2 |  |  |  | ROZPOCET | 0 | 0 | 0 | 0 | 0 | 1 | 0 | 64 | -738607076
| Online PSC |  | https://podminky.urs.cz/item/CS_URS_2022_01/469973120 | [14 empty] | Online PSC | 2
147 | K | 469973124 | Poplatek za uložení stavebního odpadu na recyklační skládce (skládkovné) směsného stavebního a demoličního kód odpadu 17 09 04 | t | 50 |  | 0 |  |  | základní |  | 0 | 0 | 0 | 0 | 0 | 64 | K | 2 |  |  |  | ROZPOCET | 0 | 0 | 0 | 0 | 0 | 1 | 0 | 64 | 643131799
| Online PSC |  | https://podminky.urs.cz/item/CS_URS_2022_01/469973124 | [14 empty] | Online PSC | 2
148 | K | 469973125 | Poplatek za uložení stavebního odpadu na recyklační skládce (skládkovné) asfaltového bez obsahu dehtu zatříděného do Katalogu odpadů pod kódem 17 03 02 | t | 6 |  | 0 |  |  | základní |  | 0 | 0 | 0 | 0 | 0 | 64 | K | 2 |  |  |  | ROZPOCET | 0 | 0 | 0 | 0 | 0 | 1 | 0 | 64 | 1322008448
| Online PSC |  | https://podminky.urs.cz/item/CS_URS_2022_01/469973125 | [14 empty] | Online PSC | 2
149 | K | 460361121 | Poplatek za uložení zeminy na recyklační skládce (skládkovné) kód odpadu 17 05 04 | t | 10 |  | 0 |  |  | základní |  | 0 | 0 | 0 | 0 | 0 | 64 | K | 2 |  |  |  | ROZPOCET | 0 | 0 | 0 | 0 | 0 | 1 | 0 | 64 | 887122909
| Online PSC |  | https://podminky.urs.cz/item/CS_URS_2022_01/460361121 | [14 empty] | Online PSC | 2
150 | K | 469981111 | Přesun hmot pro pomocné stavební práce při elektromotážích | t | 20.043 |  | 0 |  |  | základní |  | 0 | 0 | 0 | 0 | 0 | 64 | K | 2 |  |  |  | ROZPOCET | 0 | 0 | 0 | 0 | 0 | 1 | 0 | 64 | -1797777340
| Online PSC |  | https://podminky.urs.cz/item/CS_URS_2022_01/469981111 | [14 empty] | Online PSC | 2
151 | K | 469981211 | Příplatek k přesunu hmot pro pomocné stavební práce při elektromotážích ZKD 1000 m | t | 200.43 |  | 0 |  |  | základní |  | 0 | 0 | 0 | 0 | 0 | 64 | K | 2 |  |  |  | ROZPOCET | 0 | 0 | 0 | 0 | 0 | 1 | 0 | 64 | 525265391
| Online PSC |  | https://podminky.urs.cz/item/CS_URS_2022_01/469981211 | [14 empty] | Online PSC | 2
| VV |  | 20,043*10 'Přepočtené koeficientem množství |  | 200.43 | [12 empty] | VV | 2 | 2 | False | 1 | ROZPOCET
152 | K | R1001 | Jiné práce pro obnovu komunikace v okolí základu trakčního stožáru | kus | 9 |  | 0 |  |  | základní |  | 0 | 0 | 0 | 0 | 0 | 64 | K | 2 |  |  |  | ROZPOCET | 0 | 0 | 0 | 0 | 0 | 1 | 0 | 64 | 1930273643
153 | K | R1002 | Jiné práce pro obnovu chodníku v okolí trakčního stožáru | kus | 12 |  | 0 |  |  | základní |  | 0 | 0 | 0 | 0 | 0 | 64 | K | 2 |  |  |  | ROZPOCET | 0 | 0 | 0 | 0 | 0 | 1 | 0 | 64 | 936804038
| D | HZS | Aktivní prvky bezpečnosti |  |  |  | 0 |  |  |  |  | 0 |  | 13.3481 |  | 0 | 4 | D | 0 |  |  |  | ROZPOCET | [6 empty] | 0
| D | R1 | Světelné signalizační zařízení v nástupištních hranách |  |  |  | 0 |  |  |  |  | 0 |  | 1.0317 |  | 0 | 2 | D | 1 |  |  |  | ROZPOCET | [6 empty] | 0
154 | K | 741210121 | Montáž rozváděčů litinových, hliníkových nebo plastových - skříněk do 10 kg | kus | 2 |  | 0 |  |  | základní |  | 0 | 0 | 0 | 0 | 0 | 16 | K | 2 |  |  |  | ROZPOCET | 0 | 0 | 0 | 0 | 0 | 1 | 0 | 16 | 633643606
155 | K | 742110021 | Montáž trubek pro slaboproud plastových tuhých pro vnější rozvody uložených volně na příchytky | m | 10 |  | 0 |  |  | základní |  | 0 | 0 | 0 | 0 | 0 | 16 | K | 2 |  |  |  | ROZPOCET | 0 | 0 | 0 | 0 | 0 | 1 | 0 | 16 | -1842976184
156 | M | 341421550 | vodič silový s Cu jádrem CGAU 1x2,5 mm2 nebo ekvivalent | m | 15 |  | 0 |  |  | základní |  | 0 | 3e-05 | 0.00045 | 0 | 0 | 128 | M | 2 |  |  |  | ROZPOCET | 0 | 0 | 0 | 0 | 0 | 1 | 0 | 128 | -1667172425
157 | M | 34571361 | trubka elektroinstalační HDPE tuhá dvouplášťová korugovaná D 41/50mm | m | 10 |  | 0 |  |  | základní |  | 0 | 0.00027 | 0.0027 | 0 | 0 | 256 | M | 2 |  |  |  | ROZPOCET | 0 | 0 | 0 | 0 | 0 | 1 | 0 | 64 | 616628976
158 | M | 341421580 | vodič silový s Cu jádrem CYA H07 V-K 1x10 mm2 nebo ekvivalent | m | 20 |  | 0 |  |  | základní |  | 0 | 0.00011 | 0.0022 | 0 | 0 | 128 | M | 2 |  |  |  | ROZPOCET | 0 | 0 | 0 | 0 | 0 | 1 | 0 | 128 | 1474219946
159 | M | R107 | Připojení do dálkového dohledu DPO dle jejich standardů (software) | kus | 1 |  | 0 |  |  | základní |  | 0 | 0 | 0 | 0 | 0 | 2 | M | 2 |  |  |  | ROZPOCET | 0 | 0 | 0 | 0 | 0 | 1 | 0 | 1 | 1088781056
160 | M | 34111006 | kabel silový s Cu jádrem 1 kV 2x2,5mm2 | m | 300 |  | 0 |  |  | základní |  | 0 | 0.00014 | 0.042 | 0 | 0 | 2 | M | 2 |  |  |  | ROZPOCET | 0 | 0 | 0 | 0 | 0 | 1 | 0 | 1 | 1838001025
| P |  | Poznámka k položce: CYKY, průměr kabelu 8,9mm | [14 empty] | P | 2
161 | M | R109 | Montáž zemního pojezdového směrového LED svítidla | kus | 136 |  | 0 |  |  | základní |  | 0 | 0 | 0 | 0 | 0 | 2 | M | 2 |  |  |  | ROZPOCET | 0 | 0 | 0 | 0 | 0 | 1 | 0 | 1 | -35295299
162 | M | R106 | Zemní LED svítidlo nájezdové s bílým světlem, napájení 24V DC, IP67, vodotěsné, pevnost/namáhání v tlaku 2 tuny, rozsah teplot -30 až +40°C, rozměry 100mm x100mm, do dlažby, pro průběžné zapojení kabelů 2x průchodka | kus | 136 |  | 0 |  |  | základní |  | 0 | 0 | 0 | 0 | 0 | 2 | M | 2 |  |  |  | ROZPOCET | 0 | 0 | 0 | 0 | 0 | 1 | 0 | 1 | -7635837
163 | M | 404452601 | páska upínací např. Bandimex 19 x 0,75 mm (50 m).Možno nabídnout rovnocenné řešení. | m | 50 |  | 0 |  |  | základní |  | 0 | 8e-05 | 0.004 | 0 | 0 | 128 | M | 2 |  |  |  | ROZPOCET | 0 | 0 | 0 | 0 | 0 | 1 | 0 | 128 | 1654662425
164 | M | 404452611.2 | spona upínací např. Bandimex 19 mm (bal. 100 kusů).Možno nabídnout rovnocenné řešení. | 100 kus | 0.4 |  | 0 |  |  | základní |  | 0 | 0.0005 | 0.0002 | 0 | 0 | 128 | M | 2 |  |  |  | ROZPOCET | 0 | 0 | 0 | 0 | 0 | 1 | 0 | 128 | -1084793635
165 | M | 999000000 | ostatní materiál | Kč | 10000 |  | 0 |  |  | základní |  | 0 | 0 | 0 | 0 | 0 | 8 | M | 2 |  |  |  | ROZPOCET | 0 | 0 | 0 | 0 | 0 | 1 | 0 | 4 | -1640440024
166 | K | 210800411 | Montáž vodiče Cu izolovaný plný a laněný s PVC pláštěm do 1 kV žíla 0,15 až 16 mm2 zatažený (CY, CHAH-R(V)) | m | 289 |  | 0 |  |  | základní |  | 0 | 0 | 0 | 0 | 0 | 64 | K | 2 |  |  |  | ROZPOCET | 0 | 0 | 0 | 0 | 0 | 1 | 0 | 64 | -1718282202
| VV |  | 15+20+254 |  | 289 | [12 empty] | VV | 2 | 2 | True | 1 | ROZPOCET
167 | K | 218040011 | Demontáž sloupů nn ocelových trubkových jednoduchých do 12 m | kus | 1 |  | 0 |  |  | základní |  | 0 | 0 | 0 | 0 | 0 | 64 | K | 2 |  |  |  | ROZPOCET | 0 | 0 | 0 | 0 | 0 | 1 | 0 | 64 | 1599445175
168 | M | R105 | Skříňka pojistková IP65, rozm. cca 200x250x200mm, včetně pojistky napájení z troleje, svorek, včetně všech potřebných pojistek | kus | 1 |  | 0 |  |  | základní |  | 0 | 0 | 0 | 0 | 0 | 128 | M | 2 |  |  |  | ROZPOCET | 0 | 0 | 0 | 0 | 0 | 1 | 0 | 128 | 79905498
169 | M | R104.2 | Varistrová bleskojistka ve skříni | kus | 1 |  | 0 |  |  | základní |  | 0 | 0 | 0 | 0 | 0 | 128 | M | 2 |  |  |  | ROZPOCET | 0 | 0 | 0 | 0 | 0 | 1 | 0 | 128 | 769344186
170 | K | R101.2 | Montáž rozváděče - skříň do 50 kg, včetně zapojení kabeláže a oživení | kus | 1 |  | 0 |  |  | základní |  | 0 | 0 | 0 | 0 | 0 | 16 | K | 2 |  |  |  | ROZPOCET | 0 | 0 | 0 | 0 | 0 | 1 | 0 | 16 | -881025786
171 | M | R100 | Rozvaděč varovného světelného zařízení - řídicí skříň dle projektu - s řídicím systémem, modulem V2X, s dálkovým dohledem, pro napájení svítidel v přechodu s výstražným blikáním | kus | 1 |  | 0 |  |  | základní |  | 0 | 0 | 0 | 0 | 0 | 2 | M | 2 |  |  |  | ROZPOCET | 0 | 0 | 0 | 0 | 0 | 1 | 0 | 1 | -926396150
172 | M | R108 | Jednotka RSU, včetně montáže | kus | 1 |  | 0 |  |  | základní |  | 0 | 0 | 0 | 0 | 0 | 2 | M | 2 |  |  |  | ROZPOCET | 0 | 0 | 0 | 0 | 0 | 1 | 0 | 1 | -536226229
173 | K | R103.2 | Montáž kovové skříňky připojení kabelu na kolejnici včetně vrtání šroubových spojů | kus | 1 |  | 0 |  |  | základní |  | 0 | 0 | 0 | 0 | 0 | 64 | K | 2 |  |  |  | ROZPOCET | 0 | 0 | 0 | 0 | 0 | 1 | 0 | 64 | -1814610978
174 | M | R102.2 | Skříňka kovová ke kolejnici s připojením kabelu na kolejnici pomocí šroubových spojů s měděným pouzdrem - komplet | kus | 1 |  | 0 |  |  | základní |  | 0 | 0 | 0 | 0 | 0 | 128 | M | 2 |  |  |  | ROZPOCET | 0 | 0 | 0 | 0 | 0 | 1 | 0 | 128 | -1081862412
175 | K | 460161133 | Hloubení kabelových rýh ručně š 35 cm hl 40 cm v hornině tř II skupiny 4 | m | 192 |  | 0 |  |  | základní |  | 0 | 0 | 0 | 0 | 0 | 512 | K | 2 |  |  |  | ROZPOCET | 0 | 0 | 0 | 0 | 0 | 1 | 0 | 512 | 1908678619
| Online PSC |  | https://podminky.urs.cz/item/CS_URS_2021_02/460161133 | [14 empty] | Online PSC | 2
176 | K | 460431143 | Zásyp kabelových rýh ručně se zhutněním š 35 cm hl 40 cm z horniny tř II skupiny 4 | m | 192 |  | 0 |  |  | základní |  | 0 | 0 | 0 | 0 | 0 | 64 | K | 2 |  |  |  | ROZPOCET | 0 | 0 | 0 | 0 | 0 | 1 | 0 | 64 | 1186508568
| Online PSC |  | https://podminky.urs.cz/item/CS_URS_2021_02/460431143 | [14 empty] | Online PSC | 2
177 | K | 460631216 | Řízené horizontální vrtání při elektromontážích v hornině tř. těžitelnosti I a II skupiny 1 až 4 vnějšího průměru přes 225 do 250 mm | m | 8 |  | 0 |  |  | základní |  | 0 | 0.00537 | 0.04296 | 0 | 0 | 64 | K | 2 |  |  |  | ROZPOCET | 0 | 0 | 0 | 0 | 0 | 1 | 0 | 64 | 773115196
178 | M | 14011108 | trubka ocelová bezešvá hladká jakost 11 353 245x8,0mm | m | 8 |  | 0 |  |  | základní |  | 0 | 0.04807 | 0.38456 | 0 | 0 | 128 | M | 2 |  |  |  | ROZPOCET | 0 | 0 | 0 | 0 | 0 | 1 | 0 | 128 | 685060187
| VV |  | 7,76699029126214*1,03 'Přepočtené koeficientem množství |  | 8 | [12 empty] | VV | 2 | 2 | False | 1 | ROZPOCET
179 | K | 460631219 | Řízené horizontální vrtání při elektromontážích v hornině tř. těžitelnosti I a II skupiny 1 až 4 vnějšího průměru přes 315 do 355 mm | m | 6 |  | 0 |  |  | základní |  | 0 | 0.01116 | 0.06696 | 0 | 0 | 64 | K | 2 |  |  |  | ROZPOCET | 0 | 0 | 0 | 0 | 0 | 1 | 0 | 64 | -683584856
180 | M | 14011112 | trubka ocelová bezešvá hladká jakost 11 353 324x8,0mm | m | 6 |  | 0 |  |  | základní |  | 0 | 0.0624 | 0.3744 | 0 | 0 | 128 | M | 2 |  |  |  | ROZPOCET | 0 | 0 | 0 | 0 | 0 | 1 | 0 | 128 | 1227273000
| VV |  | 5,8252427184466*1,03 'Přepočtené koeficientem množství |  | 6 | [12 empty] | VV | 2 | 2 | False | 1 | ROZPOCET
181 | K | 460632114 | Startovací jáma pro protlak výkop včetně zásypu ručně v hornině tř. těžitelnosti II skupiny 4 | kus | 3 |  | 0 |  |  | základní |  | 0 | 0 | 0 | 0 | 0 | 64 | K | 2 |  |  |  | ROZPOCET | 0 | 0 | 0 | 0 | 0 | 1 | 0 | 64 | -199476028
182 | K | 460791213 | Montáž trubek ochranných plastových uložených volně do rýhy ohebných přes 50 do 90 mm | m | 180 |  | 0 |  |  | základní |  | 0 | 0 | 0 | 0 | 0 | 64 | K | 2 |  |  |  | ROZPOCET | 0 | 0 | 0 | 0 | 0 | 1 | 0 | 64 | -123864413
183 | M | 34571352 | trubka elektroinstalační ohebná dvouplášťová korugovaná (chránička) D 52/63mm, HDPE+LDPE | m | 180 |  | 0 |  |  | základní |  | 0 | 0.00035 | 0.063 | 0 | 0 | 256 | M | 2 |  |  |  | ROZPOCET | 0 | 0 | 0 | 0 | 0 | 1 | 0 | 64 | -1056658478
184 | M | 34571355.2 | trubka elektroinstalační ohebná dvouplášťová korugovaná D 94/110 mm, HDPE+LDPE | m | 70 |  | 0 |  |  | základní |  | 0 | 0.00069 | 0.0483 | 0 | 0 | 256 | M | 2 |  |  |  | ROZPOCET | 0 | 0 | 0 | 0 | 0 | 1 | 0 | 64 | -248309960
185 | K | 460791214 | Montáž trubek ochranných plastových uložených volně do rýhy ohebných přes 90 do 110 mm uložených do rýhy | m | 70 |  | 0 |  |  | základní |  | 0 | 0 | 0 | 0 | 0 | 64 | K | 2 |  |  |  | ROZPOCET | 0 | 0 | 0 | 0 | 0 | 1 | 0 | 64 | 1690065918
| Online PSC |  | https://podminky.urs.cz/item/CS_URS_2021_02/460791214 | [14 empty] | Online PSC | 2
| D | R2 | Světelné signalizační zařízení (LED pásky) na přechodech |  |  |  | 0 |  |  |  |  | 0 |  | 12.3164 |  | 0 | 2 | D | 1 |  |  |  | ROZPOCET | [6 empty] | 0
186 | K | R99 | Montáž rozváděče - skříň do 50 kg, včetně zapojení kabeláže a oživení | kus | 2 |  | 0 |  |  | základní |  | 0 | 0 | 0 | 0 | 0 | 16 | K | 2 |  |  |  | ROZPOCET | 0 | 0 | 0 | 0 | 0 | 1 | 0 | 16 | 19042727
187 | M | R100 | Rozvaděč varovného světelného zařízení - řídicí skříň dle projektu - s řídicím systémem, modulem V2X, s dálkovým dohledem, pro napájení svítidel v přechodu s výstražným blikáním | kus | 2 |  | 0 |  |  | základní |  | 0 | 0 | 0 | 0 | 0 | 2 | M | 2 |  |  |  | ROZPOCET | 0 | 0 | 0 | 0 | 0 | 1 | 0 | 1 | 690615545
188 | K | 741210121.1 | Montáž rozváděčů litinových, hliníkových nebo plastových - skříněk do 10 kg | kus | 4 |  | 0 |  |  | základní |  | 0 | 0 | 0 | 0 | 0 | 16 | K | 2 |  |  |  | ROZPOCET | 0 | 0 | 0 | 0 | 0 | 1 | 0 | 16 | 906587210
189 | M | R402 | Skříňka pojistková IP65, rozm. cca 200x250x200mm, včetně pojistky napájení z troleje, svorek | kus | 2 |  | 0 |  |  | základní |  | 0 | 0 | 0 | 0 | 0 | 128 | M | 2 |  |  |  | ROZPOCET | 0 | 0 | 0 | 0 | 0 | 1 | 0 | 128 | -1362163879
190 | M | R403 | Varistrová bleskojistka ve skříni | kus | 2 |  | 0 |  |  | základní |  | 0 | 0 | 0 | 0 | 0 | 128 | M | 2 |  |  |  | ROZPOCET | 0 | 0 | 0 | 0 | 0 | 1 | 0 | 128 | 61167071
191 | K | R206 | Montáž kovové skříňky připojení kabelu na kolejnici včetně vrtání šroubových spojů | kus | 2 |  | 0 |  |  | základní |  | 0 | 0 | 0 | 0 | 0 | 64 | K | 2 |  |  |  | ROZPOCET | 0 | 0 | 0 | 0 | 0 | 1 | 0 | 64 | 1998156618
192 | M | R406.1 | Skříňka kovová ke kolejnici s připojením kabelu na kolejnici pomocí šroubových spojů s měděným pouzdrem - komplet | kus | 2 |  | 0 |  |  | základní |  | 0 | 0 | 0 | 0 | 0 | 128 | M | 2 |  |  |  | ROZPOCET | 0 | 0 | 0 | 0 | 0 | 1 | 0 | 128 | -2059010910
193 | K | 210800411.1 | Montáž vodiče Cu izolovaný plný a laněný s PVC pláštěm do 1 kV žíla 0,15 až 16 mm2 zatažený (CY, CHAH-R(V)) | m | 175 |  | 0 |  |  | základní |  | 0 | 0 | 0 | 0 | 0 | 64 | K | 2 |  |  |  | ROZPOCET | 0 | 0 | 0 | 0 | 0 | 1 | 0 | 64 | -214151063
194 | M | 341421550 | vodič silový s Cu jádrem CGAU 1x2,5 mm2 nebo ekvivalent | m | 20 |  | 0 |  |  | základní |  | 0 | 3e-05 | 0.0006 | 0 | 0 | 128 | M | 2 |  |  |  | ROZPOCET | 0 | 0 | 0 | 0 | 0 | 1 | 0 | 128 | 1460930581
195 | M | 341421580 | vodič silový s Cu jádrem CYA H07 V-K 1x10 mm2 nebo ekvivalent | m | 30 |  | 0 |  |  | základní |  | 0 | 0.00011 | 0.0033 | 0 | 0 | 128 | M | 2 |  |  |  | ROZPOCET | 0 | 0 | 0 | 0 | 0 | 1 | 0 | 128 | -392940325
196 | M | 34111006 | kabel silový s Cu jádrem 1 kV 2x2,5mm2 | m | 120 |  | 0 |  |  | základní |  | 0 | 0.00014 | 0.0168 | 0 | 0 | 128 | M | 2 |  |  |  | ROZPOCET | 0 | 0 | 0 | 0 | 0 | 1 | 0 | 128 | 476062347
| P |  | Poznámka k položce: CYKY | [14 empty] | P | 2
197 | M | R110 | Zemní LED svítidlo pojezdové s červeným světlem, lišta 1,5m dlouhá, napájení 24V DC, 16W, IP66, vodotěsné, pro mechanické zatížení 20kN, ochrana před mechanickými údery s energií 20J, rozsah teplot -25 až +35°C - dodávka i kompletní montáž | kus | 8 |  | 0 |  |  | základní |  | 0 | 0 | 0 | 0 | 0 | 2 | M | 2 |  |  |  | ROZPOCET | 0 | 0 | 0 | 0 | 0 | 1 | 0 | 1 | -543093582
198 | M | 404452601.1 | páska upínací např. Bandimex 19 x 0,75 mm (50 m).Možno nabídnout rovnocenné řešení. | m | 10 |  | 0 |  |  | základní |  | 0 | 8e-05 | 0.0008 | 0 | 0 | 128 | M | 2 |  |  |  | ROZPOCET | 0 | 0 | 0 | 0 | 0 | 1 | 0 | 128 | -1418761201
199 | M | 404452611.3 | spona upínací např. Bandimex 19 mm (bal. 100 kusů).Možno nabídnout rovnocenné řešení. | 100 kus | 0.4 |  | 0 |  |  | základní |  | 0 | 0.0005 | 0.0002 | 0 | 0 | 128 | M | 2 |  |  |  | ROZPOCET | 0 | 0 | 0 | 0 | 0 | 1 | 0 | 128 | -377190706
200 | M | 999000000 | ostatní materiál | Kč | 10000 |  | 0 |  |  | základní |  | 0 | 0 | 0 | 0 | 0 | 8 | M | 2 |  |  |  | ROZPOCET | 0 | 0 | 0 | 0 | 0 | 1 | 0 | 4 | 702443682
201 | K | 460161133 | Hloubení kabelových rýh ručně š 35 cm hl 40 cm v hornině tř II skupiny 4 | m | 60 |  | 0 |  |  | základní |  | 0 | 0 | 0 | 0 | 0 | 64 | K | 2 |  |  |  | ROZPOCET | 0 | 0 | 0 | 0 | 0 | 1 | 0 | 64 | -389284462
| Online PSC |  | https://podminky.urs.cz/item/CS_URS_2021_02/460161133 | [14 empty] | Online PSC | 2
202 | K | 460431143 | Zásyp kabelových rýh ručně se zhutněním š 35 cm hl 40 cm z horniny tř II skupiny 4 | m | 60 |  | 0 |  |  | základní |  | 0 | 0 | 0 | 0 | 0 | 64 | K | 2 |  |  |  | ROZPOCET | 0 | 0 | 0 | 0 | 0 | 1 | 0 | 64 | -52550335
| Online PSC |  | https://podminky.urs.cz/item/CS_URS_2021_02/460431143 | [14 empty] | Online PSC | 2
203 | K | 460620014 | Provizorní úprava terénu se zhutněním, v hornině tř 4 | m2 | 40 |  | 0 |  |  | základní |  | 0 | 0 | 0 | 0 | 0 | 64 | K | 2 |  |  |  | ROZPOCET | 0 | 0 | 0 | 0 | 0 | 1 | 0 | 64 | -216804009
| PSC |  | Poznámka k souboru cen: 1. V cenách -0002 až -0003 nejsou zahrnuty dodávku drnů. Tato se oceňuje ve specifikaci. 2. V cenách -0022 až -0028 nejsou zahrnuty náklady na dodávku obrubníků. Tato dodávka se oceňuje ve specifikaci. | [14 empty] | PSC | 2
204 | K | 460650063 | Zřízení podkladní vrstvy vozovky a chodníku z kameniva drceného se zhutněním tloušťky do 20 cm | m2 | 20 |  | 0 |  |  | základní |  | 0 | 0.38626 | 7.7252 | 0 | 0 | 64 | K | 2 |  |  |  | ROZPOCET | 0 | 0 | 0 | 0 | 0 | 1 | 0 | 64 | -533636936
| PSC |  | Poznámka k souboru cen: 1. V cenách -0031 až -0035 nejsou započteny náklady na získání sypaniny a její přemístění k místu zabudování. 2. V ceně -0141 nejsou započteny náklady na dodání silničních panelů. Tato dodávka se oceňuje ve specifikaci. 3. V cenách -0151 až -0153 nejsou započteny náklady na dodávku kostek. Tato dodávka se oceňuje ve specifikaci. 4. V cenách -0161 až -0162 nejsou započteny náklady na dodávku dlaždic. Tato dodávka se oceňuje ve specifikaci. 5. V cenách -0901 až -0932 nejsou započteny náklady na dodávku kameniva, kostek a dlaždic.Tato dodávka se oceňuje ve specifikaci | [14 empty] | PSC | 2
205 | K | 4606500830 | Obetonování svítidel v chodníku z betonu prostého tloušťky do 20 cm | m2 | 10 |  | 0 |  |  | základní |  | 0 | 0.45294 | 4.5294 | 0 | 0 | 64 | K | 2 |  |  |  | ROZPOCET | 0 | 0 | 0 | 0 | 0 | 1 | 0 | 64 | 641663397
| PSC |  | Poznámka k souboru cen: 1. V cenách -0031 až -0035 nejsou započteny náklady na získání sypaniny a její přemístění k místu zabudování. 2. V ceně -0141 nejsou započteny náklady na dodání silničních panelů. Tato dodávka se oceňuje ve specifikaci. 3. V cenách -0151 až -0153 nejsou započteny náklady na dodávku kostek. Tato dodávka se oceňuje ve specifikaci. 4. V cenách -0161 až -0162 nejsou započteny náklady na dodávku dlaždic. Tato dodávka se oceňuje ve specifikaci. 5. V cenách -0901 až -0932 nejsou započteny náklady na dodávku kameniva, kostek a dlaždic.Tato dodávka se oceňuje ve specifikaci | [14 empty] | PSC | 2
206 | K | 460791211 | Montáž trubek ochranných plastových uložených volně do rýhy ohebných D do 32 mm uložených do rýhy | m | 100 |  | 0 |  |  | základní |  | 0 | 0 | 0 | 0 | 0 | 64 | K | 2 |  |  |  | ROZPOCET | 0 | 0 | 0 | 0 | 0 | 1 | 0 | 64 | -169887694
| Online PSC |  | https://podminky.urs.cz/item/CS_URS_2021_02/460791211 | [14 empty] | Online PSC | 2
207 | K | 460791214 | Montáž trubek ochranných plastových uložených volně do rýhy ohebných přes 90 do 110 mm uložených do rýhy | m | 40 |  | 0 |  |  | základní |  | 0 | 0 | 0 | 0 | 0 | 64 | K | 2 |  |  |  | ROZPOCET | 0 | 0 | 0 | 0 | 0 | 1 | 0 | 64 | 1814828042
| Online PSC |  | https://podminky.urs.cz/item/CS_URS_2021_02/460791214 | [14 empty] | Online PSC | 2
208 | M | 34571355.3 | trubka elektroinstalační ohebná dvouplášťová korugovaná D 94/110 mm, HDPE+LDPE | m | 40 |  | 0 |  |  | základní |  | 0 | 0.00069 | 0.0276 | 0 | 0 | 128 | M | 2 |  |  |  | ROZPOCET | 0 | 0 | 0 | 0 | 0 | 1 | 0 | 128 | -1821616734
| VV |  | 38,0952380952381*1,05 'Přepočtené koeficientem množství |  | 40 | [12 empty] | VV | 2 | 2 | False | 1 | ROZPOCET
209 | K | 7421100210 | Montáž trubek pro slaboproud plastových tuhých pro vnější rozvody uložených volně připáskováním na stožár | m | 20 |  | 0 |  |  | základní |  | 0 | 0 | 0 | 0 | 0 | 16 | K | 2 |  |  |  | ROZPOCET | 0 | 0 | 0 | 0 | 0 | 1 | 0 | 16 | 414213201
210 | M | 34571361 | trubka elektroinstalační HDPE tuhá dvouplášťová korugovaná D 41/50mm | m | 20 |  | 0 |  |  | základní |  | 0 | 0.00027 | 0.0054 | 0 | 0 | 128 | M | 2 |  |  |  | ROZPOCET | 0 | 0 | 0 | 0 | 0 | 1 | 0 | 128 | -1732020957
| VV |  | 19,047619047619*1,05 'Přepočtené koeficientem množství |  | 20 | [12 empty] | VV | 2 | 2 | False | 1 | ROZPOCET
211 | M | 23152003 | tmel silikonový neutrální | litr | 2 |  | 0 |  |  | základní |  | 0 | 0.00142 | 0.00284 | 0 | 0 | 128 | M | 2 |  |  |  | ROZPOCET | 0 | 0 | 0 | 0 | 0 | 1 | 0 | 128 | -842769643
212 | M | 23170001 | pěna montážní PUR nízkoexpanzní | litr | 4 |  | 0 |  |  | základní |  | 0 | 0.00107 | 0.00428 | 0 | 0 | 128 | M | 2 |  |  |  | ROZPOCET | 0 | 0 | 0 | 0 | 0 | 1 | 0 | 128 | -204519635
213 | K | HZS01 | Nájezd skupiny techniků pro montáž svítidel | hod | 8 |  | 0 |  |  | základní |  | 0 | 0 | 0 | 0 | 0 | 512 | K | 2 |  |  |  | ROZPOCET | 0 | 0 | 0 | 0 | 0 | 1 | 0 | 512 | 193278417

## VRN - Vedlejší rozpočtové...
{d3576726-dea9-4a0b-b278-e239776373ed}
2
| KRYCÍ LIST SOUPISU PRACÍ | [7 empty] | v --- níže se nacházejí doplnkové a pomocné údaje k sestavám --- v | [8 empty] | False
Stavba:
MODERNIZACE TT NA UL. NÁDRAŽNÍ V ÚSEKU UL. 30. DUBNA - UL. VALCHAŘSKÁ
Objekt:
VRN - Vedlejší rozpočtové náklady
| KSO: |  |  |  |  | CC-CZ:
| Místo: |  | Ostrava |  |  | Datum: | 2. 3. 2022
| Zadavatel: |  |  |  |  | IČ:
|  | Dopravní podnik Ostrava a.s. |  |  |  | DIČ:
| Uchazeč: |  |  |  |  | IČ: | Vyplň údaj
|  | Vyplň údaj |  |  |  | DIČ: | Vyplň údaj
| Projektant: |  |  |  |  | IČ: | 25361520
|  | Dopravní projektování s.r.o. |  |  |  | DIČ:
| Zpracovatel: |  |  |  |  | IČ:
|  | Šenkýř Vlastislav |  |  |  | DIČ:
Poznámka:
| Cena bez DPH | [5 empty] | 0
|  |  | Základ daně |  |  | Sazba daně | Výše daně
| DPH | základní | 0 |  |  | 21% | 0
|  | snížená | 0 |  |  | 15% | 0
|  | zákl. přenesená | 0 |  |  | 21% | 0
|  | sníž. přenesená | 0 |  |  | 15% | 0
|  | nulová | 0 |  |  | 0% | 0
| Cena s DPH |  |  | v | CZK |  | 0
| Projektant |  |  | Zpracovatel
| Datum a podpis: |  | Razítko | Datum a podpis: |  |  | Razítko
| Objednavatel |  |  | Uchazeč
| Datum a podpis: |  | Razítko | Datum a podpis: |  |  | Razítko
REKAPITULACE ČLENĚNÍ SOUPISU PRACÍ
Stavba:
MODERNIZACE TT NA UL. NÁDRAŽNÍ V ÚSEKU UL. 30. DUBNA - UL. VALCHAŘSKÁ
Objekt:
VRN - Vedlejší rozpočtové náklady
Místo: |  |  | Ostrava |  |  | Datum: | 2. 3. 2022
Zadavatel: |  |  | Dopravní podnik Ostrava a.s. |  |  | Projektant: | Dopravní projektování s.r.o.
Uchazeč: |  |  | Vyplň údaj |  |  | Zpracovatel: | Šenkýř Vlastislav
Kód dílu - Popis | [6 empty] | Cena celkem [CZK]
Náklady ze soupisu prací | [6 empty] | 0 | [11 empty] | -1
| N00 - Nepojmenované práce | [5 empty] | 0
| N01 - Nepojmenovaný díl | [5 empty] | 0
| VRN - Vedlejší rozpočtové náklady | [5 empty] | 0
| VRN2 - Příprava staveniště | [5 empty] | 0
SOUPIS PRACÍ
Stavba:
MODERNIZACE TT NA UL. NÁDRAŽNÍ V ÚSEKU UL. 30. DUBNA - UL. VALCHAŘSKÁ
Objekt:
VRN - Vedlejší rozpočtové náklady
Místo: |  |  | Ostrava |  |  | Datum: | 2. 3. 2022
Zadavatel: |  |  | Dopravní podnik Ostrava a.s. |  |  | Projektant: | Dopravní projektování s.r.o.
Uchazeč: |  |  | Vyplň údaj |  |  | Zpracovatel: | Šenkýř Vlastislav
PČ | Typ | Kód | Popis | MJ | Množství | J.cena [CZK] | Cena celkem [CZK] | Cenová soustava |  | DPH | J. Nh [h] | Nh celkem [h] | J. hmotnost [t] | Hmotnost celkem [t] | J. suť [t] | Suť Celkem [t]
Náklady soupisu celkem | [6 empty] | 0 |  |  |  |  | 0 |  | 0.0099 |  | 0 |  | D | -1 | [10 empty] | 0
| D | N00 | Nepojmenované práce |  |  |  | 0 |  |  |  |  | 0 |  | 0 |  | 0 | 4 | D | 0 |  |  |  | ROZPOCET | [6 empty] | 0
| D | N01 | Nepojmenovaný díl |  |  |  | 0 |  |  |  |  | 0 |  | 0 |  | 0 | 4 | D | 1 |  |  |  | ROZPOCET | [6 empty] | 0
1 | K | 9R2 | Zřízení a odstranění ploch provizorních autobusových zastávek pro ND | Kpl | 1 |  | 0 |  |  | základní |  | 0 | 0 | 0 | 0 | 0 | 512 | K | 2 |  |  |  | ROZPOCET | 0 | 0 | 0 | 0 | 0 | 1 | 0 | 512 | -1501956085
| VV |  | Komplet zřízení a odstranění ploch provizorních autobusových zastávek pro ND | [14 empty] | VV | 2 | 1 | True | 0 | ROZPOCET
| VV |  | ze štěrkodrti tl 150 mm | [14 empty] | VV | 2 | 1 | True | 0 | ROZPOCET
| VV |  | cca 50 m2/1 zastávka | [14 empty] | VV | 2 | 1 | True | 0 | ROZPOCET
| VV |  | "5 zastávek pro ND" | [14 empty] | VV | 2 | 1 | True | 0 | ROZPOCET
| VV |  | 1 |  | 1 | [12 empty] | VV | 2 | 2 | True | 1 | ROZPOCET
2 | K | 9R3 | Pronájem za dočasný záborploch a komunikací | kpl | 1 |  | 0 |  |  | základní |  | 0 | 0 | 0 | 0 | 0 | 512 | K | 2 |  |  |  | ROZPOCET | 0 | 0 | 0 | 0 | 0 | 1 | 0 | 512 | 1154557343
| VV |  | Náklady za pronájem ploch a komunikací hradí zhotovitel | [14 empty] | VV | 2 | 1 | True | 0 | ROZPOCET
| VV |  | "(2200*3)m2*56 dnů - uzávěra 1 jízdního pruhu | [14 empty] | VV | 2 | 1 | True | 0 | ROZPOCET
| VV |  | komunikace II/479 ul. Opavská v dl. 2,2 km | [14 empty] | VV | 2 | 1 | True | 0 | ROZPOCET
| VV |  | "5 ks*130 m2*56 dnů - pronájem ploch | [14 empty] | VV | 2 | 1 | True | 0 | ROZPOCET
| VV |  | provizorních zastávek | [14 empty] | VV | 2 | 1 | True | 0 | ROZPOCET
| VV |  | 1 "komplet |  | 1 | [12 empty] | VV | 2 | 2 | True | 1 | ROZPOCET
| D | VRN | Vedlejší rozpočtové náklady |  |  |  | 0 |  |  |  |  | 0 |  | 0.0099 |  | 0 | 5 | D | 0 |  |  |  | ROZPOCET | [6 empty] | 0
| D | VRN2 | Příprava staveniště |  |  |  | 0 |  |  |  |  | 0 |  | 0.0099 |  | 0 | 5 | D | 1 |  |  |  | ROZPOCET | [6 empty] | 0
3 | K | 012203000 | Příprava výstavby - Geodetická činnost v průběhu provádění stavebních prací (geodet zhotovitele stavby pro celou stavbu) včetně vytyčení hranic pozemků a vytyčení obvodu stavby. Součástí je vybudování potřebné vytyčovací sítě pro celou stavbu. Pevná cena | kpl | 1 |  | 0 |  |  | základní |  | 0 | 0 | 0 | 0 | 0 | 1024 | K | 2 |  |  |  | ROZPOCET | 0 | 0 | 0 | 0 | 0 | 1 | 0 | 1024 | 1303091592
| P |  | Poznámka k položce: Příprava výstavby - Geodetická činnost v průběhu provádění stavebních prací (geodet zhotovitele stavby pro celou stavbu) včetně vytyčení hranic pozemků a vytyčení obvodu stavby. Součástí je vybudování potřebné vytyčovací sítě pro celou stavbu. Pevná cena | [14 empty] | P | 2
| VV |  | Geodetické práce, zajištění geometrického plánu | [14 empty] | VV | 2 | 1 | True | 0 | ROZPOCET
| VV |  | 1 |  | 1 | [12 empty] | VV | 2 | 2 | True | 0 | ROZPOCET
| VV |  | Součet |  | 1 | [12 empty] | VV | 2 | 4 | True | 1 | ROZPOCET
4 | K | 01310300R | Příprava výstavby - Zdokumentování technického stavu nemovitostí situovaných v okolí stavby - pasport. Provedeno před stavbou a po dokončení stavby Pevná cena | kpl | 1 |  | 0 |  |  | základní |  | 0 | 0 | 0 | 0 | 0 | 1024 | K | 2 |  |  |  | ROZPOCET | 0 | 0 | 0 | 0 | 0 | 1 | 0 | 1024 | -136270856
| P |  | Poznámka k položce: Příprava výstavby - Zdokumentování technického stavu nemovitostí situovaných v okolí stavby - pasport. Provedeno před stavbou a po dokončení stavby Pevná cena | [14 empty] | P | 2
| VV |  | Příprava výstavby - Zdokumentování technického stavu nemovitostí situovaných v okolí stavby - pasport. | [14 empty] | VV | 2 | 1 | True | 0 | ROZPOCET
| VV |  | 1 |  | 1 | [12 empty] | VV | 2 | 2 | True | 0 | ROZPOCET
| VV |  | Součet |  | 1 | [12 empty] | VV | 2 | 4 | True | 1 | ROZPOCET
5 | K | 01310300R0 | Příprava výstavby - Zdokumentování technického stavu místních komunikací situovaných v okolí stavby - pasport. Provedeno před stavbou a po dokončení stavby Pevná cena | kpl | 1 |  | 0 |  |  | základní |  | 0 | 0 | 0 | 0 | 0 | 1024 | K | 2 |  |  |  | ROZPOCET | 0 | 0 | 0 | 0 | 0 | 1 | 0 | 1024 | 44262277
| P |  | Poznámka k položce: Příprava výstavby - Zdokumentování technického stavu nemovitostí situovaných v okolí stavby - pasport. Provedeno před stavbou a po dokončení stavby Pevná cena | [14 empty] | P | 2
| VV |  | Příprava výstavby - Zdokumentování technického stavu místních komuniákací situovaných v okolí stavby - pasport. | [14 empty] | VV | 2 | 1 | True | 0 | ROZPOCET
| VV |  | 1 |  | 1 | [12 empty] | VV | 2 | 2 | True | 0 | ROZPOCET
| VV |  | Součet |  | 1 | [12 empty] | VV | 2 | 4 | True | 1 | ROZPOCET
6 | K | 013254000 | Dokončení výstavby - Dokumentace skutečného provedení stavby v rozsahu dle přílohy č. 14 k vyhlášce č. 499/2006 Sb. ve smyslu § 125 odst. 6 stavebního zákona a dle vyhlášky 146/2008 Sb. Výkresy a související písemnosti zhotovené stavbou, potřebné pro evidenci pozemní komunikace. Výkresy odchylek a změn stavby oproti DSP, PDPS. Ověřené podpisem odpovědného zástupce zhotovitele a správce stavby. Součástí je předání dokumentace v tištěné podobě v požadovaném počtu paré dle SoD a předání v elektonické podobě (rozsah a uspořádání odpovídající podobě tištěné) v uzavřeném (PDF) a otevřeném formátu (DWG, XLS, DOC, apod.) Pevná cena | kpl | 1 |  | 0 |  |  | základní |  | 0 | 0 | 0 | 0 | 0 | 4 | K | 2 |  |  |  | ROZPOCET | 0 | 0 | 0 | 0 | 0 | 1 | 0 | 4 | 1364077215
| P |  | Poznámka k položce: Dokončení výstavby - Dokumentace skutečného provedení stavby v rozsahu dle přílohy č. 14 k vyhlášce č. 499/2006 Sb. ve smyslu § 125 odst. 6 stavebního zákona a dle vyhlášky 146/2008 Sb. Výkresy a související písemnosti zhotovené stavbou, potřebné pro evidenci pozemní komunikace. Výkresy odchylek a změn stavby oproti DSP, PDPS. Ověřené podpisem odpovědného zástupce zhotovitele a správce stavby. Součástí je předání dokumentace v tištěné podobě v požadovaném počtu paré dle SoD a předání v elektonické podobě (rozsah a uspořádání odpovídající podobě tištěné) v uzavřeném (PDF) a otevřeném formátu (DWG, XLS, DOC, apod.) Pevná cena | [14 empty] | P | 2
| VV |  | Dokončení výstavby - Dokumentace skutečného provedení stavby | [14 empty] | VV | 2 | 1 | True | 0 | ROZPOCET
| VV |  | 1 |  | 1 | [12 empty] | VV | 2 | 2 | True | 0 | ROZPOCET
| VV |  | Součet |  | 1 | [12 empty] | VV | 2 | 4 | True | 1 | ROZPOCET
7 | K | 013294000 | Příprava výstavby -Výrobně technická dokumentace VTD (pro kolejový svršek – výhybky, kotvící prvky, kolejové odvodňovače, skříňky SSZ a skříňky zpětných kabelů). Součástí je předání dokumentace v tištěné podobě v požadovaném počtu paré dle SoD a předání v elektonické podobě | kpl | 1 |  | 0 |  |  | základní |  | 0 | 0 | 0 | 0 | 0 | 1024 | K | 2 |  |  |  | ROZPOCET | 0 | 0 | 0 | 0 | 0 | 1 | 0 | 1024 | 1892922083
| P |  | Poznámka k položce: Příprava výstavby -Výrobně technická dokumentace VTD (pro kolejový svršek – kolejové odvodňovače, skříňky SSZ a skříňky zpětných kabelů). Součástí je předání dokumentace v tištěné podobě v požadovaném počtu paré dle SoD a předání v elektonické podobě (rozsah a uspořádání odpovídající podobě tištěné) v uzavřeném (PDF) a otevřeném formátu (DWG, XLS, DOC, apod.) . Pevná cena | [14 empty] | P | 2
| VV |  | Příprava stavby - výrobně technická dokumentace VTD | [14 empty] | VV | 2 | 1 | True | 0 | ROZPOCET
| VV |  | 1 |  | 1 | [12 empty] | VV | 2 | 2 | True | 0 | ROZPOCET
| VV |  | Součet |  | 1 | [12 empty] | VV | 2 | 4 | True | 1 | ROZPOCET
8 | K | 030001000 | Zařízení staveniště - Kompletní zařízení staveniště pro celou stavbu včetně zajištění potřebných povolení a rozhodnutí. Položka zahrnuje náklady spojené se staveništními komunikacemi, oplocením staveniště, zřízením pěších koridorů i s případnými lávkami pro pěší, osvětlením staveniště a pěších koridorů, vstupem a vjezdem na staveniště, staveništní přípojky vody, kanalizace, elektrické energie, zajištění dodávky elektrické energie, rozvody médií po stavbě včetně vyvolaných přeložek sítí a s tím spojených nákladů s odstávkou a zabezpečení stávajících IS proti poškození, kancelářské plochy pro potřeby zhotovitele a zástupce investora, sociální zařízení, zajištění skladovacích ploch a prostor pro potřeby stavby. Komplexní ostrahu a zabezpečení staveniště. Monitoring vlivu stavby na okolní prostředí (hluk, prašnost, doprava).Poplatky a náklady spojené se záborem veřejného prostranství a s tím související dopravní značení a zabezpečení pracoviště. Poplatky a náklady za spotřebované energie, plyn, vodu, odvoz fekálií atd. v době výstavby až do předání díla. Zajištění údržby veřejných komunikací a komunikací pro pěší v průběhu celé stavby, včetně případné zimní údržby. Úhrnná částka musí obsahovat též náklady na dočasné úpravy a regulaci dopravy (i pěší) na staveništi a nezbytné značení a opatření vyplývající z požadavků BOZP na staveništi. Trasy pro pěší v souladu s vyhl. č. 398/2009 Sb., o obecných technických požadavcích zabezpečujících bezbariérové užívání staveb. Po dobu realizace stavby zajištěn přístup k objektům pro požární techniku, policie, záchranné služby. Pevná cena | soubor | 1 |  | 0 |  |  | základní |  | 0 | 0 | 0 | 0 | 0 | 1024 | K | 2 |  |  |  | ROZPOCET | 0 | 0 | 0 | 0 | 0 | 1 | 0 | 1024 | -1808986490
| P |  | Poznámka k položce: Zařízení staveniště - Kompletní zařízení staveniště pro celou stavbu včetně zajištění potřebných povolení a rozhodnutí. Položka zahrnuje náklady spojené se staveništními komunikacemi, oplocením staveniště, zřízením pěších koridorů i s případnými lávkami pro pěší, osvětlením staveniště a pěších koridorů, vstupem a vjezdem na staveniště, staveništní přípojky vody, kanalizace, elektrické energie, zajištění dodávky elektrické energie, rozvody médií po stavbě včetně vyvolaných přeložek sítí a s tím spojených nákladů s odstávkou a zabezpečení stávajících IS proti poškození, kancelářské plochy pro potřeby zhotovitele a zástupce investora, sociální zařízení, zajištění skladovacích ploch a prostor pro potřeby stavby. Komplexní ostrahu a zabezpečení staveniště. Monitoring vlivu stavby na okolní prostředí (hluk, prašnost, doprava).Poplatky a náklady spojené se záborem veřejného prostranství a s tím související dopravní značení a zabezpečení pracoviště. Poplatky a náklady za spotřebované energie, plyn, vodu, odvoz fekálií atd. v době výstavby až do předání díla. Zajištění údržby veřejných komunikací a komunikací pro pěší v průběhu celé stavby, včetně případné zimní údržby. Úhrnná částka musí obsahovat též náklady na dočasné úpravy a regulaci dopravy (i pěší) na staveništi a nezbytné značení a opatření vyplývající z požadavků BOZP na staveništi. Trasy pro pěší v souladu s vyhl. č. 398/2009 Sb., o obecných technických požadavcích zabezpečujících bezbariérové užívání staveb. Po dobu realizace stavby zajištěn přístup k objektům pro požární techniku, policie, záchranné služby. Pevná cena | [14 empty] | P | 2
| VV |  | Zařízení staveniště - Kompletní zařízení staveniště pro celou stavbu včetně zajištění potřebných povolení a rozhodnutí | [14 empty] | VV | 2 | 1 | True | 0 | ROZPOCET
| VV |  | 1 |  | 1 | [12 empty] | VV | 2 | 2 | True | 0 | ROZPOCET
| VV |  | Součet |  | 1 | [12 empty] | VV | 2 | 4 | True | 1 | ROZPOCET
9 | K | 034503000 | Průběh výstavby - Tabule se základními informacemi o stavbě s textem dle vzoru objednatele (Billboard) (dodávka, montáž, demontáž) Pevná cena | kpl | 1 |  | 0 |  |  | základní |  | 0 | 0 | 0 | 0 | 0 | 1024 | K | 2 |  |  |  | ROZPOCET | 0 | 0 | 0 | 0 | 0 | 1 | 0 | 1024 | 542150554
| P |  | Poznámka k položce: Průběh výstavby - Tabule se základními informacemi o stavbě s textem dle vzoru objednatele (Billboard) (dodávka, montáž, demontáž) Pevná cena | [14 empty] | P | 2
| VV |  | Průběh výstavby - Tabule se základními informacemi o stavbě s textem dle vzoru objednatele (Billboard) (dodávka, montáž, demontáž) | [14 empty] | VV | 2 | 1 | True | 0 | ROZPOCET
| VV |  | 1 |  | 1 | [12 empty] | VV | 2 | 2 | True | 0 | ROZPOCET
| VV |  | Součet |  | 1 | [12 empty] | VV | 2 | 4 | True | 1 | ROZPOCET
10 | K | 043002000 | Průběh výstavby - Náklady na průzkumy v rámci realizace stavby - Zkoušení konstrukcí a prací (nad rámec TKP, KZP). Např. zkoušky únosnosti sanací. Pevná cena | kpl | 1 |  | 0 |  |  | základní |  | 0 | 0 | 0 | 0 | 0 | 4 | K | 2 |  |  |  | ROZPOCET | 0 | 0 | 0 | 0 | 0 | 1 | 0 | 4 | -1537143685
| P |  | Poznámka k položce: Průběh výstavby - Náklady na průzkumy v rámci realizace stavby - Zkoušení konstrukcí a prací (nad rámec TKP, KZP). Např. zkoušky únosnosti sanací. Pevná cena | [14 empty] | P | 2
| VV |  | Průběh výstavby - náklady na průzkumy v rámci realizace stavby | [14 empty] | VV | 2 | 1 | True | 0 | ROZPOCET
| VV |  | 1 |  | 1 | [12 empty] | VV | 2 | 2 | True | 0 | ROZPOCET
| VV |  | Součet |  | 1 | [12 empty] | VV | 2 | 4 | True | 1 | ROZPOCET
11 | K | 04500200R | Dokončení výstavby - Fotodokumentace stavby – v požadovaných dobách dle SoD zpráva o průběhu výstavby s fotodokumentací v tištěné i elektronické formě + závěrečná dokumentace po dokončení stavby v albu s popisem v tištěné i elektronické formě v počtu dle SoD Pevná cena | kpl | 1 |  | 0 |  |  | základní |  | 0 | 0 | 0 | 0 | 0 | 4 | K | 2 |  |  |  | ROZPOCET | 0 | 0 | 0 | 0 | 0 | 1 | 0 | 4 | -1497874175
| P |  | Poznámka k položce: Dokončení výstavby - Fotodokumentace stavby – v požadovaných dobách dle SoD zpráva o průběhu výstavby s fotodokumentací v tištěné i elektronické formě + závěrečná dokumentace po dokončení stavby v albu s popisem v tištěné i elektronické formě v počtu dle SoD Pevná cena | [14 empty] | P | 2
| VV |  | Dokončení výstavby - Fotodokumentace | [14 empty] | VV | 2 | 1 | True | 0 | ROZPOCET
| VV |  | 1 |  | 1 | [12 empty] | VV | 2 | 2 | True | 0 | ROZPOCET
| VV |  | Součet |  | 1 | [12 empty] | VV | 2 | 4 | True | 1 | ROZPOCET
12 | K | 071103000 | Průběh výstavby - Po dobu stavby bude zajištěna regulace silniční a pěší dopravy. Úhrnná částka musí obsahovat veškeré náklady na dočasné úpravy a regulaci dopravy (i pěší) na staveništi a nezbytné značení a opatření vyplývající z požadavků BOZP na staveništi.Např. oplocení staveniště, zřízení pěších koridorů i s případnými lávkami pro pěší, osvětlení pěších koridorů, atd. Trasy pro pěší v souladu s vyhl. č. 398/2009 Sb., o obecných technických požadavcích zabezpečujících bezbariérové užívání staveb. Po dobu realizace stavby zajištěn přístup k objektům pro požární techniku, policie, záchranné služby. Pevná cena | kpl | 1 |  | 0 |  |  | základní |  | 0 | 0 | 0 | 0 | 0 | 1024 | K | 2 |  |  |  | ROZPOCET | 0 | 0 | 0 | 0 | 0 | 1 | 0 | 1024 | 2119909174
| P |  | Poznámka k položce: Průběh výstavby - Po dobu stavby bude zajištěna regulace silniční a pěší dopravy. Úhrnná částka musí obsahovat veškeré náklady na dočasné úpravy a regulaci dopravy (i pěší) na staveništi a nezbytné značení a opatření vyplývající z požadavků BOZP na staveništi.Např. oplocení staveniště, zřízení pěších koridorů i s případnými lávkami pro pěší, osvětlení pěších koridorů, atd. Trasy pro pěší v souladu s vyhl. č. 398/2009 Sb., o obecných technických požadavcích zabezpečujících bezbariérové užívání staveb. Po dobu realizace stavby zajištěn přístup k objektům pro požární techniku, policie, záchranné služby. Pevná cena | [14 empty] | P | 2
| VV |  | Průběh výstavby - Po dobu stavby bude zajištěna regulace silniční a pěší dopravy. | [14 empty] | VV | 2 | 1 | True | 0 | ROZPOCET
| VV |  | 1 |  | 1 | [12 empty] | VV | 2 | 2 | True | 0 | ROZPOCET
| VV |  | Součet |  | 1 | [12 empty] | VV | 2 | 4 | True | 1 | ROZPOCET
13 | K | 07110300R | Poplatky správcům za výluky a odborný dozor při provádění inž.sítí a zábory | kpl | 1 |  | 0 |  |  | základní |  | 0 | 0 | 0 | 0 | 0 | 1024 | K | 2 |  |  |  | ROZPOCET | 0 | 0 | 0 | 0 | 0 | 1 | 0 | 1024 | 1836021237
| P |  | Poznámka k položce: Průběh výstavby - Poplatky správcům za výluky a odborný dozor při provádění inž.sítí a zábory Pevná cena | [14 empty] | P | 2
| VV |  | Průběh výstavby - Poplatky správcům za výluky a odborný dozor při provádění inž.sítí a zábory | [14 empty] | VV | 2 | 1 | True | 0 | ROZPOCET
| VV |  | 1 |  | 1 | [12 empty] | VV | 2 | 2 | True | 0 | ROZPOCET
| VV |  | Součet |  | 1 | [12 empty] | VV | 2 | 4 | True | 1 | ROZPOCET
14 | K | 460010025 | Příprava výstavby - Vytyčení podzemních inženýrských sítí jejich správci, popřípadě provedení kopaných sond pro ověření polohy a jejich hloubky pod terénem Realizovaná stavba se dotkne 12 jednotlivých inženýrských sítí (9 správců) Pevná cena | kpl | 1 |  | 0 |  |  | základní |  | 0 | 0.0099 | 0.0099 | 0 | 0 | 4 | K | 2 |  |  |  | ROZPOCET | 0 | 0 | 0 | 0 | 0 | 1 | 0 | 4 | -1452178902
| P |  | Poznámka k položce: Příprava výstavby - Vytyčení podzemních inženýrských sítí jejich správci, popřípadě provedení kopaných sond pro ověření polohy a jejich hloubky pod terénem Realizovaná stavba se dotkne 12 jednotlivých inženýrských sítí (9 správců) Pevná cena | [14 empty] | P | 2
| VV |  | Příprava výstavby - Vytyčení podzemních inženýrských sítí jejich správci, popřípadě provedení kopaných sond | [14 empty] | VV | 2 | 1 | True | 0 | ROZPOCET
| VV |  | 1 |  | 1 | [12 empty] | VV | 2 | 2 | True | 0 | ROZPOCET
| VV |  | Součet |  | 1 | [12 empty] | VV | 2 | 4 | True | 1 | ROZPOCET
15 | K | R1 | Publicita projektu - velkoplošný reklamní panel | kus | 1 |  | 0 |  |  | základní |  | 0 | 0 | 0 | 0 | 0 | 1024 | K | 2 |  |  |  | ROZPOCET | 0 | 0 | 0 | 0 | 0 | 1 | 0 | 1024 | 688099714
| VV |  | Velkoplošný reklamní panel (billboard) | [14 empty] | VV | 2 | 1 | True | 0 | ROZPOCET
| VV |  | k zajištění informování veřejnosti o realiz. projektu | [14 empty] | VV | 2 | 1 | True | 0 | ROZPOCET
| VV |  | Billboard bude pevné konstrukce, bezpečně ukotven do země | [14 empty] | VV | 2 | 1 | True | 0 | ROZPOCET
| VV |  | Doporučené rozměry dle standard euroformátu 5,1 x 2,4 m. | [14 empty] | VV | 2 | 1 | True | 0 | ROZPOCET
| VV |  | Panel musí být zachován po celou dobu realizace stavby | [14 empty] | VV | 2 | 1 | True | 0 | ROZPOCET
| VV |  | po ukončení realizace stavby odstraněn a nahrazen | [14 empty] | VV | 2 | 1 | True | 0 | ROZPOCET
| VV |  | stálou pamětní deskou viz. pol. R2 | [14 empty] | VV | 2 | 1 | True | 0 | ROZPOCET
| VV |  | 1 "kus |  | 1 | [12 empty] | VV | 2 | 2 | True | 1 | ROZPOCET
16 | K | R2 | Publicita projektu - pamětní deska | kus | 1 |  | 0 |  |  | základní |  | 0 | 0 | 0 | 0 | 0 | 1024 | K | 2 |  |  |  | ROZPOCET | 0 | 0 | 0 | 0 | 0 | 1 | 0 | 1024 | -549297148
| VV |  | Stálá vysvětlující tabulka (pamětní deska) | [14 empty] | VV | 2 | 1 | True | 0 | ROZPOCET
| VV |  | k zajištění dlouhodobého informování veřejnosti o realiz. projektu | [14 empty] | VV | 2 | 1 | True | 0 | ROZPOCET
| VV |  | Deska bude s mosaze s gravírováním černou barvou. | [14 empty] | VV | 2 | 1 | True | 0 | ROZPOCET
| VV |  | Velikost pamětní desky bude 400 x 400 mm. | [14 empty] | VV | 2 | 1 | True | 0 | ROZPOCET
| VV |  | Bude umístěna v rámci dokončovacích prací (bezprostředně | [14 empty] | VV | 2 | 1 | True | 0 | ROZPOCET
| VV |  | po odstranění velkoploš. reklamního panelu) | [14 empty] | VV | 2 | 1 | True | 0 | ROZPOCET
| VV |  | Umístěna bude nejméně po dobu udržitelnosti stavby | [14 empty] | VV | 2 | 1 | True | 0 | ROZPOCET
| VV |  | 1 "kus |  | 1 | [12 empty] | VV | 2 | 2 | True | 1 | ROZPOCET