## Příloha č.1 Z23001
Příloha č. 1 Technická specifikace a požadavky
A. | Poptávka na nákup zboží k ocenění
|  | Popis | MJ | Požadované množství (ks)
| 1. | Podsvodidlový adaptér Mulag RMK 1200 pro sekačku MKM 700 | ks | 1
| 2. | Výměnný prac.adaptér Mulag -drtič na keře BRK 1200 pro sekačku Mulag MKM 700 | ks | 1
B. |  | Specifikace podsvodidlového adaptéru MULAG RMK 1200 (náhrada za stávající) | Měřítko plnění | Hodnota
| 1. | Shodné/odbobné provedení jako stávající RMK 1200, bj: 2015, VIN: 15A037745
| 2. | Cepové nože MS-R | ANO/NE | [doplní uchazeč]
| 3. | Otáčky cepového hřídele do 3000 1/min. | ANO/NE | [doplní uchazeč]
| 4. | Pracovní záběr 1200mm | ANO/NE | [doplní uchazeč]
| 5. | Barva RAL 2011. | ANO/NE | [doplní uchazeč]
| 6. | Záruka min.24měsíců | počet měsíců záruky | [doplní uchazeč]
C. |  | Specifikace výměnného adaptéru drtič na keře MUAG BRK 1200 | Měřítko plnění | Hodnota
| 1. | Výkyvné nože BS | ANO/NE | [doplní uchazeč]
| 2. | Otáčky horizontálního hřídele osc. 2000 1/min. | ANO/NE | [doplní uchazeč]
| 3. | Rozbíjecí a mulčovací hlava na kosodřeviny | ANO/NE | [doplní uchazeč]
| 4. | Pro dřevní hmotu do průměru 80mm | ANO/NE | [doplní uchazeč]
| 5. | Nabídka včetně zesilovací sady Mulag na výložník | ANO/NE | [doplní uchazeč]
| 6. | Barva RAL 2011. | ANO/NE | [doplní uchazeč]
| 7. | Záruka min.24měsíců | počet měsíců záruky | [doplní uchazeč]
D. |  | Doplňující specifikace poptávky | Měřítko plnění | Hodnota
| 1. | Při předání v sídle zhotovitele proběhne zaškolení obsluhy | ANO/NE | [doplní uchazeč]
| 2. | Termín dodání do 31.5.2023 | ANO/NE | [doplní uchazeč]
| 3. | Součástí předání předmětů poptávky je dukumentace (technická,osvědčení, certifikáty) | ANO/NE | [doplní uchazeč]
| 5. | Nabídková cena uvedená včetně montáže a testu funkčnosti v sídle zhotovitele. | ANO/NE | [doplní uchazeč]
| 4. | Stanovená cena zakázky za dodání 2ks Mulag adaptérů včetně montáže je max. 650.000,-Kč bez DPH.
Poznámka:
1) Sloupec "Měřítko plnění" vyjadřuje jestli splnění požadavku bude deklarováno výběrem "ANO" nebo "NE" či číselnou hodnotou nebo názvosloví požadovaného parametru.
2) Do sloupce "Hodnota" doplní účastník informaci o splnění požadavku (ANO/NE), či uvede číselnou hodnotu nebo názvosloví požadovaného parametru.
3) Výše uvedené požadavky na technické provedení a parametry Předmětu plnění jsou pro účastníka závazné, minimálně požadované a musí být každým účastníkem splněny. Účastník může nabídnout výrobky s vyššími technickými parametry než jsou stanovená minima, nesmí ale překročit maximální hodnotu plnění (zakázky).
4) Pokud bude účastníkem navrženo odlišné provedení s nevyhovujícími parametry, které těmto základním technickým podmínkám nevyhovují, vyhrazuje si zadavatel právo účastníka vyloučit.
zelená pole vyplní uchazeč

## VIN MKM 700
ad B) VIN stávjící RMK 1200 na výměnu (výměna)
ad C)VIN MKM 700 pro výměnný pracovní adaptér drtič na keře BRK 1200