## Krycí list
POLOŽKOVÝ ROZPOČET
Rozpočet |  | Byt č. 112 (TYP-1B) | Zdravotně technické instalace | JKSO
Objekt |  | Název objektu |  | SKP
|  | SO 03 - Budova DPS č. p. 2292, Uherský Brod |  | Měrná jednotka
Stavba |  | Název stavby |  | Počet jednotek
Renovace garsoniér v budově DPS č.p. 2292, Za Humny v Uh. Brodě |  |  |  | Náklady na m.j.
Projektant |  | Ing. Vlastimil Karlík |  | Typ rozpočtu
Zpracovatel projektu
Objednatel |  | Město Uherský Brod, Masarykovo nám. 100, Uherský Brod, 688 01
Dodavatel |  |  |  | Zakázkové číslo
Rozpočtoval |  |  |  | Počet listů
ROZPOČTOVÉ NÁKLADY
Základní rozpočtové náklady |  |  | Ostatní rozpočtové náklady
| HSV celkem | 0 | Ztížené výrobní podmínky |  | 0
Z | PSV celkem | 0 | Oborová přirážka |  | 0
R | M práce celkem | 0 | Přesun stavebních kapacit |  | 0
N | M dodávky celkem | 0 | Mimostaveništní doprava |  | 0
ZRN celkem |  | 0 | Zařízení staveniště |  | 0
|  |  | Provoz investora |  | 0
HZS |  | 0 | Kompletační činnost (IČD) |  | 0
ZRN+HZS |  | 0 | Ostatní náklady neuvedené |  | 0
ZRN+ost.náklady+HZS |  | 0 | Ostatní náklady celkem |  | 0
Vypracoval |  |  | Za zhotovitele | Za objednatele
Jméno : |  | Ing.Vlastimil Karlík | Jméno : | Jméno :
Datum : |  | 08/2017 | Datum : | Datum :
Podpis : |  |  | Podpis: | Podpis:
Základ pro DPH |  | 15 | % | 0
DPH |  | 15 | % | 0
Základ pro DPH |  | 0 | % | 0
DPH |  | 0 | % | 0
CENA ZA OBJEKT CELKEM |  |  |  | 0
Poznámka :
Ve všech listech tohoto souboru můžete měnit pouze buňky s modrým pozadím. Jedná se o tyto údaje : - údaje o firmě (Krycí list) - vedlejší rozpočtové náklady (Rekapitulace) - jednotkové ceny položek zadané na maximálně dvě desetinná místa (položky)

## Rekapitulace
Stavba : |  | Renovace garsoniér v budově DPS č.p. 2292, Za Humny v Uh. Brodě |  |  | Rozpočet : | Byt č. 112 (TYP-1B)
Objekt : |  | SO 03 - Budova DPS č. p. 2292, Uherský Brod |  |  | Zdravotně technické instalace
REKAPITULACE STAVEBNÍCH DÍLŮ
| Stavební díl |  | HSV | PSV | Dodávka | Montáž | HZS
721 | Vnitřní kanalizace |  | 0 | 0 | 0 | 0 | 0
722 | Vnitřní vodovod |  | 0 | 0 | 0 | 0 | 0
725 | Zařizovací předměty |  | 0 | 0 | 0 | 0 | 0
730 | Ústřední vytápění |  | 0 | 0 | 0 | 0 | 0
783 | Nátěry |  | 0 | 0 | 0 | 0 | 0
D96 | Přesuny suti a vybouraných hmot |  | 0 | 0 | 0 | 0 | 0
| CELKEM OBJEKT |  | 0 | 0 | 0 | 0 | 0
VEDLEJŠÍ ROZPOČTOVÉ NÁKLADY
Název VRN |  |  | Kč | % | Základna |  | Kč
Ztížené výrobní podmínky |  |  |  |  | 0 |  | 0 | 0
Oborová přirážka |  |  |  |  | 0 |  | 0 | 0
Přesun stavebních kapacit |  |  |  |  | 0 |  | 0 | 0
Mimostaveništní doprava |  |  |  |  | 0 |  | 0 | 0
Zařízení staveniště |  |  |  |  | 0 |  | 0 | 1
Provoz investora |  |  |  |  | 0 |  | 0 | 1
Kompletační činnost (IČD) |  |  |  |  | 0 |  | 0 | 2
Rezerva rozpočtu |  |  |  |  | 0 |  | 0 | 2
| CELKEM VRN |  |  |  |  | 0

## Položky
Položkový rozpočet
Stavba : |  | Renovace garsoniér v budově DPS č.p. 2292, Za Humny v Uh. Brodě |  | Rozpočet: | Byt č. 112 (TYP-1B)
Objekt : |  | SO 03 - Budova DPS č. p. 2292, Uherský Brod |  | Zdravotně technické instalace
P.č. | Číslo položky | Název položky | MJ | množství | cena / MJ | celkem (Kč)
Díl: | 721 | Vnitřní kanalizace | [6 empty] | 1
1 | 721140912R00 | Oprava - propojení dosavadního potrubí do DN 50 | kus | 3 |  | 0 |  |  | 2 | 1 | 7 | 7 | 2 | 0 | 0 | 0 | 0 | 0 | 1 | 7 | 0
|  | DN40:1 |  | 1 |  |  |  | DN40:1
|  | DN50:2 |  | 2 |  |  |  | DN50:2
2 | 721140915R00 | Oprava - propojení dosavadního potrubí DN 100 | kus | 1 |  | 0 |  |  | 2 | 1 | 7 | 7 | 2 | 0 | 0 | 0 | 0 | 0 | 1 | 7 | 0
|  | 1 |  | 1 |  |  |  | 1
3 | 721171803R00 | Demontáž potrubí z PVC do DN 75 | m | 4 |  | 0 |  |  | 2 | 1 | 0 | 0 | 2 | 0 | 0 | 0 | 0 | 0 | 1 | 0 | 0
|  | DN40:2 |  | 2 |  |  |  | DN40:2
|  | DN50:2 |  | 2 |  |  |  | DN50:2
4 | 721171809R00 | Demontáž potrubí z PVC do DN 160 | m | 1 |  | 0 |  |  | 2 | 1 | 7 | 7 | 2 | 0 | 0 | 0 | 0 | 0 | 1 | 7 | 0
|  | DN 100:1 |  | 1 |  |  |  | DN 100:1
5 | 721176102R00 | Potrubí HT připojovací DN 40 x 1,8 mm | m | 2 |  | 0 |  |  | 2 | 1 | 7 | 7 | 2 | 0 | 0 | 0 | 0 | 0 | 1 | 7 | 0.00038
|  | 2 |  | 2 |  |  |  | 2
6 | 721176103R00 | Potrubí HT připojovací DN 50 x 1,8 mm | m | 2 |  | 0 |  |  | 2 | 1 | 7 | 7 | 2 | 0 | 0 | 0 | 0 | 0 | 1 | 7 | 0.00047
|  | 2 |  | 2 |  |  |  | 2
7 | 721176105R00 | Potrubí HT připojovací DN 100 x 2,7 mm | m | 1 |  | 0 |  |  | 2 | 1 | 7 | 7 | 2 | 0 | 0 | 0 | 0 | 0 | 1 | 7 | 0.00152
|  | 1 |  | 1 |  |  |  | 1
8 | 721194104R00 | Vyvedení odpadních výpustek D 40 x 1,8 | kus | 1 |  | 0 |  |  | 2 | 1 | 7 | 7 | 2 | 0 | 0 | 0 | 0 | 0 | 1 | 7 | 0
|  | 1 |  | 1 |  |  |  | 1
9 | 721194105R00 | Vyvedení odpadních výpustek D 50 x 1,8 | kus | 2 |  | 0 |  |  | 2 | 1 | 7 | 7 | 2 | 0 | 0 | 0 | 0 | 0 | 1 | 7 | 0
|  | 2 |  | 2 |  |  |  | 2
10 | 721194109R00 | Vyvedení odpadních výpustek D 110 x 2,3 | kus | 1 |  | 0 |  |  | 2 | 1 | 7 | 7 | 2 | 0 | 0 | 0 | 0 | 0 | 1 | 7 | 0
|  | 1 |  | 1 |  |  |  | 1
11 | 721290123R00 | Zkouška těsnosti kanalizace kouřem DN 300 | m | 4 |  | 0 |  |  | 2 | 1 | 7 | 7 | 2 | 0 | 0 | 0 | 0 | 0 | 1 | 7 | 0
|  | 4 |  | 4 |  |  |  | 4
12 | 998721102R00 | Přesun hmot pro vnitřní kanalizaci, výšky do 12 m | t | 0.00322 |  | 0 |  |  | 2 | 7 | 1001 | 5 | 2 | 0 | 0 | 0 | 0 | 0 | 7 | 1001 | 0
13 | 909 R00 | Hzs-nezmeritelne stavebni prace Stavební přípomoce | h | 20 |  | 0 |  |  | 2 | 10 | 0 | 8 | 5 | 0 | 0 | 0 | 0 | 0 | 10 | 0 | 0
|  | 20 |  | 20 |  |  |  | 20
| Celkem za | 721 Vnitřní kanalizace |  |  |  | 0 |  |  | 4 |  |  |  |  | 0 | 0 | 0 | 0 | 0
Díl: | 722 | Vnitřní vodovod | [6 empty] | 1
14 | 722130801R00 | Demontáž potrubí ocelových závitových do DN 25 | m | 11 |  | 0 |  |  | 2 | 1 | 7 | 7 | 2 | 0 | 0 | 0 | 0 | 0 | 1 | 7 | 0
|  | DN15:8 |  | 8 |  |  |  | DN15:8
|  | DN20:3 |  | 3 |  |  |  | DN20:3
15 | 722130913R00 | Oprava-přeřezání ocelové trubky do DN 25 | kus | 6 |  | 0 |  |  | 2 | 1 | 7 | 7 | 2 | 0 | 0 | 0 | 0 | 0 | 1 | 7 | 0
|  | 6 |  | 6 |  |  |  | 6
16 | 722131932R00 | Oprava-propojení dosavadního potrubí závit. DN 20 | kus | 2 |  | 0 |  |  | 2 | 1 | 7 | 7 | 2 | 0 | 0 | 0 | 0 | 0 | 1 | 7 | 0.00084
|  | 2 |  | 2 |  |  |  | 2
17 | 722172411R00 | Potrubí z PPR, PN16 D 20/2,8 mm | m | 13 |  | 0 |  |  | 2 | 1 | 7 | 7 | 2 | 0 | 0 | 0 | 0 | 0 | 1 | 7 | 0.00045
|  | 13 |  | 13 |  |  |  | 13
18 | 722172412R00 | Potrubí z PPR Wavin, PN16 D 25/3,5 mm | m | 3 |  | 0 |  |  | 2 | 1 | 7 | 7 | 2 | 0 | 0 | 0 | 0 | 0 | 1 | 7 | 0.00047
|  | 3 |  | 3 |  |  |  | 3
19 | 722181213RT7 | Izolace návleková MIRELON PRO tl. stěny 13 mm vnitřní průměr 22 mm | m | 13 |  | 0 |  |  | 2 | 1 | 7 | 7 | 2 | 0 | 0 | 0 | 0 | 0 | 1 | 7 | 4e-05
|  | 13 |  | 13 |  |  |  | 13
20 | 722181213RT8 | Izolace návleková MIRELON PRO tl. stěny 13 mm vnitřní průměr 25 mm | m | 3 |  | 0 |  |  | 2 | 1 | 7 | 7 | 2 | 0 | 0 | 0 | 0 | 0 | 1 | 7 | 6e-05
|  | 3 |  | 3 |  |  |  | 3
21 | 722181812R00 | Demontáž plstěných pásů z trub do D 50 | m | 11 |  | 0 |  |  | 2 | 1 | 7 | 7 | 2 | 0 | 0 | 0 | 0 | 0 | 1 | 7 | 0
|  | 11 |  | 11 |  |  |  | 11
22 | 722190901R00 | Uzavření/otevření vodovodního potrubí při opravě | kus | 2 |  | 0 |  |  | 2 | 1 | 7 | 7 | 2 | 0 | 0 | 0 | 0 | 0 | 1 | 7 | 0
|  | 2 |  | 2 |  |  |  | 2
23 | 722220111R00 | Nástěnka K 247, pro výtokový ventil G 1/2 | kus | 6 |  | 0 |  |  | 2 | 1 | 7 | 7 | 2 | 0 | 0 | 0 | 0 | 0 | 1 | 7 | 0.00067
|  | 6 |  | 6 |  |  |  | 6
24 | 722220121R00 | Nástěnka K 247, pro baterii G 1/2 | pár | 1 |  | 0 |  |  | 2 | 1 | 7 | 7 | 2 | 0 | 0 | 0 | 0 | 0 | 1 | 7 | 0.00156
|  | 1 |  | 1 |  |  |  | 1
25 | 722220851R00 | Demontáž armatur s jedním závitem do G 3/4 | kus | 1 |  | 0 |  |  | 2 | 1 | 7 | 7 | 2 | 0 | 0 | 0 | 0 | 0 | 1 | 7 | 0
|  | 1 |  | 1 |  |  |  | 1
26 | 722290226R00 | Zkouška tlaku potrubí do DN 50 | m | 16 |  | 0 |  |  | 2 | 1 | 7 | 7 | 2 | 0 | 0 | 0 | 0 | 0 | 1 | 7 | 0.00018
|  | 16 |  | 16 |  |  |  | 16
27 | 722290234R00 | Proplach a dezinfekce vodovod.potrubí DN 80 | m | 16 |  | 0 |  |  | 2 | 1 | 7 | 7 | 2 | 0 | 0 | 0 | 0 | 0 | 1 | 7 | 1e-05
|  | 16 |  | 16 |  |  |  | 16
28 | 998722102R00 | Přesun hmot pro vnitřní vodovod, výšky do 12 m | t | 0.01826 |  | 0 |  |  | 2 | 7 | 1001 | 5 | 2 | 0 | 0 | 0 | 0 | 0 | 7 | 1001 | 0
| Celkem za | 722 Vnitřní vodovod |  |  |  | 0 |  |  | 4 |  |  |  |  | 0 | 0 | 0 | 0 | 0
Díl: | 725 | Zařizovací předměty | [6 empty] | 1
29 | 721226312U00 | Zápachová uzávěrka umyvadlo DN 40 | kus | 1 |  | 0 |  |  | 2 | 1 | 7 | 7 | 2 | 0 | 0 | 0 | 0 | 0 | 1 | 7 | 0.00023
|  | 1 |  | 1 |  |  |  | 1
30 | 721226412U00 | Zápachová uzávěrka dřez DN 50 | kus | 1 |  | 0 |  |  | 2 | 1 | 7 | 7 | 2 | 0 | 0 | 0 | 0 | 0 | 1 | 7 | 0.00027
|  | 1 |  | 1 |  |  |  | 1
31 | 725110811R00 | Demontáž klozetů splachovacích - kombi | soubor | 1 |  | 0 |  |  | 2 | 1 | 7 | 7 | 2 | 0 | 0 | 0 | 0 | 0 | 1 | 7 | 0
|  | 1 |  | 1 |  |  |  | 1
32 | 725112174U00 | Klozet kombi s hl spl odp šikmý | soubor | 1 |  | 0 |  |  | 2 | 1 | 7 | 7 | 2 | 0 | 0 | 0 | 0 | 0 | 1 | 7 | 0.01656
|  | 1 |  | 1 |  |  |  | 1
33 | 725210821R00 | Demontáž umyvadel bez výtokových armatur | soubor | 1 |  | 0 |  |  | 2 | 1 | 7 | 7 | 2 | 0 | 0 | 0 | 0 | 0 | 1 | 7 | 0
|  | 1 |  | 1 |  |  |  | 1
34 | 725291123R00 | Nerez madlo sprchové, rovné 400 mm | soubor | 1 |  | 0
|  | 1 |  | 1
35 | 725211211U00 | Umyvadlo keram s krytem 550/420mm pro stoj. baterii | soubor | 1 |  | 0 |  |  | 2 | 1 | 7 | 7 | 2 | 0 | 0 | 0 | 0 | 0 | 1 | 7 | 0.01794
|  | 1 |  | 1 |  |  |  | 1
36 | 725220841R00 | Demontáž vany | soubor | 1 |  | 0 |  |  | 2 | 1 | 7 | 7 | 2 | 0 | 0 | 0 | 0 | 0 | 1 | 7 | 0
|  | 1 |  | 1 |  |  |  | 1
37 | 725241142U00 | Vanička sprch akryl 900x900 1/4kruh včetně příslušenství a vpusti | soubor | 1 |  | 0 |  |  | 2 | 1 | 7 | 7 | 2 | 0 | 0 | 0 | 0 | 0 | 1 | 7 | 0.01381
|  | 1 |  | 1 |  |  |  | 1
38 | 725245131U00 | Zástěna sprch van čtvrtkruh 900 mm | soubor | 1 |  | 0 |  |  | 2 | 1 | 7 | 7 | 2 | 0 | 0 | 0 | 0 | 0 | 1 | 7 | 0.04
|  | 1 |  | 1 |  |  |  | 1
39 | 725810401R00 | Ventil rohový bez přípoj. trubičky T 66 G 1/2 | soubor | 6 |  | 0 |  |  | 2 | 1 | 7 | 7 | 2 | 0 | 0 | 0 | 0 | 0 | 1 | 7 | 0.00024
|  | 6 |  | 6 |  |  |  | 6
40 | 725820801R00 | Demontáž baterie nástěnné do G 3/4 | soubor | 3 |  | 0 |  |  | 2 | 1 | 7 | 7 | 2 | 0 | 0 | 0 | 0 | 0 | 1 | 7 | 0
|  | 3 |  | 3 |  |  |  | 3
41 | 725821325U00 | Baterie dřez stoj páka otáč ú dl200 | soubor | 1 |  | 0 |  |  | 2 | 1 | 7 | 7 | 2 | 0 | 0 | 0 | 0 | 0 | 1 | 7 | 0.00184
|  | 1 |  | 1 |  |  |  | 1
42 | 725822611U00 | Baterie umyv stoj páka-otvír odpadu | soubor | 1 |  | 0 |  |  | 2 | 1 | 7 | 7 | 2 | 0 | 0 | 0 | 0 | 0 | 1 | 7 | 0.00184
|  | 1 |  | 1 |  |  |  | 1
43 | 725841311U00 | Baterie sprcha stěna páka s držákem | soubor | 1 |  | 0 |  |  | 2 | 1 | 7 | 7 | 2 | 0 | 0 | 0 | 0 | 0 | 1 | 7 | 0.00184
|  | 1 |  | 1 |  |  |  | 1
44 | 725860180R00 | Sifon pračkový HL400, D 40/50 mm nerezový | kus | 1 |  | 0 |  |  | 2 | 1 | 7 | 7 | 2 | 0 | 0 | 0 | 0 | 0 | 1 | 7 | 0.00028
|  | 1 |  | 1 |  |  |  | 1
45 | 725860811R00 | Demontáž uzávěrek zápachových jednoduchých | kus | 3 |  | 0 |  |  | 2 | 1 | 7 | 7 | 2 | 0 | 0 | 0 | 0 | 0 | 1 | 7 | 0
|  | 3 |  | 3 |  |  |  | 3
46 | 725980113R00 | Dvířka vanová 400 x 300 mm včetně dodávky | kus | 1 |  | 0 |  |  | 2 | 1 | 7 | 7 | 2 | 0 | 0 | 0 | 0 | 0 | 1 | 7 | 0.0008
|  | 1 |  | 1 |  |  |  | 1
47 | 728415111R00 | Montáž mřížky větrací nebo ventilační do 0,04 m2 | kus | 1 |  | 0 |  |  | 2 | 1 | 7 | 7 | 2 | 0 | 0 | 0 | 0 | 0 | 1 | 7 | 0
48 | 765331862R00 | Větrací mřížka univerzální 250/150mm | m | 1 |  | 0 |  |  | 2 | 1 | 7 | 7 | 2 | 0 | 0 | 0 | 0 | 0 | 1 | 7 | 0.00017
|  | 1 |  | 1 |  |  |  | 1
49 | 998725102R00 | Přesun hmot pro zařizovací předměty, výšky do 12 m | t | 0.09702 |  | 0 |  |  | 2 | 7 | 1001 | 5 | 2 | 0 | 0 | 0 | 0 | 0 | 7 | 1001 | 0
| Celkem za | 725 Zařizovací předměty |  |  |  | 0 |  |  | 4 |  |  |  |  | 0 | 0 | 0 | 0 | 0
Díl: | 730 | Ústřední vytápění | [6 empty] | 1
50 | 733120819R00 | Demontáž potrubí z hladkých trubek D 60,3 | m | 2 |  | 0 |  |  | 2 | 1 | 7 | 7 | 2 | 0 | 0 | 0 | 0 | 0 | 1 | 7 | 5e-05
|  | 2 |  | 2 |  |  |  | 2
51 | 733120826R00 | Demontáž potrubí z hladkých trubek D 89 | m | 2 |  | 0 |  |  | 2 | 1 | 7 | 7 | 2 | 0 | 0 | 0 | 0 | 0 | 1 | 7 | 6e-05
|  | 2 |  | 2 |  |  |  | 2
52 | 733121110R00 | Potrubí hladké bezešvé nízkotlaké D 22 x 2,6 mm | m | 2 |  | 0 |  |  | 2 | 1 | 7 | 7 | 2 | 0 | 0 | 0 | 0 | 0 | 1 | 7 | 0.0054
|  | 2 |  | 2 |  |  |  | 2
53 | 733123911R00 | Svařovaný spoj potrubí ocelového hladkého D 22 mm | kus | 2 |  | 0 |  |  | 2 | 1 | 7 | 7 | 2 | 0 | 0 | 0 | 0 | 0 | 1 | 7 | 0.00024
|  | 2 |  | 2 |  |  |  | 2
54 | 733192910R00 | Oprava-montáž potrubí hladkých D 22 mm | m | 2 |  | 0 |  |  | 2 | 1 | 7 | 7 | 2 | 0 | 0 | 0 | 0 | 0 | 1 | 7 | 0.00024
|  | 2 |  | 2 |  |  |  | 2
55 | 734221679U00 | Termostat hlavice+ovládání ventilu | soubor | 1 |  | 0 |  |  | 2 | 1 | 7 | 7 | 2 | 0 | 0 | 0 | 0 | 0 | 1 | 7 | 0.00027
|  | 1 |  | 1 |  |  |  | 1
56 | 735118110R00 | Tlaková zkouška otopných těles litinových - vodou | kus | 1 |  | 0 |  |  | 2 | 1 | 7 | 7 | 2 | 0 | 0 | 0 | 0 | 0 | 1 | 7 | 0
|  | 1 |  | 1 |  |  |  | 1
57 | 735179110R00 | Montáž otopných těles koupelnových (žebříků) | kus | 1 |  | 0 |  |  | 2 | 1 | 7 | 7 | 2 | 0 | 0 | 0 | 0 | 0 | 1 | 7 | 2e-05
|  | 1 |  | 1 |  |  |  | 1
58 | 4845172481 | Radiátor koupelnový - žebřík v.1535, dl.450, š.58 | kus | 1 |  | 0 |  |  | 2 | 3 | 7 | 4845172481 | 2 | 0 | 0 | 0 | 0 | 0 | 3 | 7 | 0.0114
|  | 1 |  | 1 |  |  |  | 1
59 | 998731102R00 | Přesun hmot pro kotelny, výšky do 12 m | t | 0.02367 |  | 0 |  |  | 2 | 7 | 1001 | 5 | 2 | 0 | 0 | 0 | 0 | 0 | 7 | 1001 | 0
| Celkem za | 730 Ústřední vytápění |  |  |  | 0 |  |  | 4 |  |  |  |  | 0 | 0 | 0 | 0 | 0
Díl: | 783 | Nátěry | [6 empty] | 1
60 | 783 22-0001 | Nátěry radiátorů, včetně potrubí | m2 | 3 |  | 0 |  |  | 2 | 12 | 0 | 61 | 2 | 0 | 0 | 0 | 0 | 0 | 12 | 0 | 0
|  | 5 článků= 1 m2 |  |  |  |  | 5 článků= 1 m2 |  | 3
|  | Radiátory:10/5 |  | 2 |  |  |  | Radiátory:10/5
|  | Potrubí:1 |  | 1 |  |  |  | Potrubí:1
| Celkem za | 783 Nátěry |  |  |  | 0 |  |  | 4 |  |  |  |  | 0 | 0 | 0 | 0 | 0
Díl: | D96 | Přesuny suti a vybouraných hmot | [6 empty] | 1
61 | 979011111R00 | Svislá doprava suti a vybour. hmot za 2.NP a 1.PP | t | 0.14288 |  | 0 |  |  | 2 | 8 | 0 | 3 | 1 | 0 | 0 | 0 | 0 | 0 | 8 | 0 | 0
| Celkem za | D96 Přesuny suti a vybouraných hmot |  |  |  | 0 |  |  | 4 |  |  |  |  | 0 | 0 | 0 | 0 | 0