## Pokyny pro vyplnění
Pokyny pro vyplnění
Ve všech listech tohoto souboru můžete měnit pouze buňky s modrým pozadím. Jedná se o tyto údaje : - údaje o firmě - jednotkové ceny položek zadané na maximálně dvě desetinná místa

## Stavba
#RTSROZP# | Položkový rozpočet
| Zakázka: |  | SO.101.5.2 Chodníky - vnitroblok
| Misto |  | Bystřice pod Hostýnem
Rozpočet:
| Objednatel: | [5 empty] | IČ:
DIČ:
| Projektant: | [5 empty] | IČ:
DIČ:
| Zhotovitel: | [5 empty] | IČ:
DIČ:
Vypracoval:
| Rozpis ceny | [6 empty] | Celkem
HSV | HSV | [6 empty] | 0
PSV | PSV | [6 empty] | 0
MON | MON | [6 empty] | 0
VN | Vedlejší náklady | [6 empty] | 0
ON | Ostatní náklady | [6 empty] | 0
| Celkem | [6 empty] | 0
Rekapitulace daní
| Základ pro sníženou DPH |  |  | 15 | % | 0 |  |  | CZK
| Snížená DPH |  |  | 15 | % | 0 |  |  | CZK
| Základ pro základní DPH |  |  | 21 | % | 0 |  |  | CZK
| Základní DPH |  |  | 21 | % | 0 |  |  | CZK
| Zaokrouhlení |  |  |  |  | 0 |  |  | CZK
| Cena celkem bez DPH |  |  |  |  | 0 |  |  | CZK
| Cena celkem s DPH |  |  |  |  | 0 |  |  | CZK
|  | v |  |  | dne
|  |  | Za zhotovitele |  |  |  | Za objednatele
Rekapitulace dílčích částí
#CASTI>> | Číslo | Název |  |  | Základ pro sníženou DPH | Základ pro základní DPH | DPH celkem | Cena celkem | %
1 | Rozpočet | SO.101.5.2 Chodníky - vnitroblok |  |  | 0 | 0 | 0 | 0
| Celkem za stavbu |  |  |  | 0 | 0 | 0 | 0 | 0
Rekapitulace dílů
| Číslo | Název |  |  | Typ dílu |  |  | Celkem
| 1 | Zemní práce |  |  | HSV |  |  | 0
| 2 | Základy,zvláštní zakládání |  |  | HSV |  |  | 0
| 5 | Komunikace |  |  | HSV |  |  | 0
| 8 | Trubní vedení |  |  | HSV |  |  | 0
| 97 | Prorážení otvorů |  |  | HSV |  |  | 0
| 99 | Staveništní přesun hmot |  |  | HSV |  |  | 0
| 711 | Izolace proti vodě |  |  | PSV |  |  | 0
| Cena celkem | [6 empty] | 0
Note on D11: Název
Note on I11: IČO
Note on D12: Ulice
Note on I12: DIČ
Note on C13: PSČ
Note on D13: Ulice

## VzorPolozky (hidden)
Položkový rozpočet
Z:
O:
R:

## Rozpočet Pol
Položkový rozpočet | [22 empty] | #TypZaznamu#
S: |  | SO.101.5.2 Chodníky - vnitroblok | [20 empty] | STA
O: |  | Bystřice pod Hostýnem | [20 empty] | OBJ
R: | [22 empty] | ROZ
C: | [22 empty] | CAS_STR
P.č. | Číslo položky | Název položky | MJ | množství | cena / MJ | Celkem | Dodávka | Dodávka celk. | Montáž | Montáž celk. | DPH | cena s DPH | hmotnost / MJ | hmotnost celk.(t) | dem. hmotnost / MJ | dem. hmotnost celk.(t) | Ceník | Cen. soustava | Nhod / MJ | Nhod celk.
Díl: | 1 | Zemní práce |  |  |  | 0 |  | 0 |  | 0 |  | 0 |  | 5.8745 |  | 101.0552 |  |  |  | 213.03 |  |  | DIL
1 | 113106121R00 | Rozebrání dlažeb z betonových dlaždic na sucho | m2 | 194.4 | 0 | 0 |  | 0 |  | 0 | 21 | 0 | 0 | 0 | 0.138 | 26.8272 |  |  | 0.16 | 31.1 |  |  | POL1_0
|  | odečteno z el. PD: | [20 empty] | VV | 0
|  | vnitroblok:89,2 |  | 89.2 | [18 empty] | VV | 0
|  | 49,5 |  | 49.5 | [18 empty] | VV | 0
|  | k BD 1131 a 1132:26,3+21,7 |  | 48 | [18 empty] | VV | 0
|  | Mezisoučet |  | 186.7 | [18 empty] | VV | 1
|  | rozebrání pro zpětné zadláždění: | [20 empty] | VV | 0
|  | vnitroblok:1,55*4+1,5 |  | 7.7 | [18 empty] | VV | 0
|  | Mezisoučet |  | 7.7 | [18 empty] | VV | 1
2 | 113107610R00 | Odstranění podkladu nad 50 m2,kam.drcené tl.10 cm | m2 | 186.7 | 0 | 0 |  | 0 |  | 0 | 21 | 0 | 0 | 0 | 0.22 | 41.074 |  |  | 0.049 | 9.15 |  |  | POL1_0
|  | odečteno z el. PD: | [20 empty] | VV | 0
|  | předpoklad pod stávajícíma plochama, nebyla prováděna sonda: | [20 empty] | VV | 0
|  | vnitroblok:89,2 |  | 89.2 | [18 empty] | VV | 0
|  | 49,5 |  | 49.5 | [18 empty] | VV | 0
|  | k BD 1131 a 1132:26,3+21,7 |  | 48 | [18 empty] | VV | 0
|  | Mezisoučet |  | 186.7 | [18 empty] | VV | 1
3 | 113201111R00 | Vytrhání obrubníků chodníkových a parkových | m | 150.7 | 0 | 0 |  | 0 |  | 0 | 21 | 0 | 0 | 0 | 0.22 | 33.154 |  |  | 0.143 | 21.55 |  |  | POL1_0
|  | odečteno z el. PD: | [20 empty] | VV | 0
|  | vnitroblok:14,3+15,9 |  | 30.2 | [18 empty] | VV | 0
|  | 9,5+7,5+5,5+6,5*6 |  | 61.5 | [18 empty] | VV | 0
|  | k BD 1131 a 1132:12,75*4 |  | 51 | [18 empty] | VV | 0
|  | Mezisoučet |  | 142.7 | [18 empty] | VV | 1
|  | zpětné zadláždění, materiál původní: | [20 empty] | VV | 0
|  | vnitroblok:8 |  | 8 | [18 empty] | VV | 0
|  | Mezisoučet |  | 8 | [18 empty] | VV | 1
4 | 120001101R00 | Příplatek za ztížení vykopávky v blízkosti vedení | m3 | 10.5 | 0 | 0 |  | 0 |  | 0 | 21 | 0 | 0 | 0 | 0 | 0 |  |  | 1.548 | 16.25 |  |  | POL1_0
|  | stávající podzemní vedení v trase: | [20 empty] | VV | 0
|  | podzemní sdělovací kabely: | [20 empty] | VV | 0
|  | 0,5*0,5*(18) |  | 4.5 | [18 empty] | VV | 0
|  | plynovod: | [20 empty] | VV | 0
|  | 0,5*0,5*2 |  | 0.5 | [18 empty] | VV | 0
|  | podzemní kabely NN: | [20 empty] | VV | 0
|  | 0,5*0,5*(22) |  | 5.5 | [18 empty] | VV | 0
5 | 122201101R00 | Odkopávky nezapažené v hor. 3 do 100 m3 | m3 | 65.5481 | 0 | 0 |  | 0 |  | 0 | 21 | 0 | 0 | 0 | 0 | 0 |  |  | 0.368 | 24.12 |  |  | POL1_0
|  | odečteno z el. PD:: | [20 empty] | VV | 0
|  | skladba D: | [20 empty] | VV | 0
|  | Začátek provozního součtu | [20 empty] | VV | 2
|  | vnitroblok:53,63+13,97 |  | 67.6 | [18 empty] | VV | 2
|  | 8,42+24,15+8,41+24,85 |  | 65.83 | [18 empty] | VV | 2
|  | k BD 1131 a 1132:25,6+25,6 |  | 51.2 | [18 empty] | VV | 2
|  | Mezisoučet |  | 184.63 | [18 empty] | VV | 3
|  | Konec provozního součtu | [20 empty] | VV | 0
|  | 0,32*184,63 |  | 59.0816 | [18 empty] | VV | 0
|  | Mezisoučet |  | 59.0816 | [18 empty] | VV | 1
|  | Začátek provozního součtu | [20 empty] | VV | 2
|  | rozšíření pod obrubníky, přídlažbu: | [20 empty] | VV | 2
|  | 0,5*164,15 |  | 82.075 | [18 empty] | VV | 2
|  | Mezisoučet |  | 82.075 | [18 empty] | VV | 3
|  | Konec provozního součtu | [20 empty] | VV | 0
|  | (0,32+0,1)*82,075 |  | 34.4715 | [18 empty] | VV | 0
|  | Mezisoučet |  | 34.4715 | [18 empty] | VV | 1
|  | odpočet bouraných ploch:-(0,05+0,1)*186,7 |  | -28.005 | [18 empty] | VV | 0
|  | Mezisoučet |  | -28.005 | [18 empty] | VV | 1
6 | 122201109R00 | Příplatek za lepivost - odkopávky v hor. 3 | m3 | 32.7741 | 0 | 0 |  | 0 |  | 0 | 21 | 0 | 0 | 0 | 0 | 0 |  |  | 0.058 | 1.9 |  |  | POL1_0
|  | 50%:0,5*65,5481 |  | 32.7741 | [18 empty] | VV | 0
7 | 139601102R00 | Ruční výkop jam, rýh a šachet v hornině tř. 3 | m3 | 7 | 0 | 0 |  | 0 |  | 0 | 21 | 0 | 0 | 0 | 0 | 0 |  |  | 3.533 | 24.73 |  |  | POL1_0
|  | ruční odkopávky kolem kořenového systému stávajícícch stromů: | [20 empty] | VV | 0
|  | 0,32*2,5*1,25*7 |  | 7 | [18 empty] | VV | 0
|  | Mezisoučet |  | 7 | [18 empty] | VV | 1
8 | 162301102R00 | Vodorovné přemístění výkopku z hor.1-4 do 1000 m | m3 | 19.698 | 0 | 0 |  | 0 |  | 0 | 21 | 0 | 0 | 0 | 0 | 0 |  |  | 0.011 | 0.22 |  |  | POL1_0
|  | pro zpětný zásyp na mezideponii a zpět:2*9,849 |  | 19.698 | [18 empty] | VV | 0
9 | 162701105R00 | Vodorovné přemístění výkopku z hor.1-4 do 10000 m | m3 | 62.6991 | 0 | 0 |  | 0 |  | 0 | 21 | 0 | 0 | 0 | 0 | 0 |  |  | 0.011 | 0.69 |  |  | POL1_0
|  | na skládku: | [20 empty] | VV | 0
|  | odkopávky: | [20 empty] | VV | 0
|  | 65,5481 |  | 65.5481 | [18 empty] | VV | 0
|  | 7 |  | 7 | [18 empty] | VV | 0
|  | odpočet, zpětný zásyp: | [20 empty] | VV | 0
|  | -9,849 |  | -9.849 | [18 empty] | VV | 0
|  | Mezisoučet |  | 62.6991 | [18 empty] | VV | 1
10 | 162701109R00 | Příplatek k vod. přemístění hor.1-4 za další 1 km | m3 | 626.991 | 0 | 0 |  | 0 |  | 0 | 21 | 0 | 0 | 0 | 0 | 0 |  |  | 0 | 0 |  |  | POL1_0
|  | 20 km: | [20 empty] | VV | 0
|  | na skládku: | [20 empty] | VV | 0
|  | odkopávky: | [20 empty] | VV | 0
|  | 10*65,5481 |  | 655.481 | [18 empty] | VV | 0
|  | 10*7 |  | 70 | [18 empty] | VV | 0
|  | odpočet, zpětný zásyp: | [20 empty] | VV | 0
|  | -10*9,849 |  | -98.49 | [18 empty] | VV | 0
|  | Mezisoučet |  | 626.991 | [18 empty] | VV | 1
11 | 167101101R00 | Nakládání výkopku z hor.1-4 v množství do 100 m3 | m3 | 9.849 | 0 | 0 |  | 0 |  | 0 | 21 | 0 | 0 | 0 | 0 | 0 |  |  | 0.652 | 6.42 |  |  | POL1_0
|  | pro zpětný zásyp:9,849 |  | 9.849 | [18 empty] | VV | 0
12 | 171201201R00 | Uložení sypaniny na skl.-sypanina na výšku přes 2m | m3 | 72.5481 | 0 | 0 |  | 0 |  | 0 | 21 | 0 | 0 | 0 | 0 | 0 |  |  | 0.009 | 0.65 |  |  | POL1_0
|  | na skládku: | [20 empty] | VV | 0
|  | odkopávky: | [20 empty] | VV | 0
|  | 65,5481 |  | 65.5481 | [18 empty] | VV | 0
|  | 7 |  | 7 | [18 empty] | VV | 0
|  | Mezisoučet |  | 72.5481 | [18 empty] | VV | 1
13 | 174101102R00 | Zásyp ruční se zhutněním | m3 | 9.849 | 0 | 0 |  | 0 |  | 0 | 21 | 0 | 0 | 0 | 0 | 0 |  |  | 1.239 | 12.2 |  |  | POL1_0
|  | zpětný zásyp za obrubník:0,2*0,3*164,15 |  | 9.849 | [18 empty] | VV | 0
|  | Mezisoučet |  | 9.849 | [18 empty] | VV | 1
14 | 175200022RAD | Obsyp objektu štěrkopískem, dovoz štěrkopísku | m3 | 3.2812 | 0 | 0 |  | 0 |  | 0 | 21 | 0 | 1.67 | 5.4797 | 0 | 0 |  |  | 2.206 | 7.24 |  |  | POL2_0
|  | kolem kořenového systému stávajícícch stromů:0,15*2,5*1,25*7 |  | 3.2812 | [18 empty] | VV | 0
15 | 181101102R00 | Úprava pláně v zářezech v hor. 1-4, se zhutněním | m2 | 274.405 | 0 | 0 |  | 0 |  | 0 | 21 | 0 | 0 | 0 | 0 | 0 |  |  | 0.018 | 4.94 |  |  | POL1_0
|  | odečteno z el. PD:: | [20 empty] | VV | 0
|  | skladba D: | [20 empty] | VV | 0
|  | vnitroblok:53,63+13,97 |  | 67.6 | [18 empty] | VV | 0
|  | 8,42+24,15+8,41+24,85 |  | 65.83 | [18 empty] | VV | 0
|  | k BD 1131 a 1132:25,6+25,6 |  | 51.2 | [18 empty] | VV | 0
|  | Mezisoučet |  | 184.63 | [18 empty] | VV | 1
|  | zpětné zadláždění, materiál původní, doplnění podkladu: | [20 empty] | VV | 0
|  | vnitroblok:1,55*4+1,5 |  | 7.7 | [18 empty] | VV | 0
|  | Mezisoučet |  | 7.7 | [18 empty] | VV | 1
|  | rozšíření pod obrubníky, přídlažbu: | [20 empty] | VV | 0
|  | 0,5*164,15 |  | 82.075 | [18 empty] | VV | 0
|  | Mezisoučet |  | 82.075 | [18 empty] | VV | 1
16 | 184807111R00 | Ochrana stromu bedněním - zřízení | m2 | 42 | 0 | 0 |  | 0 |  | 0 | 21 | 0 | 0.0094 | 0.3948 | 0 | 0 |  |  | 0.864 | 36.29 |  |  | POL1_0
|  | ochrana stávajících stromů:0,75*4*2*7 |  | 42 | [18 empty] | VV | 0
17 | 184807112R00 | Ochrana stromu bedněním - odstranění | m2 | 42 | 0 | 0 |  | 0 |  | 0 | 21 | 0 | 0 | 0 | 0 | 0 |  |  | 0.371 | 15.58 |  |  | POL1_0
18 | 199000002R00 | Poplatek za skládku horniny 1- 4 | m3 | 62.6991 | 0 | 0 |  | 0 |  | 0 | 21 | 0 | 0 | 0 | 0 | 0 |  |  | 0 | 0 |  |  | POL1_0
|  | na skládku: | [20 empty] | VV | 0
|  | odkopávky: | [20 empty] | VV | 0
|  | 65,5481 |  | 65.5481 | [18 empty] | VV | 0
|  | 7 |  | 7 | [18 empty] | VV | 0
|  | odpočet, zpětný zásyp: | [20 empty] | VV | 0
|  | -9,849 |  | -9.849 | [18 empty] | VV | 0
|  | Mezisoučet |  | 62.6991 | [18 empty] | VV | 1
Díl: | 2 | Základy,zvláštní zakládání |  |  |  | 0 |  | 0 |  | 0 |  | 0 |  | 0.01094 |  | 0 |  |  |  | 2.06 |  |  | DIL
19 | 289970111R00 | Vrstva geotextilie 300g/m2 | m2 | 21.875 | 0 | 0 |  | 0 |  | 0 | 21 | 0 | 0.0005 | 0.01094 | 0 | 0 |  |  | 0.094 | 2.06 |  |  | POL1_0
|  | kolem kořenového systému stávajícícch stromů:2,5*1,25*7 |  | 21.875 | [18 empty] | VV | 0
Díl: | 5 | Komunikace |  |  |  | 0 |  | 0 |  | 0 |  | 0 |  | 192.8696 |  | 0 |  |  |  | 206.35 |  |  | DIL
20 | 564831111R00 | Podklad ze štěrkodrti po zhutnění tloušťky 10 cm | m2 | 82.075 | 0 | 0 |  | 0 |  | 0 | 21 | 0 | 0.288 | 23.6376 | 0 | 0 |  |  | 0.023 | 1.89 |  |  | POL1_0
|  | odečteno z el. PD: | [20 empty] | VV | 0
|  | pod chodníkový obrubník, ŠD 0/32: | [20 empty] | VV | 0
|  | 0,5*164,15 |  | 82.075 | [18 empty] | VV | 0
|  | Mezisoučet |  | 82.075 | [18 empty] | VV | 1
21 | 564861112R00 | Podklad ze štěrkodrti po zhutnění tloušťky 21 cm | m2 | 192.33 | 0 | 0 |  | 0 |  | 0 | 21 | 0 | 0.46305 | 89.0584 | 0 | 0 |  |  | 0.029 | 5.58 |  |  | POL1_0
|  | odečteno z el. PD:: | [20 empty] | VV | 0
|  | skladba D: | [20 empty] | VV | 0
|  | pr. tl. 210 mm: | [20 empty] | VV | 0
|  | vnitroblok:53,63+13,97 |  | 67.6 | [18 empty] | VV | 0
|  | 8,42+24,15+8,41+24,85 |  | 65.83 | [18 empty] | VV | 0
|  | k BD 1131 a 1132:25,6+25,6 |  | 51.2 | [18 empty] | VV | 0
|  | Mezisoučet |  | 184.63 | [18 empty] | VV | 1
|  | zpětné zadláždění, materiál původní, doplnění podkladu: | [20 empty] | VV | 0
|  | vnitroblok:1,55*4+1,5 |  | 7.7 | [18 empty] | VV | 0
|  | Mezisoučet |  | 7.7 | [18 empty] | VV | 1
22 | 596215021R00 | Kladení zámkové dlažby tl. 6 cm do drtě tl. 5 cm | m2 | 192.33 | 0 | 0 |  | 0 |  | 0 | 21 | 0 | 0.0739 | 14.2132 | 0 | 0 |  |  | 0.452 | 86.93 |  |  | POL1_0
|  | odečteno z el. PD: | [20 empty] | VV | 0
|  | vnitroblok:53,63+13,97 |  | 67.6 | [18 empty] | VV | 0
|  | 8,42+24,15+8,41+24,85 |  | 65.83 | [18 empty] | VV | 0
|  | k BD 1131 a 1132:25,6+25,6 |  | 51.2 | [18 empty] | VV | 0
|  | Mezisoučet |  | 184.63 | [18 empty] | VV | 1
|  | zpětné zadláždění, materiál původní: | [20 empty] | VV | 0
|  | vnitroblok:1,55*4+1,5 |  | 7.7 | [18 empty] | VV | 0
|  | Mezisoučet |  | 7.7 | [18 empty] | VV | 1
23 | 59245110R | Dlažba sklad. 20x10x6 cm přírodní | m2 | 178.2953 | 0 | 0 |  | 0 |  | 0 | 21 | 0 | 0.129 | 23.0001 | 0 | 0 |  |  | 0 | 0 |  |  | POL3_0
|  | 192,33 |  | 192.33 | [18 empty] | VV | 0
|  | odpočet SLP:-15,8 |  | -15.8 | [18 empty] | VV | 0
|  | Mezisoučet |  | 176.53 | [18 empty] | VV | 1
|  | ztratné 1%:0,01*176,53 |  | 1.7653 | [18 empty] | VV | 0
24 | 592451151R | Dlažba SLP skladba 20x10x6 cm červená, dlažba pro nevidomé | m2 | 15.958 | 0 | 0 |  | 0 |  | 0 | 21 | 0 | 0.1315 | 2.0985 | 0 | 0 |  |  | 0 | 0 |  |  | POL3_0
|  | dlažba SLP: | [20 empty] | VV | 0
|  | odečteno z el. PD: | [20 empty] | VV | 0
|  | vnitroblok:3,55+0,6 |  | 4.15 | [18 empty] | VV | 0
|  | 2,65+0,85+2,65+3,1 |  | 9.25 | [18 empty] | VV | 0
|  | k BD 1131 a 1132:1,2+1,2 |  | 2.4 | [18 empty] | VV | 0
|  | Mezisoučet |  | 15.8 | [18 empty] | VV | 1
|  | ztaratné 1%:0,01*15,8 |  | 0.158 | [18 empty] | VV | 0
|  | Mezisoučet |  | 0.158 | [18 empty] | VV | 1
25 | 596291111R00 | Řezání zámkové dlažby tl. 60 mm | m | 164.15 | 0 | 0 |  | 0 |  | 0 | 21 | 0 | 0.00033 | 0.05417 | 0 | 0 |  |  | 0.41 | 67.3 |  |  | POL1_0
|  | zařezání podél obruby:164,15 |  | 164.15 | [18 empty] | VV | 0
26 | 917862111R00 | Osazení stojat. obrub.bet. s opěrou,lože z C 25/30 | m | 164.15 | 0 | 0 |  | 0 |  | 0 | 21 | 0 | 0.188 | 30.8602 | 0 | 0 |  |  | 0.272 | 44.65 |  |  | POL1_0
|  | odečteno z el. PD: | [20 empty] | VV | 0
|  | vnitroblok:8,75+5,25+24+6,85 |  | 44.85 | [18 empty] | VV | 0
|  | 9,5+9,5+6,35+6,5+14,5+6,5+1,6+4,85+10,5 |  | 69.8 | [18 empty] | VV | 0
|  | k BD 1131 a 1132:12,75+8+12,75+8 |  | 41.5 | [18 empty] | VV | 0
|  | Mezisoučet |  | 156.15 | [18 empty] | VV | 1
|  | zpětné zadláždění, materiál původní: | [20 empty] | VV | 0
|  | vnitroblok:8 |  | 8 | [18 empty] | VV | 0
|  | Mezisoučet |  | 8 | [18 empty] | VV | 1
27 | 59217421R | Obrubník chodníkový 100/250/1000, přírodní | kus | 165.7915 | 0 | 0 |  | 0 |  | 0 | 21 | 0 | 0.06 | 9.9475 | 0 | 0 |  |  | 0 | 0 |  |  | POL3_0
|  | 164,15 |  | 164.15 | [18 empty] | VV | 0
|  | ztratné 1%:0,01*164,15 |  | 1.6415 | [18 empty] | VV | 0
Díl: | 8 | Trubní vedení |  |  |  | 0 |  | 0 |  | 0 |  | 0 |  | 1.1778 |  | 0 |  |  |  | 9.18 |  |  | DIL
28 | 899331111R00 | Výšková úprava vstupu do 20 cm, poklopu | kus | 2 | 0 | 0 |  | 0 |  | 0 | 21 | 0 | 0.43094 | 0.86188 | 0 | 0 |  |  | 3.817 | 7.63 |  |  | POL1_0
29 | 899431111R00 | Výšková úprava do 20 cm, krytu šoupěte | kus | 1 | 0 | 0 |  | 0 |  | 0 | 21 | 0 | 0.3159 | 0.3159 | 0 | 0 |  |  | 1.551 | 1.55 |  |  | POL1_0
Díl: | 97 | Prorážení otvorů |  |  |  | 0 |  | 0 |  | 0 |  | 0 |  | 0 |  | 0 |  |  |  | 53.8 |  |  | DIL
30 | 979054441R00 | Očištění vybour. dlaždic s výplní kamen. těženým | m2 | 7.7 | 0 | 0 |  | 0 |  | 0 | 21 | 0 | 0 | 0 | 0 | 0 |  |  | 0.115 | 0.89 |  |  | POL1_0
|  | pro zpětné zadláždění: | [20 empty] | VV | 0
|  | 7,7 |  | 7.7 | [18 empty] | VV | 0
31 | 979082213R00 | Vodorovná doprava suti po suchu do 1 km | t | 66.8386 | 0 | 0 |  | 0 |  | 0 | 21 | 0 | 0 | 0 | 0 | 0 |  |  | 0.01 | 0.67 |  |  | POL1_0
|  | na skládku: | [20 empty] | VV | 0
|  | pol. 1:26,8272-(7,7*0,138) |  | 25.7646 | [18 empty] | VV | 0
|  | pol. 2:41,074 |  | 41.074 | [18 empty] | VV | 0
32 | 979082219R00 | Příplatek za dopravu suti po suchu za další 1 km | t | 1269.9334 | 0 | 0 |  | 0 |  | 0 | 21 | 0 | 0 | 0 | 0 | 0 |  |  | 0 | 0 |  |  | POL1_0
|  | do 20km:19*66,8386 |  | 1269.9334 | [18 empty] | VV | 0
33 | 979084213R00 | Vodorovná doprava vybour. hmot po suchu do 1 km | t | 33.154 | 0 | 0 |  | 0 |  | 0 | 21 | 0 | 0 | 0 | 0 | 0 |  |  | 0.688 | 22.81 |  |  | POL1_0
|  | na skládku: | [20 empty] | VV | 0
|  | kusovitost nad 30 cm: | [20 empty] | VV | 0
|  | pol. 3:33,154 |  | 33.154 | [18 empty] | VV | 0
34 | 979084219R00 | Příplatek k dopravě vybour.hmot za dalších 5 km | t | 125.9852 | 0 | 0 |  | 0 |  | 0 | 21 | 0 | 0 | 0 | 0 | 0 |  |  | 0 | 0 |  |  | POL1_0
|  | do 20km:19/5*33,154 |  | 125.9852 | [18 empty] | VV | 0
35 | 979087212R00 | Nakládání suti na dopravní prostředky | t | 66.8386 | 0 | 0 |  | 0 |  | 0 | 21 | 0 | 0 | 0 | 0 | 0 |  |  | 0.099 | 6.62 |  |  | POL1_0
36 | 979087213R00 | Nakládání vybouraných hmot na dopravní prostředky | t | 33.154 | 0 | 0 |  | 0 |  | 0 | 21 | 0 | 0 | 0 | 0 | 0 |  |  | 0.688 | 22.81 |  |  | POL1_0
37 | 979990104R00 | Poplatek za skládku suti - beton | t | 58.9186 | 0 | 0 |  | 0 |  | 0 | 21 | 0 | 0 | 0 | 0 | 0 |  |  | 0 | 0 |  |  | POL1_0
|  | na skládku: | [20 empty] | VV | 0
|  | pol. 1:26,8272-(7,7*0,138) |  | 25.7646 | [18 empty] | VV | 0
|  | pol. 3:33,154 |  | 33.154 | [18 empty] | VV | 0
38 | 97999PC.001 | Poplatek za skládku suti - směs kameniva a zeminy | t | 41.074 | 0 | 0 |  | 0 |  | 0 | 21 | 0 | 0 | 0 | 0 | 0 |  |  | 0 | 0 |  |  | POL1_0
|  | na skládku: | [20 empty] | VV | 0
|  | pol. 2:41,074 |  | 41.074 | [18 empty] | VV | 0
Díl: | 99 | Staveništní přesun hmot |  |  |  | 0 |  | 0 |  | 0 |  | 0 |  | 0 |  | 0 |  |  |  | 77.77 |  |  | DIL
39 | 998223011R00 | Přesun hmot, pozemní komunikace, kryt dlážděný | t | 198.7572 | 0 | 0 |  | 0 |  | 0 | 21 | 0 | 0 | 0 | 0 | 0 |  |  | 0.39 | 77.52 |  |  | POL1_0
|  | 1:5,8749 |  | 5.8749 | [18 empty] | VV | 0
|  | 2:0,01094 |  | 0.01094 | [18 empty] | VV | 0
|  | 5:192,86963 |  | 192.8696 | [18 empty] | VV | 0
|  | 711:0,0017 |  | 0.0017 | [18 empty] | VV | 0
40 | 998276101R00 | Přesun hmot, trubní vedení plastová, otevř. výkop | t | 1.1778 | 0 | 0 |  | 0 |  | 0 | 21 | 0 | 0 | 0 | 0 | 0 |  |  | 0.2115 | 0.25 |  |  | POL1_0
|  | 8:1,17778 |  | 1.1778 | [18 empty] | VV | 0
Díl: | 711 | Izolace proti vodě |  |  |  | 0 |  | 0 |  | 0 |  | 0 |  | 0.0017 |  | 0 |  |  |  | 1.18 |  |  | DIL
41 | 711823121RT4 | Montáž nopové fólie svisle, včetně dodávky fólie | m2 | 7.39 | 0 | 0 |  | 0 |  | 0 | 21 | 0 | 0.00023 | 0.0017 | 0 | 0 |  |  | 0.16 | 1.18 |  |  | POL1_0
|  | podél objektů, oplocení, š. 0,5 m: | [20 empty] | VV | 0
|  | 0,5*10,78 |  | 5.39 | [18 empty] | VV | 0
|  | vstup BD 1131,1132:0,5*2*2 |  | 2 | [18 empty] | VV | 0
[21 empty] | 15 | 21
| Celkem |  |  |  |  | 0 | [14 empty] | 0 | 0 | SUM
Poznámky uchazeče k zadání
POPUZIV
END