## Pokyny pro vyplnění
Pokyny pro vyplnění
Ve všech listech tohoto souboru můžete měnit pouze buňky s modrým pozadím. Jedná se o tyto údaje : - údaje o firmě - jednotkové ceny položek zadané na maximálně dvě desetinná místa

## Stavba
#RTSROZP# | Položkový rozpočet
| Zakázka: |  | Rekonstrukce ulice Slavkovská - SO.101.3 Komunikace - úsek 3
| Misto |  | Bystřice pod Hostýnem
Rozpočet:
| Objednatel: | [5 empty] | IČ:
DIČ:
| Projektant: | [5 empty] | IČ:
DIČ:
| Zhotovitel: | [5 empty] | IČ:
DIČ:
Vypracoval:
| Rozpis ceny | [6 empty] | Celkem
HSV | HSV | [6 empty] | 0
PSV | PSV | [6 empty] | 0
MON | MON | [6 empty] | 0
VN | Vedlejší náklady | [6 empty] | 0
ON | Ostatní náklady | [6 empty] | 0
| Celkem | [6 empty] | 0
Rekapitulace daní
| Základ pro sníženou DPH |  |  | 15 | % | 0 |  |  | CZK
| Snížená DPH |  |  | 15 | % | 0 |  |  | CZK
| Základ pro základní DPH |  |  | 21 | % | 0 |  |  | CZK
| Základní DPH |  |  | 21 | % | 0 |  |  | CZK
| Zaokrouhlení |  |  |  |  | 0 |  |  | CZK
| Cena celkem bez DPH |  |  |  |  | 0 |  |  | CZK
| Cena celkem s DPH |  |  |  |  | 0 |  |  | CZK
|  | v |  |  | dne
|  |  | Za zhotovitele |  |  |  | Za objednatele
Rekapitulace dílčích částí
#CASTI>> | Číslo | Název |  |  | Základ pro sníženou DPH | Základ pro základní DPH | DPH celkem | Cena celkem | %
1 | Rozpočet | Rekonstrukce ulice Slavkovská - SO.101.3 Komunikace - úsek 3 |  |  | 0 | 0 | 0 | 0
| Celkem za stavbu |  |  |  | 0 | 0 | 0 | 0 | 0
Rekapitulace dílů
| Číslo | Název |  |  | Typ dílu |  |  | Celkem
| 1 | Zemní práce |  |  | HSV |  |  | 0
| 5 | Komunikace |  |  | HSV |  |  | 0
| 8 | Trubní vedení |  |  | HSV |  |  | 0
| 91 | Doplňující práce na komunikaci |  |  | HSV |  |  | 0
| 96 | Bourání konstrukcí |  |  | HSV |  |  | 0
| 97 | Prorážení otvorů |  |  | HSV |  |  | 0
| 99 | Staveništní přesun hmot |  |  | HSV |  |  | 0
| M46 | Zemní práce při montážích |  |  | MON |  |  | 0
| Cena celkem | [6 empty] | 0
Note on D11: Název
Note on I11: IČO
Note on D12: Ulice
Note on I12: DIČ
Note on C13: PSČ
Note on D13: Ulice

## VzorPolozky (hidden)
Položkový rozpočet
Z:
O:
R:

## Rozpočet Pol
Položkový rozpočet | [22 empty] | #TypZaznamu#
S: |  | Rekonstrukce ulice Slavkovská - SO.101.3 Komunikace - úsek 3 | [20 empty] | STA
O: |  | Bystřice pod Hostýnem | [20 empty] | OBJ
R: | [22 empty] | ROZ
C: | [22 empty] | CAS_STR
P.č. | Číslo položky | Název položky | MJ | množství | cena / MJ | Celkem | Dodávka | Dodávka celk. | Montáž | Montáž celk. | DPH | cena s DPH | hmotnost / MJ | hmotnost celk.(t) | dem. hmotnost / MJ | dem. hmotnost celk.(t) | Ceník | Cen. soustava | Nhod / MJ | Nhod celk.
Díl: | 1 | Zemní práce |  |  |  | 0 |  | 0 |  | 0 |  | 0 |  | 0.00384 |  | 553.1738 |  |  |  | 313.56 |  |  | DIL
1 | 113107620R00 | Odstranění podkladu nad 50 m2,kam.drcené tl.20 cm | m2 | 636.04 | 0 | 0 |  | 0 |  | 0 | 21 | 0 | 0 | 0 | 0.44 | 279.8576 |  |  | 0.073 | 46.43 |  |  | POL1_0
|  | odečteno z el. PD: | [20 empty] | VV | 0
|  | předpoklad pod stávajícíma plochama, nebyla prováděna sonda: | [20 empty] | VV | 0
|  | úsek 3:636,04 |  | 636.04 | [18 empty] | VV | 0
|  | Mezisoučet |  | 636.04 | [18 empty] | VV | 1
2 | 113108415R00 | Odstranění asfaltové vrstvy pl.nad 50 m2, tl.15 cm | m2 | 636.04 | 0 | 0 |  | 0 |  | 0 | 21 | 0 | 0 | 0 | 0.33 | 209.8932 |  |  | 0.113 | 71.87 |  |  | POL1_0
|  | odečteno z el. PD: | [20 empty] | VV | 0
|  | úsek 3:636,04 |  | 636.04 | [18 empty] | VV | 0
3 | 113202111R00 | Vytrhání obrub obrubníků silničních | m | 234.9 | 0 | 0 |  | 0 |  | 0 | 21 | 0 | 0 | 0 | 0.27 | 63.423 |  |  | 0.123 | 28.89 |  |  | POL1_0
|  | odečteno z el. PD: | [20 empty] | VV | 0
|  | úsek 3:120,75+49,15+65 |  | 234.9 | [18 empty] | VV | 0
|  | Mezisoučet |  | 234.9 | [18 empty] | VV | 1
4 | 120001101R00 | Příplatek za ztížení vykopávky v blízkosti vedení | m3 | 12.25 | 0 | 0 |  | 0 |  | 0 | 21 | 0 | 0 | 0 | 0 | 0 |  |  | 1.548 | 18.96 |  |  | POL1_0
|  | stávající podzemní vedení v trase: | [20 empty] | VV | 0
|  | podzemní sdělovací kabely: | [20 empty] | VV | 0
|  | 0,5*0,5*27 |  | 6.75 | [18 empty] | VV | 0
|  | plynovod: | [20 empty] | VV | 0
|  | 0,5*0,5*(5,5+5,5+5,5+5,5) |  | 5.5 | [18 empty] | VV | 0
5 | 122201102R00 | Odkopávky nezapažené v hor. 3 do 1000 m3 | m3 | 112.404 | 0 | 0 |  | 0 |  | 0 | 21 | 0 | 0 | 0 | 0 | 0 |  |  | 0.187 | 21.02 |  |  | POL1_0
|  | odečteno z el. PD:: | [20 empty] | VV | 0
|  | Začátek provozního součtu | [20 empty] | VV | 2
|  | skladba A: | [20 empty] | VV | 2
|  | úsek 3:548,75 |  | 548.75 | [18 empty] | VV | 2
|  | rozšíření pod obrubníky: | [20 empty] | VV | 2
|  | úsek 3:0,75*239,4 |  | 179.55 | [18 empty] | VV | 2
|  | Mezisoučet |  | 728.3 | [18 empty] | VV | 3
|  | Konec provozního součtu | [20 empty] | VV | 0
|  | 0,46*728,3 |  | 335.018 | [18 empty] | VV | 0
|  | odpočet bouraných ploch:-(0,15+0,2)*636,04 |  | -222.614 | [18 empty] | VV | 0
|  | Mezisoučet |  | 112.404 | [18 empty] | VV | 1
6 | 122201109R00 | Příplatek za lepivost - odkopávky v hor. 3 | m3 | 56.202 | 0 | 0 |  | 0 |  | 0 | 21 | 0 | 0 | 0 | 0 | 0 |  |  | 0.058 | 3.26 |  |  | POL1_0
|  | 50%:0,5*112,404 |  | 56.202 | [18 empty] | VV | 0
7 | 122201102R00 | Odkopávky nezapažené v hor. 3 do 1000 m3, pro sanaci v případě potřeby | m3 | 218.49 | 0 | 0 |  | 0 |  | 0 | 21 | 0 | 0 | 0 | 0 | 0 |  |  | 0.187 | 40.86 |  |  | POL1_0
|  | odkopávka pro sanaci aktivní zóny zemní pláně, výměna zeminy za ŠD0/63 nebo BR 0/90 tl. 300 mm: | [20 empty] | VV | 0
|  | odečteno z el. PD: | [20 empty] | VV | 0
|  | tl.300 mm: | [20 empty] | VV | 0
|  | Začátek provozního součtu | [20 empty] | VV | 2
|  | skladba A: | [20 empty] | VV | 2
|  | úsek 3:548,75 |  | 548.75 | [18 empty] | VV | 2
|  | rozšíření pod obrubníky: | [20 empty] | VV | 2
|  | úsek 3:0,75*239,4 |  | 179.55 | [18 empty] | VV | 2
|  | Mezisoučet |  | 728.3 | [18 empty] | VV | 3
|  | Konec provozního součtu | [20 empty] | VV | 0
|  | 0,3*728,3 |  | 218.49 | [18 empty] | VV | 0
|  | Mezisoučet |  | 218.49 | [18 empty] | VV | 1
8 | 122201109R00 | Příplatek za lepivost - odkopávky v hor. 3 | m3 | 109.245 | 0 | 0 |  | 0 |  | 0 | 21 | 0 | 0 | 0 | 0 | 0 |  |  | 0.058 | 6.34 |  |  | POL1_0
|  | 50%:0,5*218,49 |  | 109.245 | [18 empty] | VV | 0
9 | 139601102R00 | Ruční výkop jam, rýh a šachet v hornině tř. 3 | m3 | 8.64 | 0 | 0 |  | 0 |  | 0 | 21 | 0 | 0 | 0 | 0 | 0 |  |  | 3.533 | 30.53 |  |  | POL1_0
|  | ruční pro uložení sdělovacího kabelu: | [20 empty] | VV | 0
|  | úsek 3:0,4*0,8*(6+6+6+9) |  | 8.64 | [18 empty] | VV | 0
|  | Mezisoučet |  | 8.64 | [18 empty] | VV | 1
10 | 162301102R00 | Vodorovné přemístění výkopku z hor.1-4 do 1000 m | m3 | 15.13 | 0 | 0 |  | 0 |  | 0 | 21 | 0 | 0 | 0 | 0 | 0 |  |  | 0.011 | 0.17 |  |  | POL1_0
|  | na mezideponii a zpět pro zpětný zásyp: | [20 empty] | VV | 0
|  | 2*7,565 |  | 15.13 | [18 empty] | VV | 0
|  | Mezisoučet |  | 15.13 | [18 empty] | VV | 1
11 | 162701105R00 | Vodorovné přemístění výkopku z hor.1-4 do 10000 m | m3 | 331.969 | 0 | 0 |  | 0 |  | 0 | 21 | 0 | 0 | 0 | 0 | 0 |  |  | 0.011 | 3.65 |  |  | POL1_0
|  | na skládku: | [20 empty] | VV | 0
|  | odkopávky: | [20 empty] | VV | 0
|  | 112,404 |  | 112.404 | [18 empty] | VV | 0
|  | 8,64 |  | 8.64 | [18 empty] | VV | 0
|  | odpočet pro zpětný zásyp:-7,565 |  | -7.565 | [18 empty] | VV | 0
|  | Mezisoučet |  | 113.479 | [18 empty] | VV | 1
|  | odkopávky pro sanaci zemní pláně:218,49 |  | 218.49 | [18 empty] | VV | 0
|  | Mezisoučet |  | 218.49 | [18 empty] | VV | 1
12 | 162701109R00 | Příplatek k vod. přemístění hor.1-4 za další 1 km | m3 | 3319.69 | 0 | 0 |  | 0 |  | 0 | 21 | 0 | 0 | 0 | 0 | 0 |  |  | 0 | 0 |  |  | POL1_0
|  | na skládku do 20 km: | [20 empty] | VV | 0
|  | Začátek provozního součtu | [20 empty] | VV | 2
|  | odkopávky: | [20 empty] | VV | 2
|  | 112,404 |  | 112.404 | [18 empty] | VV | 2
|  | 8,64 |  | 8.64 | [18 empty] | VV | 2
|  | odpočet pro zpětný zásyp:-7,565 |  | -7.565 | [18 empty] | VV | 2
|  | Mezisoučet |  | 113.479 | [18 empty] | VV | 3
|  | Konec provozního součtu | [20 empty] | VV | 0
|  | 10*113,479 |  | 1134.79 | [18 empty] | VV | 0
|  | Mezisoučet |  | 1134.79 | [18 empty] | VV | 1
|  | Začátek provozního součtu | [20 empty] | VV | 2
|  | odkopávky pro sanaci zemní pláně:218,49 |  | 218.49 | [18 empty] | VV | 2
|  | Mezisoučet |  | 218.49 | [18 empty] | VV | 3
|  | Konec provozního součtu | [20 empty] | VV | 0
|  | 10*218,49 |  | 2184.9 | [18 empty] | VV | 0
|  | Mezisoučet |  | 2184.9 | [18 empty] | VV | 1
13 | 167101101R00 | Nakládání výkopku z hor.1-4 v množství do 100 m3 | m3 | 7.565 | 0 | 0 |  | 0 |  | 0 | 21 | 0 | 0 | 0 | 0 | 0 |  |  | 0.652 | 4.93 |  |  | POL1_0
|  | pro zpětný zásyp z mezideponie: | [20 empty] | VV | 0
|  | 7,565 |  | 7.565 | [18 empty] | VV | 0
14 | 171201201R00 | Uložení sypaniny na skl.-sypanina na výšku přes 2m | m3 | 339.534 | 0 | 0 |  | 0 |  | 0 | 21 | 0 | 0 | 0 | 0 | 0 |  |  | 0.009 | 3.06 |  |  | POL1_0
|  | na skládku: | [20 empty] | VV | 0
|  | odkopávky: | [20 empty] | VV | 0
|  | 112,404 |  | 112.404 | [18 empty] | VV | 0
|  | 8,64 |  | 8.64 | [18 empty] | VV | 0
|  | Mezisoučet |  | 121.044 | [18 empty] | VV | 1
|  | odkopávky pro sanaci zemní pláně:218,49 |  | 218.49 | [18 empty] | VV | 0
|  | Mezisoučet |  | 218.49 | [18 empty] | VV | 1
15 | 174101102R00 | Zásyp ruční se zhutněním | m3 | 7.565 | 0 | 0 |  | 0 |  | 0 | 21 | 0 | 0 | 0 | 0 | 0 |  |  | 1.239 | 9.37 |  |  | POL1_0
|  | odečteno z el. PD: | [20 empty] | VV | 0
|  | zpětný zásyp podél komunikace, zemina z výkopu: | [20 empty] | VV | 0
|  | podél komunikace, za obrubník:0,11*(15+14,5) |  | 3.245 | [18 empty] | VV | 0
|  | Mezisoučet |  | 3.245 | [18 empty] | VV | 1
|  | zásyp rýha, sdělovací kabel: | [20 empty] | VV | 0
|  | úsek 3:0,4*0,4*(6+6+6+9) |  | 4.32 | [18 empty] | VV | 0
|  | Mezisoučet |  | 4.32 | [18 empty] | VV | 1
16 | 180402111R00 | Založení trávníku parkového výsevem v rovině | m2 | 29.5 | 0 | 0 |  | 0 |  | 0 | 21 | 0 | 0 | 0 | 0 | 0 |  |  | 0.06 | 1.77 |  |  | POL1_0
|  | 1,0*(15+14,5) |  | 29.5 | [18 empty] | VV | 0
17 | 00572400R | Směs travní parková | kg | 2.95 | 0 | 0 |  | 0 |  | 0 | 21 | 0 | 0.001 | 0.00295 | 0 | 0 |  |  | 0 | 0 |  |  | POL3_0
|  | 10kg/100m2:29,5/100*10 |  | 2.95 | [18 empty] | VV | 0
18 | 181101102R00 | Úprava pláně v zářezech v hor. 1-4, se zhutněním | m2 | 728.3 | 0 | 0 |  | 0 |  | 0 | 21 | 0 | 0 | 0 | 0 | 0 |  |  | 0.018 | 13.11 |  |  | POL1_0
|  | odečteno z el. PD:: | [20 empty] | VV | 0
|  | skladba A: | [20 empty] | VV | 0
|  | úsek 3:548,75 |  | 548.75 | [18 empty] | VV | 0
|  | Mezisoučet |  | 548.75 | [18 empty] | VV | 1
|  | rozšíření pod obrubníky: | [20 empty] | VV | 0
|  | úsek 3:0,75*239,4 |  | 179.55 | [18 empty] | VV | 0
|  | Mezisoučet |  | 179.55 | [18 empty] | VV | 1
19 | 181300010RAE | Rozprostření ornice v rovině tloušťka 15 cm, dovoz ornice ze vzdálenosti 15 km | m2 | 29.5 | 0 | 0 |  | 0 |  | 0 | 21 | 0 | 3e-05 | 0.00089 | 0 | 0 |  |  | 0.25752 | 7.6 |  |  | POL2_0
|  | odečteno z el. PD:: | [20 empty] | VV | 0
|  | 1,0*(15+14,5) |  | 29.5 | [18 empty] | VV | 0
20 | 184802111R00 | Chem. odplevelení před založ. postřikem, v rovině | m2 | 29.5 | 0 | 0 |  | 0 |  | 0 | 21 | 0 | 0 | 0 | 0 | 0 |  |  | 0.0035 | 0.1 |  |  | POL1_0
21 | 185851111R00 | Dovoz vody pro zálivku rostlin do 6 km | m3 | 0.59 | 0 | 0 |  | 0 |  | 0 | 21 | 0 | 0 | 0 | 0 | 0 |  |  | 0.884 | 0.52 |  |  | POL1_0
|  | 1m3/50m2:29,5/50 |  | 0.59 | [18 empty] | VV | 0
22 | 185803111R00 | Ošetření trávníku v rovině | m2 | 59 | 0 | 0 |  | 0 |  | 0 | 21 | 0 | 0 | 0 | 0 | 0 |  |  | 0.011 | 0.65 |  |  | POL1_0
|  | 2x:2*29,5 |  | 59 | [18 empty] | VV | 0
23 | 111104211R00 | Pokosení trávníku parkov. svah do 1:5, odvoz 20 km | m2 | 59 | 0 | 0 |  | 0 |  | 0 | 21 | 0 | 0 | 0 | 0 | 0 |  |  | 0.008 | 0.47 |  |  | POL1_0
|  | 2x:2*29,5 |  | 59 | [18 empty] | VV | 0
24 | 199000002R00 | Poplatek za skládku horniny 1- 4 | m3 | 331.969 | 0 | 0 |  | 0 |  | 0 | 21 | 0 | 0 | 0 | 0 | 0 |  |  | 0 | 0 |  |  | POL1_0
|  | skládkovné, zemina: | [20 empty] | VV | 0
|  | odkopávky: | [20 empty] | VV | 0
|  | 112,404 |  | 112.404 | [18 empty] | VV | 0
|  | 8,64 |  | 8.64 | [18 empty] | VV | 0
|  | odpočet pro zpětný zásyp:-7,565 |  | -7.565 | [18 empty] | VV | 0
|  | Mezisoučet |  | 113.479 | [18 empty] | VV | 1
|  | odkopávky pro sanaci zemní pláně:218,49 |  | 218.49 | [18 empty] | VV | 0
|  | Mezisoučet |  | 218.49 | [18 empty] | VV | 1
Díl: | 5 | Komunikace |  |  |  | 0 |  | 0 |  | 0 |  | 0 |  | 1322.4128 |  | 0 |  |  |  | 302.62 |  |  | DIL
25 | 564782111R00 | Podklad ze štěrkodrti 0-63 po zhut. tl. 30 cm | m2 | 728.3 | 0 | 0 |  | 0 |  | 0 | 21 | 0 | 0.71644 | 521.7832 | 0 | 0 |  |  | 0.073 | 53.17 |  |  | POL1_0
|  | sanace aktivní zóny zemní pláně tříděným betonovým reyklátem fr. 0/90, tl. 300mm v případě neúnosného podloží: | [20 empty] | VV | 0
|  | odečteno z el. PD: | [20 empty] | VV | 0
|  | tl.300 mm: | [20 empty] | VV | 0
|  | skladba A: | [20 empty] | VV | 0
|  | úsek 3:548,75 |  | 548.75 | [18 empty] | VV | 0
|  | Mezisoučet |  | 548.75 | [18 empty] | VV | 1
|  | rozšíření pod obrubníky: | [20 empty] | VV | 0
|  | úsek 3:0,75*239,4 |  | 179.55 | [18 empty] | VV | 0
|  | Mezisoučet |  | 179.55 | [18 empty] | VV | 1
26 | 564861111R00 | Podklad ze štěrkodrti po zhutnění tloušťky 20 cm | m2 | 728.3 | 0 | 0 |  | 0 |  | 0 | 21 | 0 | 0.441 | 321.1803 | 0 | 0 |  |  | 0.029 | 21.12 |  |  | POL1_0
|  | skladba A: | [20 empty] | VV | 0
|  | úsek 3:548,75 |  | 548.75 | [18 empty] | VV | 0
|  | Mezisoučet |  | 548.75 | [18 empty] | VV | 1
|  | rozšíření pod obrubníky: | [20 empty] | VV | 0
|  | úsek 3:0,75*239,4 |  | 179.55 | [18 empty] | VV | 0
|  | Mezisoučet |  | 179.55 | [18 empty] | VV | 1
27 | 565151111R00 | Podklad z obal kam.ACP 22S,do 3 m,tl. 7 cm | m2 | 548.75 | 0 | 0 |  | 0 |  | 0 | 21 | 0 | 0.18463 | 101.3157 | 0 | 0 |  |  | 0.064 | 35.12 |  |  | POL1_0
|  | odečteno z el. PD:: | [20 empty] | VV | 0
|  | úsek 3:548,75 |  | 548.75 | [18 empty] | VV | 0
28 | 567122113R00 | Podklad z kameniva zpev.cementem SC C8/10 tl.14 cm | m2 | 548.75 | 0 | 0 |  | 0 |  | 0 | 21 | 0 | 0.3576 | 196.233 | 0 | 0 |  |  | 0.026 | 14.27 |  |  | POL1_0
|  | odečteno z el. PD:: | [20 empty] | VV | 0
|  | úsek 3:548,75 |  | 548.75 | [18 empty] | VV | 0
29 | 573111111R00 | Postřik živičný infiltr.+ posyp, asfalt. 0,60kg/m2 | m2 | 548.75 | 0 | 0 |  | 0 |  | 0 | 21 | 0 | 0.00561 | 3.0785 | 0 | 0 |  |  | 0.004 | 2.2 |  |  | POL1_0
|  | odečteno z el. PD:: | [20 empty] | VV | 0
|  | úsek 3:548,75 |  | 548.75 | [18 empty] | VV | 0
30 | 573211111R00 | Postřik živičný spojovací z asfaltu 0,5-0,7 kg/m2 | m2 | 548.75 | 0 | 0 |  | 0 |  | 0 | 21 | 0 | 0.00061 | 0.33474 | 0 | 0 |  |  | 0.002 | 1.1 |  |  | POL1_0
|  | odečteno z el. PD:: | [20 empty] | VV | 0
|  | úsek 3:548,75 |  | 548.75 | [18 empty] | VV | 0
31 | 577141112R00 | Beton asfalt. ACO 11+,do 3 m, tl.5 cm | m2 | 548.75 | 0 | 0 |  | 0 |  | 0 | 21 | 0 | 0.12966 | 71.1509 | 0 | 0 |  |  | 0.072 | 39.51 |  |  | POL1_0
|  | odečteno z el. PD:: | [20 empty] | VV | 0
|  | úsek 3:548,75 |  | 548.75 | [18 empty] | VV | 0
32 | 917862111R00 | Osazení stojat. obrub.bet. s opěrou,lože z C 25/30 | m | 239.4 | 0 | 0 |  | 0 |  | 0 | 21 | 0 | 0.188 | 45.0072 | 0 | 0 |  |  | 0.272 | 65.12 |  |  | POL1_0
|  | odečteno z el. PD: | [20 empty] | VV | 0
|  | úsek 3: | [20 empty] | VV | 0
|  | 121,4 |  | 121.4 | [18 empty] | VV | 0
|  | 118 |  | 118 | [18 empty] | VV | 0
|  | Mezisoučet |  | 239.4 | [18 empty] | VV | 1
33 | 59217010R | Obrubník silniční betonový 150/250/1000, přírodní | kus | 192.405 | 0 | 0 |  | 0 |  | 0 | 21 | 0 | 0.08197 | 15.7714 | 0 | 0 |  |  | 0 | 0 |  |  | POL3_0
|  | odečteno z el. PD: | [20 empty] | VV | 0
|  | 239,4 |  | 239.4 | [18 empty] | VV | 0
|  | odpočet: | [20 empty] | VV | 0
|  | -34,9 |  | -34.9 | [18 empty] | VV | 0
|  | -7 |  | -7 | [18 empty] | VV | 0
|  | -7 |  | -7 | [18 empty] | VV | 0
|  | Mezisoučet |  | 190.5 | [18 empty] | VV | 1
|  | ztratné 1%:0,01*190,5 |  | 1.905 | [18 empty] | VV | 0
34 | 59217476R | Obrubník silniční nájezdový 1000/150/150 šedý | kus | 35.249 | 0 | 0 |  | 0 |  | 0 | 21 | 0 | 0.0483 | 1.7025 | 0 | 0 |  |  | 0 | 0 |  |  | POL3_0
|  | odečteno z el. PD: | [20 empty] | VV | 0
|  | úsek 3:7,2+7,7 |  | 14.9 | [18 empty] | VV | 0
|  | 4,0*4 |  | 16 | [18 empty] | VV | 0
|  | 2*2 |  | 4 | [18 empty] | VV | 0
|  | Mezisoučet |  | 34.9 | [18 empty] | VV | 1
|  | ztratné 1%:0,01*34,9 |  | 0.349 | [18 empty] | VV | 0
|  | Mezisoučet |  | 0.349 | [18 empty] | VV | 1
35 | 59217480R | Obrubník silniční přechodový L 1000/150/150-250 | kus | 7.07 | 0 | 0 |  | 0 |  | 0 | 21 | 0 | 0.067 | 0.47369 | 0 | 0 |  |  | 0 | 0 |  |  | POL3_0
|  | odečteno z el. PD: | [20 empty] | VV | 0
|  | úsek 3:7 |  | 7 | [18 empty] | VV | 0
|  | Mezisoučet |  | 7 | [18 empty] | VV | 1
|  | ztratné 1%:0,01*7 |  | 0.07 | [18 empty] | VV | 0
|  | Mezisoučet |  | 0.07 | [18 empty] | VV | 1
36 | 59217481R | Obrubník silniční přechodový P 1000/150/150-250 | kus | 7.07 | 0 | 0 |  | 0 |  | 0 | 21 | 0 | 0.067 | 0.47369 | 0 | 0 |  |  | 0 | 0 |  |  | POL3_0
|  | odečteno z el. PD: | [20 empty] | VV | 0
|  | úsek 3:7 |  | 7 | [18 empty] | VV | 0
|  | Mezisoučet |  | 7 | [18 empty] | VV | 1
|  | ztratné 1%:0,01*7 |  | 0.07 | [18 empty] | VV | 0
|  | Mezisoučet |  | 0.07 | [18 empty] | VV | 1
37 | 917932131R00 | Osazení betonové prefa přídlažby do lože z C25/30 | m | 229.95 | 0 | 0 |  | 0 |  | 0 | 21 | 0 | 0.05905 | 13.5785 | 0 | 0 |  |  | 0.26 | 59.79 |  |  | POL1_0
|  | odečteno z el. PD: | [20 empty] | VV | 0
|  | úsek 3:117,65+112,30 |  | 229.95 | [18 empty] | VV | 0
|  | Mezisoučet |  | 229.95 | [18 empty] | VV | 1
38 | 592162116R | Přídlažba silniční nízká ABK 50/25/8 přírodní | kus | 464.499 | 0 | 0 |  | 0 |  | 0 | 21 | 0 | 0.023 | 10.6835 | 0 | 0 |  |  | 0 | 0 |  |  | POL3_0
|  | úsek 3:229,95/0,5 |  | 459.9 | [18 empty] | VV | 0
|  | Mezisoučet |  | 459.9 | [18 empty] | VV | 1
|  | ztratné 1%:0,01*459,9 |  | 4.599 | [18 empty] | VV | 0
|  | Mezisoučet |  | 4.599 | [18 empty] | VV | 1
39 | 918101111R00 | Lože pod obrubníky nebo obruby dlažeb z C 25/30 | m3 | 7.7805 | 0 | 0 |  | 0 |  | 0 | 21 | 0 | 2.525 | 19.6458 | 0 | 0 |  |  | 1.442 | 11.22 |  |  | POL1_0
|  | lpříplatek za lože 5cm nad 10 cm pod obrubníky, přídlažby: | [20 empty] | VV | 0
|  | Obrubník silniční, přídlažba: | [20 empty] | VV | 0
|  | úsek 3: | [20 empty] | VV | 0
|  | 0,05*0,65*239,4 |  | 7.7805 | [18 empty] | VV | 0
|  | Mezisoučet |  | 7.7805 | [18 empty] | VV | 1
Díl: | 8 | Trubní vedení |  |  |  | 0 |  | 0 |  | 0 |  | 0 |  | 9.3948 |  | 0 |  |  |  | 37.47 |  |  | DIL
40 | 286572 PC | Odbočka sedlová KG 150, navrtávka, pro napojení KG | kus | 2 | 0 | 0 |  | 0 |  | 0 | 21 | 0 | 0.00349 | 0.00698 | 0 | 0 |  |  | 0 | 0 |  |  | POL3_0
|  | úsek 3: | [20 empty] | VV | 0
|  | UV8-9:2 |  | 2 | [18 empty] | VV | 0
|  | Mezisoučet |  | 2 | [18 empty] | VV | 1
41 | 5921-PC | Vpusť beton. DN500 sifon, vysoké kaliště, mříž rovinná lit. D400, zem. práce, obsyp ŠD0/32 | kus | 1 | 0 | 0 |  | 0 |  | 0 | 21 | 0 | 0.8 | 0.8 | 0 | 0 |  |  | 0 | 0 |  |  | POL1_0
|  | sestava uliční vpustě D+M: | [20 empty] | VV | 0
|  | úsek 3: | [20 empty] | VV | 0
|  | UV9:1 |  | 1 | [18 empty] | VV | 0
|  | Mezisoučet |  | 1 | [18 empty] | VV | 1
42 | 5921-PC | Vpusť beton. DN500 sifon, vysoké kaliště, mříž odobrub lit. B125, zem. práce, obsyp ŠD0/32 | kus | 1 | 0 | 0 |  | 0 |  | 0 | 21 | 0 | 0.8 | 0.8 | 0 | 0 |  |  | 0 | 0 |  |  | POL1_0
|  | sestava uliční vpustě D+M: | [20 empty] | VV | 0
|  | mříž podobrubníková: | [20 empty] | VV | 0
|  | úsek 3: | [20 empty] | VV | 0
|  | UV8:1 |  | 1 | [18 empty] | VV | 0
|  | Mezisoučet |  | 1 | [18 empty] | VV | 1
43 | 817314111R00 | Montáž betonových útesů s hrdlem DN 150 | kus | 2 | 0 | 0 |  | 0 |  | 0 | 21 | 0 | 0.00273 | 0.00546 | 0 | 0 |  |  | 1.516 | 3.03 |  |  | POL1_0
|  | odečteno z el. PD::2 |  | 2 | [18 empty] | VV | 0
44 | 831350113RAF | Kanalizační přípojka z trub PVC, D 160 mm, rýha šířky 0,9 m, hloubky 2,0 m | m | 4 | 0 | 0 |  | 0 |  | 0 | 21 | 0 | 0.58717 | 2.3487 | 0 | 0 |  |  | 4.7088 | 18.84 |  |  | POL2_0
|  | odečteno z el. PD:: | [20 empty] | VV | 0
|  | 2*2 |  | 4 | [18 empty] | VV | 0
45 | 89441001 | Demontáž uliční vpusti vč. mříže, zemní práce, naložení,odvoz, likvidace na skládku, poplatek | kus | 2 | 0 | 0 |  | 0 |  | 0 | 21 | 0 | 0.65 | 1.3 | 0 | 0 |  |  | 0.65 | 1.3 |  |  | POL1_0
|  | úsek 3: | [20 empty] | VV | 0
|  | 2 |  | 2 | [18 empty] | VV | 0
|  | Mezisoučet |  | 2 | [18 empty] | VV | 1
46 | 899331111R00 | Výšková úprava vstupu do 20 cm, zvýšení poklopu | kus | 3 | 0 | 0 |  | 0 |  | 0 | 21 | 0 | 0.43094 | 1.2928 | 0 | 0 |  |  | 3.817 | 11.45 |  |  | POL1_0
|  | úsek 3: | [20 empty] | VV | 0
|  | 3 |  | 3 | [18 empty] | VV | 0
|  | Mezisoučet |  | 3 | [18 empty] | VV | 1
47 | 899431111R00 | Výšková úprava do 20 cm, krytu šoupěte | kus | 1 | 0 | 0 |  | 0 |  | 0 | 21 | 0 | 0.3159 | 0.3159 | 0 | 0 |  |  | 1.551 | 1.55 |  |  | POL1_0
|  | úsek 3: | [20 empty] | VV | 0
|  | 1 |  | 1 | [18 empty] | VV | 0
|  | Mezisoučet |  | 1 | [18 empty] | VV | 1
48 | 899623141R00 | Obetonování potrubí nebo zdiva stok betonem C12/15 | m3 | 1 | 0 | 0 |  | 0 |  | 0 | 21 | 0 | 2.525 | 2.525 | 0 | 0 |  |  | 1.3 | 1.3 |  |  | POL1_0
|  | úsek 3: | [20 empty] | VV | 0
|  | UV8-9:0,5*2 |  | 1 | [18 empty] | VV | 0
|  | Mezisoučet |  | 1 | [18 empty] | VV | 1
Díl: | 91 | Doplňující práce na komunikaci |  |  |  | 0 |  | 0 |  | 0 |  | 0 |  | 0.28259 |  | 0 |  |  |  | 12.74 |  |  | DIL
49 | 914001121R00 | Osaz.svislé dopr.značky a sloupku,Al patka, základ | kus | 1 | 0 | 0 |  | 0 |  | 0 | 21 | 0 | 0.1133 | 0.1133 | 0 | 0 |  |  | 0.918 | 0.92 |  |  | POL1_0
|  | přemístění stávajícího SDZ: | [20 empty] | VV | 0
|  | úsek 3: | [20 empty] | VV | 0
|  | P4:1 |  | 1 | [18 empty] | VV | 0
|  | Mezisoučet |  | 1 | [18 empty] | VV | 1
50 | 919721211R00 | Dilatační spáry vyplněné asfalt. zálivkou | m | 39.37 | 0 | 0 |  | 0 |  | 0 | 21 | 0 | 0.0043 | 0.16929 | 0 | 0 |  |  | 0.208 | 8.19 |  |  | POL1_0
|  | připojovací spáry, stávající vozovka: | [20 empty] | VV | 0
|  | úsek 3: | [20 empty] | VV | 0
|  | 14,8 |  | 14.8 | [18 empty] | VV | 0
|  | 24,57 |  | 24.57 | [18 empty] | VV | 0
|  | Mezisoučet |  | 39.37 | [18 empty] | VV | 1
51 | 919735112R00 | Řezání stávajícího živičného krytu tl. 5 - 10 cm | m | 39.37 | 0 | 0 |  | 0 |  | 0 | 21 | 0 | 0 | 0 | 0 | 0 |  |  | 0.037 | 1.46 |  |  | POL1_0
|  | připojovací spára pro zalití zálivkou za tepla: | [20 empty] | VV | 0
|  | úprava stávající vozovky: | [20 empty] | VV | 0
|  | úsek 3: | [20 empty] | VV | 0
|  | 14,8 |  | 14.8 | [18 empty] | VV | 0
|  | 24,57 |  | 24.57 | [18 empty] | VV | 0
|  | Mezisoučet |  | 39.37 | [18 empty] | VV | 1
52 | 919735113R00 | Řezání stávajícího živičného krytu tl. 10 - 15 cm | m | 39.37 | 0 | 0 |  | 0 |  | 0 | 21 | 0 | 0 | 0 | 0 | 0 |  |  | 0.055 | 2.17 |  |  | POL1_0
|  | zařezání stávajících zpevněných ploch: | [20 empty] | VV | 0
|  | úsek 3: | [20 empty] | VV | 0
|  | 14,8 |  | 14.8 | [18 empty] | VV | 0
|  | 24,57 |  | 24.57 | [18 empty] | VV | 0
|  | Mezisoučet |  | 39.37 | [18 empty] | VV | 1
Díl: | 96 | Bourání konstrukcí |  |  |  | 0 |  | 0 |  | 0 |  | 0 |  | 0 |  | 0.082 |  |  |  | 0.59 |  |  | DIL
53 | 966006132R00 | Odstranění doprav.značek se sloupky, s bet.patkami | kus | 1 | 0 | 0 |  | 0 |  | 0 | 21 | 0 | 0 | 0 | 0.082 | 0.082 |  |  | 0.588 | 0.59 |  |  | POL1_0
|  | stávající SDZí:: | [20 empty] | VV | 0
|  | přemístění stávajícího SDZ: | [20 empty] | VV | 0
|  | úsek 3: | [20 empty] | VV | 0
|  | P4:1 |  | 1 | [18 empty] | VV | 0
|  | Mezisoučet |  | 1 | [18 empty] | VV | 1
Díl: | 97 | Prorážení otvorů |  |  |  | 0 |  | 0 |  | 0 |  | 0 |  | 0 |  | 0 |  |  |  | 140.67 |  |  | DIL
54 | 979082213R00 | Vodorovná doprava suti po suchu do 1 km | t | 489.7508 | 0 | 0 |  | 0 |  | 0 | 21 | 0 | 0 | 0 | 0 | 0 |  |  | 0.01 | 4.9 |  |  | POL1_0
|  | na skládku do 20 km: | [20 empty] | VV | 0
|  | betonové sutě lze recyklovat a zpětně využít: | [20 empty] | VV | 0
|  | pol. 1:279,8576 |  | 279.8576 | [18 empty] | VV | 0
|  | pol. 2:209,8932 |  | 209.8932 | [18 empty] | VV | 0
55 | 979082219R00 | Příplatek za dopravu suti po suchu za další 1 km | t | 9305.2652 | 0 | 0 |  | 0 |  | 0 | 21 | 0 | 0 | 0 | 0 | 0 |  |  | 0 | 0 |  |  | POL1_0
|  | na skládku do 20 km:19*489,7508 |  | 9305.2652 | [18 empty] | VV | 0
56 | 979084213R00 | Vodorovná doprava vybour. hmot po suchu do 1 km | t | 63.423 | 0 | 0 |  | 0 |  | 0 | 21 | 0 | 0 | 0 | 0 | 0 |  |  | 0.688 | 43.64 |  |  | POL1_0
|  | na skládku do 20km, kusovitost nad 30cm: | [20 empty] | VV | 0
|  | betonové sutě lze recyklovat a zpětně využít: | [20 empty] | VV | 0
|  | pol. 3:63,423 |  | 63.423 | [18 empty] | VV | 0
57 | 979084219R00 | Příplatek k dopravě vybour.hmot za dalších 5 km | t | 241.0074 | 0 | 0 |  | 0 |  | 0 | 21 | 0 | 0 | 0 | 0 | 0 |  |  | 0 | 0 |  |  | POL1_0
|  | na skládku do 20 km:19/5*63,423 |  | 241.0074 | [18 empty] | VV | 0
58 | 979087212R00 | Nakládání suti na dopravní prostředky | t | 489.7508 | 0 | 0 |  | 0 |  | 0 | 21 | 0 | 0 | 0 | 0 | 0 |  |  | 0.099 | 48.49 |  |  | POL1_0
59 | 979087213R00 | Nakládání vybouraných hmot na dopravní prostředky | t | 63.423 | 0 | 0 |  | 0 |  | 0 | 21 | 0 | 0 | 0 | 0 | 0 |  |  | 0.688 | 43.64 |  |  | POL1_0
60 | 979990104R00 | Poplatek za skládku suti - beton | t | 63.423 | 0 | 0 |  | 0 |  | 0 | 21 | 0 | 0 | 0 | 0 | 0 |  |  | 0 | 0 |  |  | POL1_0
|  | betonové sutě lze recyklovat a zpětně využít: | [20 empty] | VV | 0
|  | pol. 3:63,423 |  | 63.423 | [18 empty] | VV | 0
61 | 97999PC.001 | Poplatek za skládku suti - směs kameniva a zeminy | t | 279.8576 | 0 | 0 |  | 0 |  | 0 | 21 | 0 | 0 | 0 | 0 | 0 |  |  | 0 | 0 |  |  | POL1_0
|  | pol. 1:279,8576 |  | 279.8576 | [18 empty] | VV | 0
62 | 979990112R00 | Poplatek za uložení suti - obal. kamenivo, asfalt | t | 209.8932 | 0 | 0 |  | 0 |  | 0 | 21 | 0 | 0 | 0 | 0 | 0 |  |  | 0 | 0 |  |  | POL1_0
|  | pol. 2:209,8932 |  | 209.8932 | [18 empty] | VV | 0
Díl: | 99 | Staveništní přesun hmot |  |  |  | 0 |  | 0 |  | 0 |  | 0 |  | 0 |  | 0 |  |  |  | 23.26 |  |  | DIL
63 | 998225111R00 | Přesun hmot, pozemní komunikace, kryt živičný | t | 1329.4969 | 0 | 0 |  | 0 |  | 0 | 21 | 0 | 0 | 0 | 0 | 0 |  |  | 0.016 | 21.27 |  |  | POL1_0
|  | 1:0,00384 |  | 0.00384 | [18 empty] | VV | 0
|  | 5:1322,41276 |  | 1322.4128 | [18 empty] | VV | 0
|  | 91:0,28259 |  | 0.28259 | [18 empty] | VV | 0
|  | M46:6,79774 |  | 6.7977 | [18 empty] | VV | 0
64 | 998276101R00 | Přesun hmot, trubní vedení plastová, otevř. výkop | t | 9.3948 | 0 | 0 |  | 0 |  | 0 | 21 | 0 | 0 | 0 | 0 | 0 |  |  | 0.2115 | 1.99 |  |  | POL1_0
|  | díl 8:9,39484 |  | 9.3948 | [18 empty] | VV | 0
Díl: | M46 | Zemní práce při montážích |  |  |  | 0 |  | 0 |  | 0 |  | 0 |  | 6.7977 |  | 0 |  |  |  | 9.02 |  |  | DIL
65 | 175101101RT2 | Obsyp potrubí bez prohození sypaniny, s dodáním štěrkopísku frakce 0 - 4 mm | m3 | 3.24 | 0 | 0 |  | 0 |  | 0 | 21 | 0 | 1.7 | 5.508 | 0 | 0 |  |  | 1.587 | 5.14 |  |  | POL1_0
|  | pro uložení kabelového vedení v místě křížení nebo souběhu v případě požadavku správce sítě: | [20 empty] | VV | 0
|  | podzemní sdělovací kabely: | [20 empty] | VV | 0
|  | úsek 3:0,4*0,3*(6+6+6+9) |  | 3.24 | [18 empty] | VV | 0
|  | Mezisoučet |  | 3.24 | [18 empty] | VV | 1
66 | 451572111R00 | Lože z kameniva těženého 0 - 4 mm | m3 | 1.08 | 0 | 0 |  | 0 |  | 0 | 21 | 0 | 1.1322 | 1.2228 | 0 | 0 |  |  | 1.695 | 1.83 |  |  | POL1_0
|  | pro uložení kabelového vedení v místě křížení nebo souběhu v případě požadavku správce sítě: | [20 empty] | VV | 0
|  | podzemní sdělovací kabely: | [20 empty] | VV | 0
|  | úsek 3:0,4*0,1*(6+6+6+9) |  | 1.08 | [18 empty] | VV | 0
|  | Mezisoučet |  | 1.08 | [18 empty] | VV | 1
67 | 460490012RT1 | Fólie výstražná z PVC, šířka 33 cm, fólie PVC šířka 33 cm | m | 27 | 0 | 0 |  | 0 |  | 0 | 21 | 0 | 6e-05 | 0.00162 | 0 | 0 |  |  | 0.026 | 0.7 |  |  | POL1_0
|  | pro uložení kabelového vedení v místě křížení nebo souběhu v případě požadavku správce sítě: | [20 empty] | VV | 0
|  | podzemní sdělovací kabely: | [20 empty] | VV | 0
|  | úsek 3:(6+6+6+9) |  | 27 | [18 empty] | VV | 0
|  | Mezisoučet |  | 27 | [18 empty] | VV | 1
68 | 460510321R00 | Chránička kabelová dělená , DN 110 mm | m | 27 | 0 | 0 |  | 0 |  | 0 | 21 | 0 | 0.00242 | 0.06534 | 0 | 0 |  |  | 0.05 | 1.35 |  |  | POL1_0
|  | pro uložení kabelového vedení v místě křížení nebo souběhu v případě požadavku správce sítě: | [20 empty] | VV | 0
|  | podzemní sdělovací kabely: | [20 empty] | VV | 0
|  | úsek 3:(6+6+6+9) |  | 27 | [18 empty] | VV | 0
|  | Mezisoučet |  | 27 | [18 empty] | VV | 1
[21 empty] | 15 | 21
| Celkem |  |  |  |  | 0 | [14 empty] | 0 | 0 | SUM
Poznámky uchazeče k zadání
POPUZIV
END