## Pokyny pro vyplnění
Pokyny pro vyplnění
Ve všech listech tohoto souboru můžete měnit pouze buňky s modrým pozadím. Jedná se o tyto údaje : - údaje o firmě - jednotkové ceny položek zadané na maximálně dvě desetinná místa

## Stavba
#RTSROZP# | Položkový rozpočet
| Zakázka: |  | Rekonstrukce ulice Slavkovská - SO.101.1 Komunikace - úsek 1
| Misto |  | Bystřice pod Hostýnem
Rozpočet:
| Objednatel: | [5 empty] | IČ:
DIČ:
| Projektant: | [5 empty] | IČ:
DIČ:
| Zhotovitel: | [5 empty] | IČ:
DIČ:
Vypracoval:
| Rozpis ceny | [6 empty] | Celkem
HSV | HSV | [6 empty] | 0
PSV | PSV | [6 empty] | 0
MON | MON | [6 empty] | 0
VN | Vedlejší náklady | [6 empty] | 0
ON | Ostatní náklady | [6 empty] | 0
| Celkem | [6 empty] | 0
Rekapitulace daní
| Základ pro sníženou DPH |  |  | 15 | % | 0 |  |  | CZK
| Snížená DPH |  |  | 15 | % | 0 |  |  | CZK
| Základ pro základní DPH |  |  | 21 | % | 0 |  |  | CZK
| Základní DPH |  |  | 21 | % | 0 |  |  | CZK
| Zaokrouhlení |  |  |  |  | 0 |  |  | CZK
| Cena celkem bez DPH |  |  |  |  | 0 |  |  | CZK
| Cena celkem s DPH |  |  |  |  | 0 |  |  | CZK
|  | v |  |  | dne
|  |  | Za zhotovitele |  |  |  | Za objednatele
Rekapitulace dílčích částí
#CASTI>> | Číslo | Název |  |  | Základ pro sníženou DPH | Základ pro základní DPH | DPH celkem | Cena celkem | %
1 | Rozpočet | Rekonstrukce ulice Slavkovská - SO.101.1 Komunikace - úsek 1 |  |  | 0 | 0 | 0 | 0
| Celkem za stavbu |  |  |  | 0 | 0 | 0 | 0 | 0
Rekapitulace dílů
| Číslo | Název |  |  | Typ dílu |  |  | Celkem
| 1 | Zemní práce |  |  | HSV |  |  | 0
| 5 | Komunikace |  |  | HSV |  |  | 0
| 8 | Trubní vedení |  |  | HSV |  |  | 0
| 91 | Doplňující práce na komunikaci |  |  | HSV |  |  | 0
| 93 | Dokončovací práce inž.staveb |  |  | HSV |  |  | 0
| 96 | Bourání konstrukcí |  |  | HSV |  |  | 0
| 97 | Prorážení otvorů |  |  | HSV |  |  | 0
| 99 | Staveništní přesun hmot |  |  | HSV |  |  | 0
| M46 | Zemní práce při montážích |  |  | MON |  |  | 0
| Cena celkem | [6 empty] | 0
Note on D11: Název
Note on I11: IČO
Note on D12: Ulice
Note on I12: DIČ
Note on C13: PSČ
Note on D13: Ulice

## VzorPolozky (hidden)
Položkový rozpočet
Z:
O:
R:

## Rozpočet Pol
Položkový rozpočet | [22 empty] | #TypZaznamu#
S: |  | Rekonstrukce ulice Slavkovská - SO.101.1 Komunikace - úsek 1 | [20 empty] | STA
O: |  | Bystřice pod Hostýnem | [20 empty] | OBJ
R: | [22 empty] | ROZ
C: | [22 empty] | CAS_STR
P.č. | Číslo položky | Název položky | MJ | množství | cena / MJ | Celkem | Dodávka | Dodávka celk. | Montáž | Montáž celk. | DPH | cena s DPH | hmotnost / MJ | hmotnost celk.(t) | dem. hmotnost / MJ | dem. hmotnost celk.(t) | Ceník | Cen. soustava | Nhod / MJ | Nhod celk.
Díl: | 1 | Zemní práce |  |  |  | 0 |  | 0 |  | 0 |  | 0 |  | 0.00186 |  | 489.3847 |  |  |  | 270.23 |  |  | DIL
1 | 113106121R00 | Rozebrání dlažeb z betonových dlaždic na sucho | m2 | 19.05 | 0 | 0 |  | 0 |  | 0 | 21 | 0 | 0 | 0 | 0.138 | 2.6289 |  |  | 0.16 | 3.05 |  |  | POL1_0
|  | odečteno z el. PD: | [20 empty] | VV | 0
|  | úsek 1: | [20 empty] | VV | 0
|  | místo pro přecházení:19,05 |  | 19.05 | [18 empty] | VV | 0
|  | Mezisoučet |  | 19.05 | [18 empty] | VV | 1
2 | 113106211R00 | Rozebrání dlažeb z velkých kostek v kam. těženém | m2 | 46.23 | 0 | 0 |  | 0 |  | 0 | 21 | 0 | 0 | 0 | 0.417 | 19.2779 |  |  | 0.13 | 6.01 |  |  | POL1_0
|  | odečteno z el. PD: | [20 empty] | VV | 0
|  | úsek 1: | [20 empty] | VV | 0
|  | stávající dl. z žul. kostek do sutí:29,29 |  | 29.29 | [18 empty] | VV | 0
|  | Mezisoučet |  | 29.29 | [18 empty] | VV | 1
|  | rozberání pro zpětné zadláždění v místě připojení na MK ul. Čs. Brigády: | [20 empty] | VV | 0
|  | 16,94*1 |  | 16.94 | [18 empty] | VV | 0
|  | Mezisoučet |  | 16.94 | [18 empty] | VV | 1
3 | 113107620R00 | Odstranění podkladu nad 50 m2,kam.drcené tl.20 cm | m2 | 531.97 | 0 | 0 |  | 0 |  | 0 | 21 | 0 | 0 | 0 | 0.44 | 234.0668 |  |  | 0.073 | 38.83 |  |  | POL1_0
|  | odečteno z el. PD: | [20 empty] | VV | 0
|  | předpoklad pod stávajícíma plochama, nebyla prováděna sonda: | [20 empty] | VV | 0
|  | úsek 1:483,63 |  | 483.63 | [18 empty] | VV | 0
|  | 19,05 |  | 19.05 | [18 empty] | VV | 0
|  | 29,29 |  | 29.29 | [18 empty] | VV | 0
|  | Mezisoučet |  | 531.97 | [18 empty] | VV | 1
4 | 113108415R00 | Odstranění asfaltové vrstvy pl.nad 50 m2, tl.15 cm | m2 | 483.63 | 0 | 0 |  | 0 |  | 0 | 21 | 0 | 0 | 0 | 0.33 | 159.5979 |  |  | 0.113 | 54.65 |  |  | POL1_0
|  | odečteno z el. PD: | [20 empty] | VV | 0
|  | úsek 1:483,63 |  | 483.63 | [18 empty] | VV | 0
5 | 113202111R00 | Vytrhání obrub obrubníků silničních | m | 215.4 | 0 | 0 |  | 0 |  | 0 | 21 | 0 | 0 | 0 | 0.27 | 58.158 |  |  | 0.123 | 26.49 |  |  | POL1_0
|  | odečteno z el. PD: | [20 empty] | VV | 0
|  | úsek 1:96,75+105,95+6,1+6,6 |  | 215.4 | [18 empty] | VV | 0
|  | Mezisoučet |  | 215.4 | [18 empty] | VV | 1
6 | 113151114R00 | Fréz.živič.krytu pl.do 500 m2,tl.5cm | m2 | 142.32 | 0 | 0 |  | 0 |  | 0 | 21 | 0 | 0 | 0 | 0.11 | 15.6552 |  |  | 0.08 | 11.39 |  |  | POL1_0
|  | ul. Palackého:142,32 |  | 142.32 | [18 empty] | VV | 0
7 | 120001101R00 | Příplatek za ztížení vykopávky v blízkosti vedení | m3 | 7.125 | 0 | 0 |  | 0 |  | 0 | 21 | 0 | 0 | 0 | 0 | 0 |  |  | 1.548 | 11.03 |  |  | POL1_0
|  | stávající podzemní vedení v trase: | [20 empty] | VV | 0
|  | podzemní sdělovací kabely: | [20 empty] | VV | 0
|  | 0,5*0,5*(11+4) |  | 3.75 | [18 empty] | VV | 0
|  | plynovod: | [20 empty] | VV | 0
|  | 0,5*0,5*(5,5) |  | 1.375 | [18 empty] | VV | 0
|  | podzemní kabely NN: | [20 empty] | VV | 0
|  | 0,5*0,5*(8) |  | 2 | [18 empty] | VV | 0
8 | 122201101R00 | Odkopávky nezapažené v hor. 3 do 100 m3 | m3 | 85.5905 | 0 | 0 |  | 0 |  | 0 | 21 | 0 | 0 | 0 | 0 | 0 |  |  | 0.368 | 31.5 |  |  | POL1_0
|  | odečteno z el. PD:: | [20 empty] | VV | 0
|  | Začátek provozního součtu | [20 empty] | VV | 2
|  | skladba A: | [20 empty] | VV | 2
|  | úsek 1:381,64 |  | 381.64 | [18 empty] | VV | 2
|  | Mezisoučet |  | 381.64 | [18 empty] | VV | 3
|  | Konec provozního součtu | [20 empty] | VV | 0
|  | 0,46*381,64 |  | 175.5544 | [18 empty] | VV | 0
|  | Začátek provozního součtu | [20 empty] | VV | 2
|  | úsek 1: | [20 empty] | VV | 2
|  | skladba D: | [20 empty] | VV | 2
|  | 15,48 |  | 15.48 | [18 empty] | VV | 2
|  | Mezisoučet |  | 15.48 | [18 empty] | VV | 3
|  | Konec provozního součtu | [20 empty] | VV | 0
|  | 0,47*15,48 |  | 7.2756 | [18 empty] | VV | 0
|  | Začátek provozního součtu | [20 empty] | VV | 2
|  | úsek 1: | [20 empty] | VV | 2
|  | skladba E: | [20 empty] | VV | 2
|  | 33,92 |  | 33.92 | [18 empty] | VV | 2
|  | Mezisoučet |  | 33.92 | [18 empty] | VV | 3
|  | Konec provozního součtu | [20 empty] | VV | 0
|  | 0,49*33,92 |  | 16.6208 | [18 empty] | VV | 0
|  | Začátek provozního součtu | [20 empty] | VV | 2
|  | rozšíření pod obrubníky: | [20 empty] | VV | 2
|  | úsek 1:0,75*209,65 |  | 157.2375 | [18 empty] | VV | 2
|  | Mezisoučet |  | 157.2375 | [18 empty] | VV | 3
|  | Konec provozního součtu | [20 empty] | VV | 0
|  | 0,46*157,2375 |  | 72.3293 | [18 empty] | VV | 0
|  | odpočet bouraných ploch:-(0,15+0,2)*531,97 |  | -186.1895 | [18 empty] | VV | 0
|  | Mezisoučet |  | 85.5905 | [18 empty] | VV | 1
9 | 122201109R00 | Příplatek za lepivost - odkopávky v hor. 3 | m3 | 42.7953 | 0 | 0 |  | 0 |  | 0 | 21 | 0 | 0 | 0 | 0 | 0 |  |  | 0.058 | 2.48 |  |  | POL1_0
|  | 50%:0,5*85,59055 |  | 42.7953 | [18 empty] | VV | 0
10 | 122201102R00 | Odkopávky nezapažené v hor. 3 do 1000 m3, pro sanaci v případě potřeby | m3 | 176.4832 | 0 | 0 |  | 0 |  | 0 | 21 | 0 | 0 | 0 | 0 | 0 |  |  | 0.187 | 33 |  |  | POL1_0
|  | odkopávka pro sanaci aktivní zóny zemní pláně, výměna zeminy za ŠD0/63 nebo BR 0/90 tl. 300 mm: | [20 empty] | VV | 0
|  | odečteno z el. PD: | [20 empty] | VV | 0
|  | tl.300 mm: | [20 empty] | VV | 0
|  | Začátek provozního součtu | [20 empty] | VV | 2
|  | skladba A: | [20 empty] | VV | 2
|  | úsek 1:381,64 |  | 381.64 | [18 empty] | VV | 2
[23 empty] | VV | 2
|  | úsek 1: | [20 empty] | VV | 2
|  | skladba D: | [20 empty] | VV | 2
|  | 15,48 |  | 15.48 | [18 empty] | VV | 2
[23 empty] | VV | 2
|  | úsek 1: | [20 empty] | VV | 2
|  | skladba E: | [20 empty] | VV | 2
|  | 33,92 |  | 33.92 | [18 empty] | VV | 2
[23 empty] | VV | 2
|  | rozšíření pod obrubníky: | [20 empty] | VV | 2
|  | úsek 1:0,75*209,65 |  | 157.2375 | [18 empty] | VV | 2
|  | Mezisoučet |  | 588.2775 | [18 empty] | VV | 3
|  | Konec provozního součtu | [20 empty] | VV | 0
|  | 0,3*588,2775 |  | 176.4832 | [18 empty] | VV | 0
11 | 122201109R00 | Příplatek za lepivost - odkopávky v hor. 3 | m3 | 88.2416 | 0 | 0 |  | 0 |  | 0 | 21 | 0 | 0 | 0 | 0 | 0 |  |  | 0.058 | 5.12 |  |  | POL1_0
|  | 50%:0,5*176,48325 |  | 88.2416 | [18 empty] | VV | 0
12 | 139601102R00 | Ruční výkop jam, rýh a šachet v hornině tř. 3 | m3 | 4.992 | 0 | 0 |  | 0 |  | 0 | 21 | 0 | 0 | 0 | 0 | 0 |  |  | 3.533 | 17.64 |  |  | POL1_0
|  | ruční pro uložení sdělovacího kabelu: | [20 empty] | VV | 0
|  | úsek 1:0,4*0,8*(10,6+5) |  | 4.992 | [18 empty] | VV | 0
|  | Mezisoučet |  | 4.992 | [18 empty] | VV | 1
13 | 162301102R00 | Vodorovné přemístění výkopku z hor.1-4 do 1000 m | m3 | 8.138 | 0 | 0 |  | 0 |  | 0 | 21 | 0 | 0 | 0 | 0 | 0 |  |  | 0.011 | 0.09 |  |  | POL1_0
|  | na mezideponii a zpět pro zpětný zásyp: | [20 empty] | VV | 0
|  | 2*4,069 |  | 8.138 | [18 empty] | VV | 0
|  | Mezisoučet |  | 8.138 | [18 empty] | VV | 1
14 | 162701105R00 | Vodorovné přemístění výkopku z hor.1-4 do 10000 m | m3 | 262.9968 | 0 | 0 |  | 0 |  | 0 | 21 | 0 | 0 | 0 | 0 | 0 |  |  | 0.011 | 2.89 |  |  | POL1_0
|  | na skládku: | [20 empty] | VV | 0
|  | odkopávky: | [20 empty] | VV | 0
|  | 85,59055 |  | 85.5905 | [18 empty] | VV | 0
|  | 4,992 |  | 4.992 | [18 empty] | VV | 0
|  | odpočet pro zpětný zásyp:-4,069 |  | -4.069 | [18 empty] | VV | 0
|  | Mezisoučet |  | 86.5135 | [18 empty] | VV | 1
|  | odkopávky pro sanaci zemní pláně:176,48325 |  | 176.4832 | [18 empty] | VV | 0
|  | Mezisoučet |  | 176.4832 | [18 empty] | VV | 1
15 | 162701109R00 | Příplatek k vod. přemístění hor.1-4 za další 1 km | m3 | 2629.968 | 0 | 0 |  | 0 |  | 0 | 21 | 0 | 0 | 0 | 0 | 0 |  |  | 0 | 0 |  |  | POL1_0
|  | na skládku do 20 km: | [20 empty] | VV | 0
|  | Začátek provozního součtu | [20 empty] | VV | 2
|  | odkopávky: | [20 empty] | VV | 2
|  | 85,59055 |  | 85.5905 | [18 empty] | VV | 2
|  | 4,992 |  | 4.992 | [18 empty] | VV | 2
|  | odpočet pro zpětný zásyp:-4,069 |  | -4.069 | [18 empty] | VV | 2
|  | Mezisoučet |  | 86.5135 | [18 empty] | VV | 3
|  | Konec provozního součtu | [20 empty] | VV | 0
|  | 10*86,51355 |  | 865.1355 | [18 empty] | VV | 0
|  | Mezisoučet |  | 865.1355 | [18 empty] | VV | 1
|  | Začátek provozního součtu | [20 empty] | VV | 2
|  | odkopávky pro sanaci zemní pláně:176,48325 |  | 176.4832 | [18 empty] | VV | 2
|  | Mezisoučet |  | 176.4832 | [18 empty] | VV | 3
|  | Konec provozního součtu | [20 empty] | VV | 0
|  | 10*176,48325 |  | 1764.8325 | [18 empty] | VV | 0
|  | Mezisoučet |  | 1764.8325 | [18 empty] | VV | 1
16 | 167101101R00 | Nakládání výkopku z hor.1-4 v množství do 100 m3 | m3 | 4.069 | 0 | 0 |  | 0 |  | 0 | 21 | 0 | 0 | 0 | 0 | 0 |  |  | 0.652 | 2.65 |  |  | POL1_0
|  | pro zpětný zásyp z mezideponie: | [20 empty] | VV | 0
|  | 4,069 |  | 4.069 | [18 empty] | VV | 0
17 | 171201201R00 | Uložení sypaniny na skl.-sypanina na výšku přes 2m | m3 | 267.0658 | 0 | 0 |  | 0 |  | 0 | 21 | 0 | 0 | 0 | 0 | 0 |  |  | 0.009 | 2.4 |  |  | POL1_0
|  | na skládku: | [20 empty] | VV | 0
|  | odkopávky: | [20 empty] | VV | 0
|  | 85,59055 |  | 85.5905 | [18 empty] | VV | 0
|  | 4,992 |  | 4.992 | [18 empty] | VV | 0
|  | Mezisoučet |  | 90.5825 | [18 empty] | VV | 1
|  | odkopávky pro sanaci zemní pláně:176,48325 |  | 176.4832 | [18 empty] | VV | 0
|  | Mezisoučet |  | 176.4832 | [18 empty] | VV | 1
18 | 174101102R00 | Zásyp ruční se zhutněním | m3 | 4.069 | 0 | 0 |  | 0 |  | 0 | 21 | 0 | 0 | 0 | 0 | 0 |  |  | 1.239 | 5.04 |  |  | POL1_0
|  | odečteno z el. PD: | [20 empty] | VV | 0
|  | zpětný zásyp podél komunikace, zemina z výkopu: | [20 empty] | VV | 0
|  | podél komunikace, za obrubník:0,11*(7,15+7,15) |  | 1.573 | [18 empty] | VV | 0
|  | Mezisoučet |  | 1.573 | [18 empty] | VV | 1
|  | zásyp rýha, sdělovací kabel: | [20 empty] | VV | 0
|  | úsek 1:0,4*0,4*(10,6+5) |  | 2.496 | [18 empty] | VV | 0
|  | Mezisoučet |  | 2.496 | [18 empty] | VV | 1
19 | 180402111R00 | Založení trávníku parkového výsevem v rovině | m2 | 14.3 | 0 | 0 |  | 0 |  | 0 | 21 | 0 | 0 | 0 | 0 | 0 |  |  | 0.06 | 0.86 |  |  | POL1_0
|  | odečteno z el. PD: | [20 empty] | VV | 0
|  | za silniční obrubník:1,0*(7,15+7,15) |  | 14.3 | [18 empty] | VV | 0
20 | 00572400R | Směs travní parková | kg | 1.43 | 0 | 0 |  | 0 |  | 0 | 21 | 0 | 0.001 | 0.00143 | 0 | 0 |  |  | 0 | 0 |  |  | POL3_0
|  | 10kg/100m2:14,3/100*10 |  | 1.43 | [18 empty] | VV | 0
21 | 181101102R00 | Úprava pláně v zářezech v hor. 1-4, se zhutněním | m2 | 588.2775 | 0 | 0 |  | 0 |  | 0 | 21 | 0 | 0 | 0 | 0 | 0 |  |  | 0.018 | 10.59 |  |  | POL1_0
|  | odečteno z el. PD:: | [20 empty] | VV | 0
|  | skladba A: | [20 empty] | VV | 0
|  | úsek 1:381,64 |  | 381.64 | [18 empty] | VV | 0
|  | Mezisoučet |  | 381.64 | [18 empty] | VV | 1
|  | úsek 1: | [20 empty] | VV | 0
|  | skladba D: | [20 empty] | VV | 0
|  | 15,48 |  | 15.48 | [18 empty] | VV | 0
|  | Mezisoučet |  | 15.48 | [18 empty] | VV | 1
|  | úsek 1: | [20 empty] | VV | 0
|  | skladba E: | [20 empty] | VV | 0
|  | 33,92 |  | 33.92 | [18 empty] | VV | 0
|  | Mezisoučet |  | 33.92 | [18 empty] | VV | 1
|  | rozšíření pod obrubníky: | [20 empty] | VV | 0
|  | úsek 1:0,75*209,65 |  | 157.2375 | [18 empty] | VV | 0
|  | Mezisoučet |  | 157.2375 | [18 empty] | VV | 1
22 | 181300010RAE | Rozprostření ornice v rovině tloušťka 15 cm, dovoz ornice ze vzdálenosti 15 km | m2 | 14.3 | 0 | 0 |  | 0 |  | 0 | 21 | 0 | 3e-05 | 0.00043 | 0 | 0 |  |  | 0.25752 | 3.68 |  |  | POL2_0
|  | odečteno z el. PD::14,3 |  | 14.3 | [18 empty] | VV | 0
23 | 184802111R00 | Chem. odplevelení před založ. postřikem, v rovině | m2 | 14.3 | 0 | 0 |  | 0 |  | 0 | 21 | 0 | 0 | 0 | 0 | 0 |  |  | 0.0035 | 0.05 |  |  | POL1_0
24 | 185851111R00 | Dovoz vody pro zálivku rostlin do 6 km | m3 | 0.286 | 0 | 0 |  | 0 |  | 0 | 21 | 0 | 0 | 0 | 0 | 0 |  |  | 0.884 | 0.25 |  |  | POL1_0
|  | 1m3/50m2:14,3/50 |  | 0.286 | [18 empty] | VV | 0
25 | 185803111R00 | Ošetření trávníku v rovině | m2 | 28.6 | 0 | 0 |  | 0 |  | 0 | 21 | 0 | 0 | 0 | 0 | 0 |  |  | 0.011 | 0.31 |  |  | POL1_0
|  | 2x:2*14,3 |  | 28.6 | [18 empty] | VV | 0
26 | 111104211R00 | Pokosení trávníku parkov. svah do 1:5, odvoz 20 km | m2 | 28.6 | 0 | 0 |  | 0 |  | 0 | 21 | 0 | 0 | 0 | 0 | 0 |  |  | 0.008 | 0.23 |  |  | POL1_0
|  | 2x:2*14,3 |  | 28.6 | [18 empty] | VV | 0
27 | 199000002R00 | Poplatek za skládku horniny 1- 4 | m3 | 262.9968 | 0 | 0 |  | 0 |  | 0 | 21 | 0 | 0 | 0 | 0 | 0 |  |  | 0 | 0 |  |  | POL1_0
|  | skládkovné, zemina: | [20 empty] | VV | 0
|  | odkopávky: | [20 empty] | VV | 0
|  | 85,59055 |  | 85.5905 | [18 empty] | VV | 0
|  | 4,992 |  | 4.992 | [18 empty] | VV | 0
|  | odpočet pro zpětný zásyp:-4,069 |  | -4.069 | [18 empty] | VV | 0
|  | Mezisoučet |  | 86.5135 | [18 empty] | VV | 1
|  | odkopávky pro sanaci zemní pláně:176,48325 |  | 176.4832 | [18 empty] | VV | 0
|  | Mezisoučet |  | 176.4832 | [18 empty] | VV | 1
Díl: | 5 | Komunikace |  |  |  | 0 |  | 0 |  | 0 |  | 0 |  | 1098.8151 |  | 0 |  |  |  | 323.94 |  |  | DIL
28 | 564782111R00 | Podklad ze štěrkodrti 0-63 po zhut. tl. 30 cm | m2 | 588.2775 | 0 | 0 |  | 0 |  | 0 | 21 | 0 | 0.71644 | 421.4655 | 0 | 0 |  |  | 0.073 | 42.94 |  |  | POL1_0
|  | sanace aktivní zóny zemní pláně tříděným betonovým reyklátem fr. 0/90, tl. 300mm v případě neúnosného podloží: | [20 empty] | VV | 0
|  | odečteno z el. PD: | [20 empty] | VV | 0
|  | tl.300 mm: | [20 empty] | VV | 0
|  | skladba A: | [20 empty] | VV | 0
|  | úsek 1:381,64 |  | 381.64 | [18 empty] | VV | 0
|  | Mezisoučet |  | 381.64 | [18 empty] | VV | 1
|  | úsek 1: | [20 empty] | VV | 0
|  | skladba D: | [20 empty] | VV | 0
|  | 15,48 |  | 15.48 | [18 empty] | VV | 0
|  | Mezisoučet |  | 15.48 | [18 empty] | VV | 1
|  | úsek 1: | [20 empty] | VV | 0
|  | skladba E: | [20 empty] | VV | 0
|  | 33,92 |  | 33.92 | [18 empty] | VV | 0
|  | Mezisoučet |  | 33.92 | [18 empty] | VV | 1
|  | rozšíření pod obrubníky: | [20 empty] | VV | 0
|  | úsek 1:0,75*209,65 |  | 157.2375 | [18 empty] | VV | 0
|  | Mezisoučet |  | 157.2375 | [18 empty] | VV | 1
29 | 564861111R00 | Podklad ze štěrkodrti po zhutnění tloušťky 20 cm | m2 | 588.2775 | 0 | 0 |  | 0 |  | 0 | 21 | 0 | 0.441 | 259.4304 | 0 | 0 |  |  | 0.029 | 17.06 |  |  | POL1_0
|  | odečteno z el. PD:: | [20 empty] | VV | 0
|  | skladba A: | [20 empty] | VV | 0
|  | úsek 1:381,64 |  | 381.64 | [18 empty] | VV | 0
|  | Mezisoučet |  | 381.64 | [18 empty] | VV | 1
|  | úsek 1: | [20 empty] | VV | 0
|  | skladba D: | [20 empty] | VV | 0
|  | 15,48 |  | 15.48 | [18 empty] | VV | 0
|  | Mezisoučet |  | 15.48 | [18 empty] | VV | 1
|  | úsek 1: | [20 empty] | VV | 0
|  | skladba E: | [20 empty] | VV | 0
|  | 33,92 |  | 33.92 | [18 empty] | VV | 0
|  | Mezisoučet |  | 33.92 | [18 empty] | VV | 1
|  | rozšíření pod obrubníky: | [20 empty] | VV | 0
|  | úsek 1:0,75*209,65 |  | 157.2375 | [18 empty] | VV | 0
|  | Mezisoučet |  | 157.2375 | [18 empty] | VV | 1
30 | 565151111R00 | Podklad z obal kam.ACP 22S,do 3 m,tl. 7 cm | m2 | 381.64 | 0 | 0 |  | 0 |  | 0 | 21 | 0 | 0.18463 | 70.4622 | 0 | 0 |  |  | 0.064 | 24.42 |  |  | POL1_0
|  | odečteno z el. PD:: | [20 empty] | VV | 0
|  | úsek 1:381,64 |  | 381.64 | [18 empty] | VV | 0
31 | 567122113R00 | Podklad z kameniva zpev.cementem SC C8/10 tl.14 cm | m2 | 431.04 | 0 | 0 |  | 0 |  | 0 | 21 | 0 | 0.3576 | 154.1399 | 0 | 0 |  |  | 0.026 | 11.21 |  |  | POL1_0
|  | odečteno z el. PD:: | [20 empty] | VV | 0
|  | skladba A: | [20 empty] | VV | 0
|  | úsek 1:381,64 |  | 381.64 | [18 empty] | VV | 0
|  | Mezisoučet |  | 381.64 | [18 empty] | VV | 1
|  | úsek 1: | [20 empty] | VV | 0
|  | skladba D: | [20 empty] | VV | 0
|  | 15,48 |  | 15.48 | [18 empty] | VV | 0
|  | Mezisoučet |  | 15.48 | [18 empty] | VV | 1
|  | úsek 1: | [20 empty] | VV | 0
|  | skladba E: | [20 empty] | VV | 0
|  | 33,92 |  | 33.92 | [18 empty] | VV | 0
|  | Mezisoučet |  | 33.92 | [18 empty] | VV | 1
32 | 572753111R00 | Vyrovnání povrchu krytů asfaltovým betonem | t | 10.674 | 0 | 0 |  | 0 |  | 0 | 21 | 0 | 1 | 10.674 | 0 | 0 |  |  | 0.233 | 2.49 |  |  | POL1_0
|  | vyrovnání a reprofilace, prům. tl. 30 mm: | [20 empty] | VV | 0
|  | 2500kg/m3: | [20 empty] | VV | 0
|  | ul. Palackého:0,03*142,32*2,5 |  | 10.674 | [18 empty] | VV | 0
33 | 573111111R00 | Postřik živičný infiltr.+ posyp, asfalt. 0,60kg/m2 | m2 | 381.64 | 0 | 0 |  | 0 |  | 0 | 21 | 0 | 0.00561 | 2.141 | 0 | 0 |  |  | 0.004 | 1.53 |  |  | POL1_0
|  | odečteno z el. PD:: | [20 empty] | VV | 0
|  | úsek 1:381,64 |  | 381.64 | [18 empty] | VV | 0
34 | 573211111R00 | Postřik živičný spojovací z asfaltu 0,5-0,7 kg/m2 | m2 | 666.28 | 0 | 0 |  | 0 |  | 0 | 21 | 0 | 0.00061 | 0.40643 | 0 | 0 |  |  | 0.002 | 1.33 |  |  | POL1_0
|  | odečteno z el. PD:: | [20 empty] | VV | 0
|  | úsek 1:381,64 |  | 381.64 | [18 empty] | VV | 0
|  | ul. Palackého:2*142,32 |  | 284.64 | [18 empty] | VV | 0
35 | 577141112R00 | Beton asfalt. ACO 11+,do 3 m, tl.5 cm | m2 | 523.96 | 0 | 0 |  | 0 |  | 0 | 21 | 0 | 0.12966 | 67.9367 | 0 | 0 |  |  | 0.072 | 37.73 |  |  | POL1_0
|  | odečteno z el. PD:: | [20 empty] | VV | 0
|  | úsek 1:381,64 |  | 381.64 | [18 empty] | VV | 0
|  | ul. Palackého:142,32 |  | 142.32 | [18 empty] | VV | 0
36 | 591211211R00 | Kladení dlažby drobné kostky, lože z drti tl. 5 cm | m2 | 50.86 | 0 | 0 |  | 0 |  | 0 | 21 | 0 | 0.11 | 5.5946 | 0 | 0 |  |  | 1.193 | 60.68 |  |  | POL1_0
|  | odečteno z el. PD: | [20 empty] | VV | 0
|  | úsek 1: | [20 empty] | VV | 0
|  | skladba E: | [20 empty] | VV | 0
|  | 33,92 |  | 33.92 | [18 empty] | VV | 0
|  | Mezisoučet |  | 33.92 | [18 empty] | VV | 1
|  | zpětné zadláždění v místě připojení na MK ul. Čs. Brigády, materiál původní: | [20 empty] | VV | 0
|  | 16,94*1 |  | 16.94 | [18 empty] | VV | 0
|  | Mezisoučet |  | 16.94 | [18 empty] | VV | 1
37 | 58380129R | Kostka dlažební drobná 10/12 štípaná Itř. 1t=4,0m2 | t | 8.5648 | 0 | 0 |  | 0 |  | 0 | 21 | 0 | 1 | 8.5648 | 0 | 0 |  |  | 0 | 0 |  |  | POL3_0
|  | úsek 1: | [20 empty] | VV | 0
|  | 33,92/4 |  | 8.48 | [18 empty] | VV | 0
|  | Mezisoučet |  | 8.48 | [18 empty] | VV | 1
|  | ztratné 1%:0,01*8,48 |  | 0.0848 | [18 empty] | VV | 0
38 | 596215041R00 | Kladení zámkové dlažby tl. 8 cm do drtě tl. 5 cm | m2 | 15.48 | 0 | 0 |  | 0 |  | 0 | 21 | 0 | 0.0928 | 1.4365 | 0 | 0 |  |  | 0.478 | 7.4 |  |  | POL1_0
|  | odečteno z el. PD: | [20 empty] | VV | 0
|  | úsek 1:15,48 |  | 15.48 | [18 empty] | VV | 0
39 | 592451170R | Dlažba 20x10x8 cm přírodní | m2 | 15.6348 | 0 | 0 |  | 0 |  | 0 | 21 | 0 | 0.17245 | 2.6962 | 0 | 0 |  |  | 0 | 0 |  |  | POL3_0
|  | 15,48 |  | 15.48 | [18 empty] | VV | 0
|  | ztratné 1%:0,01*15,48 |  | 0.1548 | [18 empty] | VV | 0
40 | 917862111R00 | Osazení stojat. obrub.bet. s opěrou,lože z C 25/30 | m | 209.65 | 0 | 0 |  | 0 |  | 0 | 21 | 0 | 0.188 | 39.4142 | 0 | 0 |  |  | 0.272 | 57.02 |  |  | POL1_0
|  | odečteno z el. PD: | [20 empty] | VV | 0
|  | úsek 1: | [20 empty] | VV | 0
|  | 95,85 |  | 95.85 | [18 empty] | VV | 0
|  | 94,8 |  | 94.8 | [18 empty] | VV | 0
|  | 8,15 |  | 8.15 | [18 empty] | VV | 0
|  | 5,85+5 |  | 10.85 | [18 empty] | VV | 0
|  | Mezisoučet |  | 209.65 | [18 empty] | VV | 1
41 | 59217010R | Obrubník silniční betonový 150/250/1000, přírodní | kus | 147.258 | 0 | 0 |  | 0 |  | 0 | 21 | 0 | 0.08197 | 12.0707 | 0 | 0 |  |  | 0 | 0 |  |  | POL3_0
|  | odečteno z el. PD: | [20 empty] | VV | 0
|  | 209,65 |  | 209.65 | [18 empty] | VV | 0
|  | odpočet: | [20 empty] | VV | 0
|  | -50,85 |  | -50.85 | [18 empty] | VV | 0
|  | -7 |  | -7 | [18 empty] | VV | 0
|  | -6 |  | -6 | [18 empty] | VV | 0
|  | Mezisoučet |  | 145.8 | [18 empty] | VV | 1
|  | ztratné 1%:0,01*145,8 |  | 1.458 | [18 empty] | VV | 0
42 | 59217476R | Obrubník silniční nájezdový 1000/150/150 šedý | kus | 51.3585 | 0 | 0 |  | 0 |  | 0 | 21 | 0 | 0.0483 | 2.4806 | 0 | 0 |  |  | 0 | 0 |  |  | POL3_0
|  | odečteno z el. PD: | [20 empty] | VV | 0
|  | úsek 1:5,85+5 |  | 10.85 | [18 empty] | VV | 0
|  | 3,35+3,35 |  | 6.7 | [18 empty] | VV | 0
|  | 4,0*5 |  | 20 | [18 empty] | VV | 0
|  | 7,8 |  | 7.8 | [18 empty] | VV | 0
|  | 5,5 |  | 5.5 | [18 empty] | VV | 0
|  | Mezisoučet |  | 50.85 | [18 empty] | VV | 1
|  | ztratné 1%:0,01*50,85 |  | 0.5085 | [18 empty] | VV | 0
|  | Mezisoučet |  | 0.5085 | [18 empty] | VV | 1
43 | 59217480R | Obrubník silniční přechodový L 1000/150/150-250 | kus | 7.07 | 0 | 0 |  | 0 |  | 0 | 21 | 0 | 0.067 | 0.47369 | 0 | 0 |  |  | 0 | 0 |  |  | POL3_0
|  | odečteno z el. PD: | [20 empty] | VV | 0
|  | úsek 1:7 |  | 7 | [18 empty] | VV | 0
|  | Mezisoučet |  | 7 | [18 empty] | VV | 1
|  | ztratné 1%:0,01*7 |  | 0.07 | [18 empty] | VV | 0
|  | Mezisoučet |  | 0.07 | [18 empty] | VV | 1
44 | 59217481R | Obrubník silniční přechodový P 1000/150/150-250 | kus | 6.06 | 0 | 0 |  | 0 |  | 0 | 21 | 0 | 0.067 | 0.40602 | 0 | 0 |  |  | 0 | 0 |  |  | POL3_0
|  | odečteno z el. PD: | [20 empty] | VV | 0
|  | úsek 1:6 |  | 6 | [18 empty] | VV | 0
|  | Mezisoučet |  | 6 | [18 empty] | VV | 1
|  | ztratné 1%:0,01*6 |  | 0.06 | [18 empty] | VV | 0
|  | Mezisoučet |  | 0.06 | [18 empty] | VV | 1
45 | 917931132RT2 | Osazení přídlažby,kostka velká,2 řady, lože C20/25, včetně dodávky kamenných dlažebních kostek | m | 11.6 | 0 | 0 |  | 0 |  | 0 | 21 | 0 | 0.2835 | 3.2886 | 0 | 0 |  |  | 0.4 | 4.64 |  |  | POL1_0
|  | odečteno z el. PD: | [20 empty] | VV | 0
|  | úsek 1:5,8+5,8 |  | 11.6 | [18 empty] | VV | 0
46 | 917932131R00 | Osazení betonové prefa přídlažby do lože z C25/30 | m | 175.61 | 0 | 0 |  | 0 |  | 0 | 21 | 0 | 0.05905 | 10.3698 | 0 | 0 |  |  | 0.26 | 45.66 |  |  | POL1_0
|  | odečteno z el. PD: | [20 empty] | VV | 0
|  | úsek 1:85,27+83,34 |  | 168.61 | [18 empty] | VV | 0
|  | 7 |  | 7 | [18 empty] | VV | 0
|  | Mezisoučet |  | 175.61 | [18 empty] | VV | 1
47 | 592162116R | Přídlažba silniční nízká ABK 50/25/8 přírodní | kus | 354.7322 | 0 | 0 |  | 0 |  | 0 | 21 | 0 | 0.023 | 8.1588 | 0 | 0 |  |  | 0 | 0 |  |  | POL3_0
|  | úsek 1:175,61/0,5 |  | 351.22 | [18 empty] | VV | 0
|  | Mezisoučet |  | 351.22 | [18 empty] | VV | 1
|  | ztratné 1%:0,01*351,22 |  | 3.5122 | [18 empty] | VV | 0
|  | Mezisoučet |  | 3.5122 | [18 empty] | VV | 1
48 | 918101111R00 | Lože pod obrubníky nebo obruby dlažeb z C 25/30 | m3 | 6.8136 | 0 | 0 |  | 0 |  | 0 | 21 | 0 | 2.525 | 17.2044 | 0 | 0 |  |  | 1.442 | 9.83 |  |  | POL1_0
|  | lpříplatek za lože 5cm nad 10 cm pod obrubníky, přídlažby: | [20 empty] | VV | 0
|  | Obrubník silniční, přídlažba: | [20 empty] | VV | 0
|  | úsek 1: | [20 empty] | VV | 0
|  | 0,05*0,65*209,65 |  | 6.8136 | [18 empty] | VV | 0
|  | Mezisoučet |  | 6.8136 | [18 empty] | VV | 1
Díl: | 8 | Trubní vedení |  |  |  | 0 |  | 0 |  | 0 |  | 0 |  | 9.2798 |  | 0 |  |  |  | 35.2 |  |  | DIL
49 | 286572 PC | Odbočka sedlová KG 150, navrtávka, pro napojení KG | kus | 2 | 0 | 0 |  | 0 |  | 0 | 21 | 0 | 0.00349 | 0.00698 | 0 | 0 |  |  | 0 | 0 |  |  | POL3_0
|  | úsek 1: | [20 empty] | VV | 0
|  | UV1-2:2 |  | 2 | [18 empty] | VV | 0
|  | Mezisoučet |  | 2 | [18 empty] | VV | 1
50 | 5921-PC | Vpusť beton. DN500 sifon, vysoké kaliště, mříž rovinná lit. D400, zem. práce, obsyp ŠD0/32 | kus | 2 | 0 | 0 |  | 0 |  | 0 | 21 | 0 | 0.8 | 1.6 | 0 | 0 |  |  | 0 | 0 |  |  | POL1_0
|  | sestava uliční vpustě D+M: | [20 empty] | VV | 0
|  | úsek 1: | [20 empty] | VV | 0
|  | UV1-2:2 |  | 2 | [18 empty] | VV | 0
|  | Mezisoučet |  | 2 | [18 empty] | VV | 1
51 | 817314111R00 | Montáž betonových útesů s hrdlem DN 150 | kus | 2 | 0 | 0 |  | 0 |  | 0 | 21 | 0 | 0.00273 | 0.00546 | 0 | 0 |  |  | 1.516 | 3.03 |  |  | POL1_0
|  | úsek 1: | [20 empty] | VV | 0
|  | UV1-2:2 |  | 2 | [18 empty] | VV | 0
|  | Mezisoučet |  | 2 | [18 empty] | VV | 1
52 | 831350113RAF | Kanalizační přípojka z trub PVC, D 160 mm, rýha šířky 0,9 m, hloubky 2,0 m | m | 4 | 0 | 0 |  | 0 |  | 0 | 21 | 0 | 0.58717 | 2.3487 | 0 | 0 |  |  | 4.7088 | 18.84 |  |  | POL2_0
|  | rekonstrukce přípojky UV: | [20 empty] | VV | 0
|  | úsek 1: | [20 empty] | VV | 0
|  | UV1-2:2*2 |  | 4 | [18 empty] | VV | 0
|  | Mezisoučet |  | 4 | [18 empty] | VV | 1
53 | 89441001 | Demontáž uliční vpusti vč. mříže, zemní práce, naložení,odvoz, likvidace na skládku, poplatek | kus | 2 | 0 | 0 |  | 0 |  | 0 | 21 | 0 | 0.65 | 1.3 | 0 | 0 |  |  | 0.65 | 1.3 |  |  | POL1_0
|  | úsek 1: | [20 empty] | VV | 0
|  | 2 |  | 2 | [18 empty] | VV | 0
|  | Mezisoučet |  | 2 | [18 empty] | VV | 1
54 | 899331111R00 | Výšková úprava vstupu do 20 cm, zvýšení poklopu | kus | 2 | 0 | 0 |  | 0 |  | 0 | 21 | 0 | 0.43094 | 0.86188 | 0 | 0 |  |  | 3.817 | 7.63 |  |  | POL1_0
|  | úsek 1: | [20 empty] | VV | 0
|  | 1 |  | 1 | [18 empty] | VV | 0
|  | ul. Palackého:1 |  | 1 | [18 empty] | VV | 0
|  | Mezisoučet |  | 2 | [18 empty] | VV | 1
55 | 899431111R00 | Výšková úprava do 20 cm, krytu šoupěte | kus | 2 | 0 | 0 |  | 0 |  | 0 | 21 | 0 | 0.3159 | 0.6318 | 0 | 0 |  |  | 1.551 | 3.1 |  |  | POL1_0
|  | ul. Palackého:2 |  | 2 | [18 empty] | VV | 0
56 | 899623141R00 | Obetonování potrubí nebo zdiva stok betonem C12/15 | m3 | 1 | 0 | 0 |  | 0 |  | 0 | 21 | 0 | 2.525 | 2.525 | 0 | 0 |  |  | 1.3 | 1.3 |  |  | POL1_0
|  | úsek 1: | [20 empty] | VV | 0
|  | UV1-2:0,5*2 |  | 1 | [18 empty] | VV | 0
|  | Mezisoučet |  | 1 | [18 empty] | VV | 1
Díl: | 91 | Doplňující práce na komunikaci |  |  |  | 0 |  | 0 |  | 0 |  | 0 |  | 0.32997 |  | 0 |  |  |  | 8.39 |  |  | DIL
57 | 914001121R00 | Osaz.svislé dopr.značky a sloupku,Al patka, základ | kus | 2 | 0 | 0 |  | 0 |  | 0 | 21 | 0 | 0.1133 | 0.2266 | 0 | 0 |  |  | 0.918 | 1.84 |  |  | POL1_0
|  | přemístění stávajícího SDZ: | [20 empty] | VV | 0
|  | úsek 1: | [20 empty] | VV | 0
|  | B13:1 |  | 1 | [18 empty] | VV | 0
|  | P4:1 |  | 1 | [18 empty] | VV | 0
|  | Mezisoučet |  | 2 | [18 empty] | VV | 1
58 | 919721211R00 | Dilatační spáry vyplněné asfalt. zálivkou | m | 24.04 | 0 | 0 |  | 0 |  | 0 | 21 | 0 | 0.0043 | 0.10337 | 0 | 0 |  |  | 0.208 | 5 |  |  | POL1_0
|  | připojovací spáry, stávající vozovka: | [20 empty] | VV | 0
|  | úsek 1: | [20 empty] | VV | 0
|  | 5+7 |  | 12 | [18 empty] | VV | 0
|  | Mezisoučet |  | 12 | [18 empty] | VV | 1
|  | připojovací spára: | [20 empty] | VV | 0
|  | ul. Palackého:6,01+6,03 |  | 12.04 | [18 empty] | VV | 0
|  | Mezisoučet |  | 12.04 | [18 empty] | VV | 1
59 | 919735112R00 | Řezání stávajícího živičného krytu tl. 5 - 10 cm | m | 24.04 | 0 | 0 |  | 0 |  | 0 | 21 | 0 | 0 | 0 | 0 | 0 |  |  | 0.037 | 0.89 |  |  | POL1_0
|  | připojovací spára pro zalití zálivkou za tepla: | [20 empty] | VV | 0
|  | úprava stávající vozovky: | [20 empty] | VV | 0
|  | úsek 1: | [20 empty] | VV | 0
|  | 5+7 |  | 12 | [18 empty] | VV | 0
|  | Mezisoučet |  | 12 | [18 empty] | VV | 1
|  | připojovací spára: | [20 empty] | VV | 0
|  | ul. Palackého:6,01+6,03 |  | 12.04 | [18 empty] | VV | 0
|  | Mezisoučet |  | 12.04 | [18 empty] | VV | 1
60 | 919735113R00 | Řezání stávajícího živičného krytu tl. 10 - 15 cm | m | 12 | 0 | 0 |  | 0 |  | 0 | 21 | 0 | 0 | 0 | 0 | 0 |  |  | 0.055 | 0.66 |  |  | POL1_0
|  | zařezání stávajících zpevněných ploch: | [20 empty] | VV | 0
|  | úsek 1: | [20 empty] | VV | 0
|  | 5+7 |  | 12 | [18 empty] | VV | 0
|  | Mezisoučet |  | 12 | [18 empty] | VV | 1
Díl: | 93 | Dokončovací práce inž.staveb |  |  |  | 0 |  | 0 |  | 0 |  | 0 |  | 0.00142 |  | 0 |  |  |  | 2.28 |  |  | DIL
61 | 938908411R00 | Očištění povrchu krytu saponátovým roztokem | m2 | 142.32 | 0 | 0 |  | 0 |  | 0 | 21 | 0 | 1e-05 | 0.00142 | 0 | 0 |  |  | 0.016 | 2.28 |  |  | POL1_0
|  | ul. Palackého:142,32 |  | 142.32 | [18 empty] | VV | 0
Díl: | 96 | Bourání konstrukcí |  |  |  | 0 |  | 0 |  | 0 |  | 0 |  | 0 |  | 0.164 |  |  |  | 1.18 |  |  | DIL
62 | 966006132R00 | Odstranění doprav.značek se sloupky, s bet.patkami | kus | 2 | 0 | 0 |  | 0 |  | 0 | 21 | 0 | 0 | 0 | 0.082 | 0.164 |  |  | 0.588 | 1.18 |  |  | POL1_0
|  | stávající SDZí:: | [20 empty] | VV | 0
|  | přemístění stávajícího SDZ: | [20 empty] | VV | 0
|  | úsek 1: | [20 empty] | VV | 0
|  | B13:1 |  | 1 | [18 empty] | VV | 0
|  | P4:1 |  | 1 | [18 empty] | VV | 0
|  | Mezisoučet |  | 2 | [18 empty] | VV | 1
Díl: | 97 | Prorážení otvorů |  |  |  | 0 |  | 0 |  | 0 |  | 0 |  | 0 |  | 0 |  |  |  | 128.2 |  |  | DIL
63 | 979054441R00 | Očištění vybour. dlaždic s výplní kamen. těženým | m2 | 16.94 | 0 | 0 |  | 0 |  | 0 | 21 | 0 | 0 | 0 | 0 | 0 |  |  | 0.115 | 1.95 |  |  | POL1_0
|  | úprava stávajícícho sjezdu, zpětné předláždění, dlažba původní: | [20 empty] | VV | 0
|  | úsek 1: | [20 empty] | VV | 0
|  | rozberání pro zpětné zadláždění v místě připojení na MK ul. Čs. Brigády: | [20 empty] | VV | 0
|  | 16,94*1 |  | 16.94 | [18 empty] | VV | 0
|  | Mezisoučet |  | 16.94 | [18 empty] | VV | 1
64 | 979082213R00 | Vodorovná doprava suti po suchu do 1 km | t | 424.1627 | 0 | 0 |  | 0 |  | 0 | 21 | 0 | 0 | 0 | 0 | 0 |  |  | 0.01 | 4.24 |  |  | POL1_0
|  | na skládku do 20 km: | [20 empty] | VV | 0
|  | betonové sutě lze recyklovat a zpětně využít: | [20 empty] | VV | 0
|  | pol. 1:2,6289 |  | 2.6289 | [18 empty] | VV | 0
|  | pol. 2:19,27791-(16,94*0,417) |  | 12.2139 | [18 empty] | VV | 0
|  | pol. 3:234,0668 |  | 234.0668 | [18 empty] | VV | 0
|  | pol. 4:159,5979 |  | 159.5979 | [18 empty] | VV | 0
|  | pol. 6:15,6552 |  | 15.6552 | [18 empty] | VV | 0
65 | 979082219R00 | Příplatek za dopravu suti po suchu za další 1 km | t | 8059.0919 | 0 | 0 |  | 0 |  | 0 | 21 | 0 | 0 | 0 | 0 | 0 |  |  | 0 | 0 |  |  | POL1_0
|  | na skládku do 20 km:19*424,16273 |  | 8059.0919 | [18 empty] | VV | 0
66 | 979084213R00 | Vodorovná doprava vybour. hmot po suchu do 1 km | t | 58.158 | 0 | 0 |  | 0 |  | 0 | 21 | 0 | 0 | 0 | 0 | 0 |  |  | 0.688 | 40.01 |  |  | POL1_0
|  | na skládku do 20km, kusovitost nad 30cm: | [20 empty] | VV | 0
|  | betonové sutě lze recyklovat a zpětně využít: | [20 empty] | VV | 0
|  | pol. 5:58,158 |  | 58.158 | [18 empty] | VV | 0
67 | 979084219R00 | Příplatek k dopravě vybour.hmot za dalších 5 km | t | 221.0004 | 0 | 0 |  | 0 |  | 0 | 21 | 0 | 0 | 0 | 0 | 0 |  |  | 0 | 0 |  |  | POL1_0
|  | na skládku do 20 km:19/5*58,158 |  | 221.0004 | [18 empty] | VV | 0
68 | 979087212R00 | Nakládání suti na dopravní prostředky | t | 424.1627 | 0 | 0 |  | 0 |  | 0 | 21 | 0 | 0 | 0 | 0 | 0 |  |  | 0.099 | 41.99 |  |  | POL1_0
69 | 979087213R00 | Nakládání vybouraných hmot na dopravní prostředky | t | 58.158 | 0 | 0 |  | 0 |  | 0 | 21 | 0 | 0 | 0 | 0 | 0 |  |  | 0.688 | 40.01 |  |  | POL1_0
70 | 979990104R00 | Poplatek za skládku suti - beton | t | 60.7869 | 0 | 0 |  | 0 |  | 0 | 21 | 0 | 0 | 0 | 0 | 0 |  |  | 0 | 0 |  |  | POL1_0
|  | betonové sutě lze recyklovat a zpětně využít: | [20 empty] | VV | 0
|  | pol. 1:2,6289 |  | 2.6289 | [18 empty] | VV | 0
|  | pol. 5:58,158 |  | 58.158 | [18 empty] | VV | 0
71 | 97999PC.001 | Poplatek za skládku suti - směs kameniva a zeminy | t | 246.2807 | 0 | 0 |  | 0 |  | 0 | 21 | 0 | 0 | 0 | 0 | 0 |  |  | 0 | 0 |  |  | POL1_0
|  | pol. 2:19,27791-(16,94*0,417) |  | 12.2139 | [18 empty] | VV | 0
|  | pol. 3:234,0668 |  | 234.0668 | [18 empty] | VV | 0
72 | 979990112R00 | Poplatek za uložení suti - obal. kamenivo, asfalt | t | 175.2531 | 0 | 0 |  | 0 |  | 0 | 21 | 0 | 0 | 0 | 0 | 0 |  |  | 0 | 0 |  |  | POL1_0
|  | pol. 4:159,5979 |  | 159.5979 | [18 empty] | VV | 0
|  | pol. 6:15,6552 |  | 15.6552 | [18 empty] | VV | 0
Díl: | 99 | Staveništní přesun hmot |  |  |  | 0 |  | 0 |  | 0 |  | 0 |  | 0 |  | 0 |  |  |  | 19.61 |  |  | DIL
73 | 998225111R00 | Přesun hmot, pozemní komunikace, kryt živičný | t | 1103.0759 | 0 | 0 |  | 0 |  | 0 | 21 | 0 | 0 | 0 | 0 | 0 |  |  | 0.016 | 17.65 |  |  | POL1_0
|  | 1:0,00186 |  | 0.00186 | [18 empty] | VV | 0
|  | 5:1098,81512 |  | 1098.8151 | [18 empty] | VV | 0
|  | 91:0,32997 |  | 0.32997 | [18 empty] | VV | 0
|  | 93:0,00142 |  | 0.00142 | [18 empty] | VV | 0
|  | M46:3,92758 |  | 3.9276 | [18 empty] | VV | 0
74 | 998276101R00 | Přesun hmot, trubní vedení plastová, otevř. výkop | t | 9.2798 | 0 | 0 |  | 0 |  | 0 | 21 | 0 | 0 | 0 | 0 | 0 |  |  | 0.2115 | 1.96 |  |  | POL1_0
|  | díl 8:9,2798 |  | 9.2798 | [18 empty] | VV | 0
Díl: | M46 | Zemní práce při montážích |  |  |  | 0 |  | 0 |  | 0 |  | 0 |  | 3.9276 |  | 0 |  |  |  | 5.22 |  |  | DIL
75 | 175101101RT2 | Obsyp potrubí bez prohození sypaniny, s dodáním štěrkopísku frakce 0 - 4 mm | m3 | 1.872 | 0 | 0 |  | 0 |  | 0 | 21 | 0 | 1.7 | 3.1824 | 0 | 0 |  |  | 1.587 | 2.97 |  |  | POL1_0
|  | pro uložení kabelového vedení v místě křížení nebo souběhu v případě požadavku správce sítě: | [20 empty] | VV | 0
|  | podzemní sdělovací kabely: | [20 empty] | VV | 0
|  | úsek 1:0,4*0,3*(10,6+5) |  | 1.872 | [18 empty] | VV | 0
|  | Mezisoučet |  | 1.872 | [18 empty] | VV | 1
76 | 451572111R00 | Lože z kameniva těženého 0 - 4 mm | m3 | 0.624 | 0 | 0 |  | 0 |  | 0 | 21 | 0 | 1.1322 | 0.70649 | 0 | 0 |  |  | 1.695 | 1.06 |  |  | POL1_0
|  | pro uložení kabelového vedení v místě křížení nebo souběhu v případě požadavku správce sítě: | [20 empty] | VV | 0
|  | podzemní sdělovací kabely: | [20 empty] | VV | 0
|  | úsek 1:0,4*0,1*(10,6+5) |  | 0.624 | [18 empty] | VV | 0
|  | Mezisoučet |  | 0.624 | [18 empty] | VV | 1
77 | 460490012RT1 | Fólie výstražná z PVC, šířka 33 cm, fólie PVC šířka 33 cm | m | 15.6 | 0 | 0 |  | 0 |  | 0 | 21 | 0 | 6e-05 | 0.00094 | 0 | 0 |  |  | 0.026 | 0.41 |  |  | POL1_0
|  | pro uložení kabelového vedení v místě křížení nebo souběhu v případě požadavku správce sítě: | [20 empty] | VV | 0
|  | podzemní sdělovací kabely: | [20 empty] | VV | 0
|  | úsek 1:(10,6+5) |  | 15.6 | [18 empty] | VV | 0
|  | Mezisoučet |  | 15.6 | [18 empty] | VV | 1
78 | 460510321R00 | Chránička kabelová dělená , DN 110 mm | m | 15.6 | 0 | 0 |  | 0 |  | 0 | 21 | 0 | 0.00242 | 0.03775 | 0 | 0 |  |  | 0.05 | 0.78 |  |  | POL1_0
|  | pro uložení kabelového vedení v místě křížení nebo souběhu v případě požadavku správce sítě: | [20 empty] | VV | 0
|  | podzemní sdělovací kabely: | [20 empty] | VV | 0
|  | úsek 1:(10,6+5) |  | 15.6 | [18 empty] | VV | 0
|  | Mezisoučet |  | 15.6 | [18 empty] | VV | 1
[21 empty] | 15 | 21
| Celkem |  |  |  |  | 0 | [14 empty] | 0 | 0 | SUM
Poznámky uchazeče k zadání
POPUZIV
END