## Rekapitulace
Stavební úpravy sociálního zařízení a zázemní ZŠ Mládeže 1, 3, 5 - par.č. 1676 v k.ú. Znojmo - město
REKAPITULACE
Otopná soustava, výpis materiálu
název položky | m.j. | mn. | cena celkem
Objekt - Budova Mládeže 1 - část 2 (pravá část - 2.NP, 3.NP) | kpl | 1 | 0
Objekt - Budova Mládeže 3 - část 1 (levá část - 1.NP, 2.NP, 3.NP) | kpl | 1 | 0
CENA CELKEM bez DPH |  |  | 0

## 2
Stavební úpravy sociálního zařízení a zázemní ZŠ Mládeže 1, 3, 5 - par.č. 1676 v k.ú. Znojmo - město
Objekt - Budova Mládeže 1 - část 2 (pravá část - 2.NP, 3.NP)
Otopná soustava, výpis materiálu
název položky | m.j. | mn. | dodávka | montáž | jed.cena | cena celkem
uzavření a vypuštění vody ze systému samospádem | hod | 2 | 0 | 0 | 0 | 0
demontáž stávajícího otopného těles litinového, zaslepení vývodů proti vniknutí nečistot | kpl | 2 | 0 | 0 | 0 | 0
přemístění a uschování demontovaných těles do suterénu budovy | ks | 2 | 0 | 0 | 0 | 0
demontáž radiátorového ventilu a šroubení | ks | 2 | 0 | 0 | 0 | 0
ventil radiátorový DN15 | ks | 4 | 0 | 0 | 0 | 0
šroubení radiátorové s možností uzavíraní DN15 | ks | 4 | 0 | 0 | 0 | 0
termostatická hlavice připojovací matice M30x1,5 | ks | 4 | 0 | 0 | 0 | 0
osazení stávajících otopných těles litinových | ks | 2 | 0 | 0 | 0 | 0
držák a konzola otopného tělesa | pár | 2 | 0 | 0 | 0 | 0
otopné těleso deskové panelové R33-900/500 klasik včetně konzol | ks | 2 | 0 | 0 | 0 | 0
potrubí měděné D15x1 | m | 4 | 0 | 0 | 0 | 0
napojení na stávající ocelové potrubí do DN20 | ks | 4 | 0 | 0 | 0 | 0
přípojka k otopnému tělesu do DN15 | ks | 4 | 0 | 0 | 0 | 0
|  |  | 0 | 0
napuštění, odvzdušnění systému | hod | 4 | 0 | 0 | 0 | 0
tlaková zkouška potrubí | hod | 4 | 0 | 0 | 0 | 0
topná zkouška | hod | 4 | 0 | 0 | 0 | 0
vyregulování systému | hod | 2 | 0 | 0 | 0 | 0
doprava a přesun hmot | kpl | 1 | 0 | 0 | 0 | 0
CENA CELKEM bez DPH | [5 empty] | 0

## 4
Stavební úpravy sociálního zařízení a zázemní ZŠ Mládeže 1, 3, 5 - par.č. 1676 v k.ú. Znojmo - město
Objekt - Budova Mládeže 3 - část 1 (levá část - 1.NP, 2.NP, 3.NP)
Otopná soustava, výpis materiálu
název položky | m.j. | mn. | dodávka | montáž | jed.cena | cena celkem
uzavření a vypuštění vody ze systému samospádem | hod | 3 | 0 | 0 | 0 | 0
demontáž stávajícího otopného těles litinového, zaslepení vývodů proti vniknutí nečistot | kpl | 9 | 0 | 0 | 0 | 0
přemístění a uschování demontovaných těles do suterénu budovy | ks | 9 | 0 | 0 | 0 | 0
demontáž radiátorového ventilu a šroubení | ks | 18 | 0 | 0 | 0 | 0
ventil radiátorový DN15 | ks | 6 | 0 | 0 | 0 | 0
šroubení radiátorové s možností uzavíraní DN15 | ks | 6 | 0 | 0 | 0 | 0
termostatická hlavice připojovací matice M30x1,5 | ks | 6 | 0 | 0 | 0 | 0
osazení stávajících otopných těles litinových | ks | 1 | 0 | 0 | 0 | 0
držák a konzola otopného tělesa | pár | 1 | 0 | 0 | 0 | 0
otopné těleso deskové panelové R22-900/500 klasik včetně konzol | ks | 1 | 0 | 0 | 0 | 0
otopné těleso deskové panelové R22-900/600 klasik včetně konzol | ks | 1 | 0 | 0 | 0 | 0
otopné těleso deskové panelové R22-900/700 klasik včetně konzol | ks | 1 | 0 | 0 | 0 | 0
otopné těleso deskové panelové R22-900/800 klasik včetně konzol | ks | 1 | 0 | 0 | 0 | 0
otopné těleso deskové panelové R33-900/700 klasik včetně konzol | ks | 1 | 0 | 0 | 0 | 0
|  |  | 0 | 0 | 0 | 0
potrubí měděné D15x1 | m | 35 | 0 | 0 | 0 | 0
potrubí měděné D18x1 | m | 5 | 0 | 0 | 0 | 0
izolace potrubí Tubex D15x10 | m | 35 | 0 | 0 | 0 | 0
izolace potrubí Tubex D18x10 | m | 5 | 0 | 0 | 0 | 0
napojení na stávající ocelové potrubí do DN25 | ks | 10 | 0 | 0 | 0 | 0
přípojka k otopnému tělesu do DN15 | ks | 10 | 0 | 0 | 0 | 0
zaslepení vývodů po demontovaném tělese | ks | 8 | 0 | 0 | 0 | 0
|  |  | 0 | 0 | 0 | 0
napuštění, odvzdušnění systému | hod | 6 | 0 | 0 | 0 | 0
tlaková zkouška potrubí | hod | 6 | 0 | 0 | 0 | 0
topná zkouška | hod | 6 | 0 | 0 | 0 | 0
vyregulování systému | hod | 3 | 0 | 0 | 0 | 0
stavební přípomoce | hod | 4 | 0 | 0 | 0 | 0
doprava a přesun hmot | kpl | 1 | 0 | 0 | 0 | 0
CENA CELKEM bez DPH | [5 empty] | 0