## Pokyny pro vyplnění (hidden)
Pokyny pro vyplnění
Ve všech listech tohoto souboru můžete měnit pouze buňky s modrým pozadím. Jedná se o tyto údaje : - údaje o firmě - jednotkové ceny položek zadané na maximálně dvě desetinná místa

## Stavba
#RTSROZP# | Položkový rozpočet stavby
| Stavba: |  | 2018-01 | Stavební úpravy sociálního zařízení a zázemí ZŠ MLÁDAŽE
| Objekt: |  | SO.01 OIP | SO.01 OSTATNÍ INSTALAČNÍ PRÁCE- STAVEBNÍ ÚPRAVY ZŠ MLÁDEŽE 1
683207 | Rozpočet: |  | 01-2-3-OIP | BUDOVA Č.1 - ČÁST 2-3.NP -PRAVÁ ČÁST WC CHLAPCI
| Objednatel: | [5 empty] | IČO:
DIČ:
| Projektant: | [5 empty] | IČO:
DIČ:
| Zhotovitel: | [5 empty] | IČO:
DIČ:
Vypracoval:
| Rozpis ceny | [6 empty] | Celkem
HSV | HSV | [6 empty] | 27658.32
PSV | PSV | [6 empty] | 131274.25
MON | MON | [6 empty] | 1168.68
VN | Vedlejší náklady | [6 empty] | 0
ON | Ostatní náklady | [6 empty] | 0
| Celkem | [6 empty] | 160101.25
Rekapitulace daní
| Základ pro sníženou DPH |  |  | 15 | % | 0 |  |  | CZK
| Snížená DPH |  |  | 15 | % | 0 |  |  | CZK
| Základ pro základní DPH |  |  | 21 | % | 160101.25 |  |  | CZK
| Základní DPH |  |  | 21 | % | 33621.26 |  |  | CZK
| Zaokrouhlení |  |  |  |  | 0 |  |  | CZK
| Cena celkem bez DPH |  |  |  |  | 160101.25 |  |  | CZK
| Cena celkem s DPH |  |  |  |  | 193722.51 |  |  | CZK
|  | v |  |  | dne
|  |  | Za zhotovitele |  |  |  | Za objednatele
Rekapitulace dílčích částí
#CASTI>> | Číslo | Název |  |  | Základ pro sníženou DPH | Základ pro základní DPH | DPH celkem | Cena celkem | %
1 | Stavba |  |  |  | 0 | 160101.25 | 33621.26 | 193722.51 | 100
2 | SO.01 OIP | SO.01 OSTATNÍ INSTALAČNÍ PRÁCE- STAVEBNÍ ÚPRAVY ZŠ MLÁDEŽE 1 |  |  | 0 | 160101.25 | 33621.26 | 193722.51 | 100
3 | 01-2-3-OIP | BUDOVA Č.1 - ČÁST 2-3.NP -PRAVÁ ČÁST WC CHLAPCI |  |  | 0 | 160101.25 | 33621.26 | 193722.51 | 100
| Celkem za stavbu |  |  |  | 0 | 160101.25 | 33621.26 | 193722.51 | 100
#POPS | Popis stavby: 2018-01 - Stavební úpravy sociálního zařízení a zázemí ZŠ MLÁDAŽE
#POPO | Popis objektu: SO.01 OIP - SO.01 OSTATNÍ INSTALAČNÍ PRÁCE- STAVEBNÍ ÚPRAVY ZŠ MLÁDEŽE 1
#POPR | Popis rozpočtu: 01-2-3-OIP - BUDOVA Č.1 - ČÁST 2-3.NP -PRAVÁ ČÁST WC CHLAPCI
Rekapitulace dílů
| Číslo | Název |  |  | Typ dílu |  |  | Celkem | %
| 3 | Svislé a kompletní konstrukce |  |  | HSV |  |  | 1837 | 1.1474
| 61 | Upravy povrchů vnitřní |  |  | HSV |  |  | 3367.5 | 2.1034
| 95 | Dokončovací konstrukce na pozemních stavbách |  |  | HSV |  |  | 12540 | 7.8325
| 97 | Prorážení otvorů |  |  | HSV |  |  | 6807.5 | 4.252
| ON | Ostatní náklady |  |  | HSV |  |  | 0 | 0
| VN | Vedlejší náklady |  |  | HSV |  |  | 3106.32 | 1.9402
| 721 | Vnitřní kanalizace |  |  | PSV |  |  | 38135.01 | 23.8193
| 722 | Vnitřní vodovod |  |  | PSV |  |  | 9436.14 | 5.8939
| 725 | Zařizovací předměty |  |  | PSV |  |  | 70127.64 | 43.8021
| 733 | Rozvod potrubí |  |  | PSV |  |  | 4758.36 | 2.9721
| 734 | Armatury |  |  | PSV |  |  | 8817.1 | 5.5072
| D96 | Přesuny suti a vybouraných hmot |  |  | MON |  |  | 1168.68 | 0.72996
| Cena celkem | [6 empty] | 160101.25 | 100
Note on D11: Název
Note on I11: IČO
Note on D12: Ulice
Note on I12: DIČ
Note on D13: PSČ
Note on E13: Místo

## VzorPolozky (hidden)
Položkový rozpočet
S:
O:
R:

## SO.01 OIP 01-2-3-OIP Pol
Položkový rozpočet | [27 empty] | #TypZaznamu#
S: | 2018-01 | Stavební úpravy sociálního zařízení a zázemí ZŠ MLÁDAŽE | [25 empty] | STA
O: | SO.01 OIP | SO.01 OSTATNÍ INSTALAČNÍ PRÁCE- STAVEBNÍ ÚPRAVY ZŠ MLÁDEŽE 1 | [22 empty] | STA |  |  | OBJ
R: | 01-2-3-OIP | BUDOVA Č.1 - ČÁST 2-3.NP -PRAVÁ ČÁST WC CHLAPCI | [25 empty] | ROZ
P.č. | Číslo položky | Název položky | MJ | Množství | Cena / MJ | Celkem | Dodávka | Dodávka celk. | Montáž | Montáž celk. | DPH | Cena s DPH | Hmotnost / MJ | Hmotnost celk.(t) | Dem. hmotnost / MJ | Dem. hmotnost celk.(t) | Ceník | Cen. soustava / platnost | Cenová úroveň | Nhod / MJ | Nhod celk. | Dodavatel | Typ položky | Stav položky
Díl: | 3 | Svislé a kompletní konstrukce |  |  |  | 1837 |  | 0 |  | 1837 | [17 empty] | DIL
1 | 342263320RT3 | Úpravy, doplňkové práce a příplatky pro sádrokartonové a sádrovláknité příčky Úpravy příček pro osazení zařizovacích předmět úprava pro osazení WC | kus | 1 | 1837 | 1837 | 0 | 0 | 1837 | 1837 | 21 | 2222.77 | 0.012 | 0.012 | 0 | 0 |  | RTS 14/ I | Indiv | 0.71 | 0.71 |  | Práce | Běžná |  |  |  | POL1_1
|  | m.č.01-311 : 1 |  | 1 | [23 empty] | VV | 0
Díl: | 61 | Upravy povrchů vnitřní |  |  |  | 3367.5 |  | 0 |  | 3367.5 | [17 empty] | DIL
2 | 612403388R00 | Hrubá výplň rýh ve stěnách, jakoukoliv maltou maltou ze suchých směsí 150 x 150 mm | m | 15 | 224.5 | 3367.5 | 0 | 0 | 224.5 | 3367.5 | 21 | 4074.675 | 0.03713 | 0.55695 | 0 | 0 |  | RTS 23/ I | Indiv | 0.293 | 4.395 |  | Práce | Běžná |  |  |  | POL1_1
|  | zednická výpomoc : 3+3 |  | 6 | [23 empty] | VV | 0
|  | 4+4 |  | 8 | [23 empty] | VV | 0
|  | 0,5+0,5 |  | 1 | [23 empty] | VV | 0
Díl: | 95 | Dokončovací konstrukce na pozemních stavbách |  |  |  | 12540 |  | 0 |  | 12540 | [17 empty] | DIL
3 | 950300021RA0 | Konstrukce střech sedlových, zateplených Střecha sedlová - krov, tepel. izol, měděný plech | m2 | 2 | 6270 | 12540 | 0 | 0 | 6270 | 12540 | 21 | 15173.4 | 0.09027 | 0.18054 | 0 | 0 |  | RTS 23/ I | Indiv | 4.4695 | 8.939 |  | Agregovaná položka | Běžná |  |  |  | POL2_1
|  | Krov, bednění, lepenka A 330/H, krytina z měděného plechu, hřeben, obložení podhledu říms obkladem pero-drážka, lazurovací nátěr říms, tepelná izolace tloušťky 160 mm, parotěsná fólie. | [25 empty] | POP |  | Krov, bednění, lepenka A 330/H, krytina z měděného plechu, hřeben, obložení podhledu říms obkladem pero-drážka, lazurovací nátěr říms, tepelná izolace tloušťky 160 mm, parotěsná fólie.
|  | prostup střešní rovinou : 2 |  | 2 | [23 empty] | VV | 0
|  | KNM-PS-TM-TM-K : | [25 empty] | VV | 0
Díl: | 97 | Prorážení otvorů |  |  |  | 6807.5 |  | 0 |  | 6807.5 | [17 empty] | DIL
4 | 974031121R00 | Vysekání rýh v jakémkoliv zdivu cihelném v ploše do hloubky 30 mm, šířky do 30 mm | m | 50 | 69.2 | 3460 | 0 | 0 | 69.2 | 3460 | 21 | 4186.6 | 0.00049 | 0.0245 | 0.002 | 0.1 |  | RTS 23/ I | Indiv | 0.176 | 8.8 |  | Práce | Běžná |  |  |  | POL1_1
|  | Včetně pomocného lešení o výšce podlahy do 1900 mm a pro zatížení do 1,5 kPa (150 kg/m2). | [25 empty] | POP
5 | 974031144R00 | Vysekání rýh v jakémkoliv zdivu cihelném v ploše do hloubky 70 mm, šířky do 150 mm | m | 15 | 132.5 | 1987.5 | 0 | 0 | 132.5 | 1987.5 | 21 | 2404.875 | 0.00049 | 0.00735 | 0.019 | 0.285 |  | RTS 23/ I | Indiv | 0.382 | 5.73 |  | Práce | Běžná |  |  |  | POL1_1
|  | Včetně pomocného lešení o výšce podlahy do 1900 mm a pro zatížení do 1,5 kPa (150 kg/m2). | [25 empty] | POP
|  | zednická výpomoc : 3+3 |  | 6 | [23 empty] | VV | 0
|  | 4+4 |  | 8 | [23 empty] | VV | 0
|  | 0,5+0,5 |  | 1 | [23 empty] | VV | 0
6 | 974042564R00 | Vysekání rýh v betonové a jiné monolitické dlažbě do hloubky 150 mm, šířky do 150 mm | m | 4 | 340 | 1360 | 0 | 0 | 340 | 1360 | 21 | 1645.6 | 0 | 0 | 0.05 | 0.2 |  | RTS 23/ I | Indiv | 1.104 | 4.416 |  | Práce | Běžná |  |  |  | POL1_1
|  | 4 |  | 4 | [23 empty] | VV | 0
Díl: | 721 | Vnitřní kanalizace |  |  |  | 38135.01 |  | 0 |  | 38135.01 | [17 empty] | DIL
7 | 721153205R00 | Potrubí z plastových trub připojovací, d 50 mm | m | 10.366 | 269 | 2788.45 | 0 | 0 | 269 | 2788.454 | 21 | 3374.0245 | 0.00049 | 0.0050793 | 0 | 0 |  | RTS 23/ I | Indiv | 0.225 | 2.3323 |  | Práce | Běžná |  |  |  | POL1_1
|  | Potrubí včetně tvarovek a elektrospojek. Bez zednických výpomocí. | [25 empty] | POP
|  | m.č.01-310 : 0,5+0,5+0,5+3,5 |  | 5 | [23 empty] | VV | 0
|  | m.č.01-311 : 0,5+0,5 |  | 1 | [23 empty] | VV | 0
|  | m.č.01-312 : 3,166+0,3+0,3+0,3+0,3 |  | 4.37 | [23 empty] | VV | 0
8 | 721152328R00 | Potrubí z plastových trub Potrubí z plastových trub odhlučněné odpadní svislé, DN 110 mm | m | 17.6 | 1540 | 27104 | 0 | 0 | 1540 | 27104 | 21 | 32795.84 | 0.00292 | 0.051392 | 0 | 0 |  | RTS 23/ I | Indiv | 0.7973 | 14.0325 |  | Práce | Běžná |  |  |  | POL1_1
|  | stoupačka 2,3 : (0,5+4,3+4)*2 |  | 17.6 | [23 empty] | VV | 0
9 | 721170905R00 | Opravy odpadního potrubí novodurového vsazení odbočky, D 50 | kus | 2 | 274.5 | 549 | 0 | 0 | 274.5 | 549 | 21 | 664.29 | 0.00022 | 0.00044 | 0 | 0 |  | RTS 23/ I | Indiv | 0.475 | 0.95 |  | Práce | Běžná |  |  |  | POL1_1
|  | Včetně pomocného lešení o výšce podlahy do 1900 mm a pro zatížení do 1,5 kPa. | [25 empty] | POP
|  | m.č.01-312 : 1 |  | 1 | [23 empty] | VV | 0
|  | m.č.01-311 : 1 |  | 1 | [23 empty] | VV | 0
10 | 721170972R00 | Opravy odpadního potrubí novodurového krácení trub, D 63 | kus | 1 | 8.8 | 8.8 | 0 | 0 | 8.8 | 8.8 | 21 | 10.648 | 0 | 0 | 0 | 0 |  | RTS 23/ I | Indiv | 0.019 | 0.019 |  | Práce | Běžná |  |  |  | POL1_1
|  | Včetně pomocného lešení o výšce podlahy do 1900 mm a pro zatížení do 1,5 kPa. | [25 empty] | POP
|  | m.č.01-311 : 1 |  | 1 | [23 empty] | VV | 0
11 | 721273150R00 | Ventilační hlavice DN 110, přivzdušňovací ventil DN50/75/110 s dvojitou izolační stěnou, s masivní pryžovou membránou, s odnímatelnou mřížkou proti hmyzu a pro čištění, mat. PP | kus | 2 | 1107 | 2214 | 0 | 0 | 1107 | 2214 | 21 | 2678.94 | 0.00049 | 0.00098 | 0 | 0 |  | RTS 23/ I | Indiv | 0.133 | 0.266 |  | Práce | Běžná |  |  |  | POL1_1
12 | 721273200RT1 | Ventilační hlavice DN 50, souprava z PP | kus | 2 | 719 | 1438 | 0 | 0 | 719 | 1438 | 21 | 1739.98 | 6e-05 | 0.00012 | 0 | 0 |  | RTS 23/ I | Indiv | 0.333 | 0.666 |  | Práce | Běžná |  |  |  | POL1_1
|  | stoupačky nad střechu 2,3 : 2 |  | 2 | [23 empty] | VV | 0
13 | 721300932R00 | Pročištění připojovacího potrubí šikmého do DN 110 | m | 1 | 181 | 181 | 0 | 0 | 181 | 181 | 21 | 219.01 | 0 | 0 | 0 | 0 |  | RTS 23/ I | Indiv | 0.434 | 0.434 |  | Práce | Běžná |  |  |  | POL1_1
|  | 01-311 : 0,5 |  | 0.5 | [23 empty] | VV | 0
|  | 01-312 : 0,5 |  | 0.5 | [23 empty] | VV | 0
14 | 901 R00 | Hzs-předběžná obhlídka čl.17-1a | h | 9 | 423.5 | 3811.5 | 0 | 0 | 423.5 | 3811.5 | 21 | 4611.915 | 0 | 0 | 0 | 0 | Prav.M | RTS 23/ I | Indiv | 1 | 9 |  | HZS | Běžná |  |  |  | POL10_8
15 | 998721103R00 | Přesun hmot pro vnitřní kanalizaci v objektech výšky do 24 m | t | 0.05801 | 694 | 40.26 | 0 | 0 | 694 | 40.2589 | 21 | 48.7146 | 0 | 0 | 0 | 0 |  | RTS 23/ I | Indiv | 1.575 | 0.091366 |  | Práce | Běžná |  |  |  | POL1_1
|  | Hmotnosti z položek s pořadovými čísly : | [25 empty] | VV | 0
|  | 7,8,9,11,12, : | [25 empty] | VV | 0
|  | Součet : 0,05801 |  | 0.06 | [23 empty] | VV | 0
Díl: | 722 | Vnitřní vodovod |  |  |  | 9436.14 |  | 0 |  | 9436.14 | [17 empty] | DIL
16 | 722172312R00 | Potrubí z plastických hmot d 25 mm | m | 9.36 | 364.5 | 3411.72 | 0 | 0 | 364.5 | 3411.72 | 21 | 4128.1812 | 0.00518 | 0.048485 | 0 | 0 |  | RTS 23/ I | Indiv | 0.6343 | 5.937 |  | Práce | Běžná |  |  |  | POL1_1
|  | Potrubí včetně tvarovek a zednických výpomocí. | [25 empty] | POP
|  | Včetně pomocného lešení o výšce podlahy do 1900 mm a pro zatížení do 1,5 kPa. | [25 empty] | POP
|  | m.č.01-310 : | [25 empty] | VV | 0
|  | 0,5+0,5+0,5+3 |  | 4.5 | [23 empty] | VV | 0
|  | 4,2+0,66 |  | 4.86 | [23 empty] | VV | 0
17 | 722172332R00 | Potrubí z plastických hmot d 25 mm | m | 9.36 | 372 | 3481.92 | 0 | 0 | 372 | 3481.92 | 21 | 4213.1232 | 0.00522 | 0.048859 | 0 | 0 |  | RTS 23/ I | Indiv | 0.6343 | 5.937 |  | Práce | Běžná |  |  |  | POL1_1
|  | Potrubí včetně tvarovek a zednických výpomocí. | [25 empty] | POP
|  | Včetně pomocného lešení o výšce podlahy do 1900 mm a pro zatížení do 1,5 kPa. | [25 empty] | POP
|  | m.č.01-310 : 0,5+0,5+0,5+3 |  | 4.5 | [23 empty] | VV | 0
|  | 01-312 : m,č,01-3114,2+0,66 |  | 4.86 | [23 empty] | VV | 0
18 | 722179191R00 | Příplatky za malý rozsah za práce malého rozsahu na zakázce do 20 m rozvodu | soubor | 1 | 331 | 331 | 0 | 0 | 331 | 331 | 21 | 400.51 | 0 | 0 | 0 | 0 |  | RTS 23/ I | Indiv | 0.65566 | 0.65566 |  | Práce | Běžná |  |  |  | POL1_1
19 | 722181211RT8 | Izolace vodovodního potrubí návleková trubice z pěnového polyetylenu, tloušťka stěny 6 mm, d 25 mm | m | 18.72 | 71.1 | 1330.99 | 0 | 0 | 71.1 | 1330.992 | 21 | 1610.4979 | 6e-05 | 0.0011232 | 0 | 0 |  | RTS 23/ I | Indiv | 0.129 | 2.4149 |  | Práce | Běžná |  |  |  | POL1_1
|  | V položce je kalkulována dodávka izolační trubice, spon a lepicí pásky. | [25 empty] | POP
|  | m.č.01-310 : | [25 empty] | VV | 0
|  | 0,5+0,5+0,5+3 |  | 4.5 | [23 empty] | VV | 0
|  | 4,2+0,66 |  | 4.86 | [23 empty] | VV | 0
|  | m.č.01-310 : 0,5+0,5+0,5+3 |  | 4.5 | [23 empty] | VV | 0
|  | 01-312 : m,č,01-3114,2+0,66 |  | 4.86 | [23 empty] | VV | 0
20 | 722280106R00 | Tlakové zkoušky vodovodního potrubí do DN 32 | m | 18.72 | 13.6 | 254.59 | 0 | 0 | 13.6 | 254.592 | 21 | 308.0539 | 0 | 0 | 0 | 0 |  | RTS 23/ I | Indiv | 0.029 | 0.54288 |  | Práce | Běžná |  |  |  | POL1_1
|  | Včetně dodávky vody, uzavření a zabezpečení konců potrubí. | [25 empty] | POP
|  | 18,72 |  | 18.72 | [23 empty] | VV | 0
21 | 722290234R00 | Proplach a dezinfekce vodovodního potrubí do DN 80 | m | 18.72 | 30.1 | 563.47 | 0 | 0 | 30.1 | 563.472 | 21 | 681.7987 | 1e-05 | 0.0001872 | 0 | 0 |  | RTS 23/ I | Indiv | 0.062 | 1.1606 |  | Práce | Běžná |  |  |  | POL1_1
|  | Včetně dodání desinfekčního prostředku. | [25 empty] | POP
|  | 18,72 |  | 18.72 | [23 empty] | VV | 0
22 | 998722103R00 | Přesun hmot pro vnitřní vodovod v objektech výšky do 24 m | t | 0.09865 | 633 | 62.45 | 0 | 0 | 633 | 62.4455 | 21 | 75.5645 | 0 | 0 | 0 | 0 |  | RTS 23/ I | Indiv | 1.421 | 0.14018 |  | Práce | Běžná |  |  |  | POL1_1
|  | Hmotnosti z položek s pořadovými čísly : | [25 empty] | VV | 0
|  | 16,17,19,21, : | [25 empty] | VV | 0
|  | Součet : 0,09865 |  | 0.1 | [23 empty] | VV | 0
Díl: | 725 | Zařizovací předměty |  |  |  | 70127.64 |  | 26312 |  | 43815.64 | [17 empty] | DIL
23 | 725114926R00 | Opravy zařízení záchodů klozetových mís přeřezání šroubu | kus | 2 | 49.7 | 99.4 | 0 | 0 | 49.7 | 99.4 | 21 | 120.274 | 0 | 0 | 0 | 0 |  | RTS 23/ I | Indiv | 0.108 | 0.216 |  | Práce | Běžná |  |  |  | POL1_1
|  | m.č.01-311 : 2 |  | 2 | [23 empty] | VV | 0
24 | 725114957R00 | Opravy zařízení záchodů klozetových mís výměna sedátka - bílé | kus | 1 | 911 | 911 | 0 | 0 | 911 | 911 | 21 | 1102.31 | 0.00135 | 0.00135 | 0.00128 | 0.00128 |  | RTS 23/ I | Indiv | 0.121 | 0.121 |  | Práce | Běžná |  |  |  | POL1_1
25 | 725110814R00 | Demontáž klozetů kombinovaných | soubor | 3 | 166.5 | 499.5 | 0 | 0 | 166.5 | 499.5 | 21 | 604.395 | 0 | 0 | 0.0342 | 0.1026 |  | RTS 23/ I | Indiv | 0.465 | 1.395 |  | Práce | Běžná |  |  |  | POL1_1
|  | m.č.01-310až01-312 : 3 |  | 3 | [23 empty] | VV | 0
26 | 725119110R00 | Nádrže splachovací montáž podomítkové | kus | 1 | 893 | 893 | 0 | 0 | 893 | 893 | 21 | 1080.53 | 0 | 0 | 0 | 0 |  | RTS 23/ I | Indiv | 1.77 | 1.77 |  | Práce | Běžná |  |  |  | POL1_1
|  | m.č.01-311 : 1 |  | 1 | [23 empty] | VV | 0
27 | 725119306R00 | Klozetové mísy montáž závěsné | soubor | 1 | 721 | 721 | 0 | 0 | 721 | 721 | 21 | 872.41 | 0.00089 | 0.00089 | 0 | 0 |  | RTS 23/ I | Indiv | 1.12 | 1.12 |  | Práce | Běžná |  |  |  | POL1_1
|  | m.č.01-311 : 1 |  | 1 | [23 empty] | VV | 0
28 | 725016105R00 | Pisoárové záchodky Pisoáry (urinály) diturvit, bílý, s otvorem pro ventil, s ventilem oplachovacím, zdroj napájecí pro tři urinály | soubor | 3 | 11590 | 34770 | 0 | 0 | 11590 | 34770 | 21 | 42071.7 | 0.02421 | 0.07263 | 0 | 0 |  | RTS 23/ I | Indiv | 0.955 | 2.865 |  | Práce | Běžná |  |  |  | POL1_1
|  | m.č.01-212 : 3 |  | 3 | [23 empty] | VV | 0
29 | 725210821R00 | Demontáž umyvadel umyvadel bez výtokových armatur | soubor | 2 | 136.5 | 273 | 0 | 0 | 136.5 | 273 | 21 | 330.33 | 0 | 0 | 0.01946 | 0.03892 |  | RTS 23/ I | Indiv | 0.382 | 0.764 |  | Práce | Běžná |  |  |  | POL1_1
|  | m.č.01-310 : 2 |  | 2 | [23 empty] | VV | 0
30 | 725210984R00 | Opravy umyvadel odmontování rohového ventilu G 1/2 | kus | 2 | 37.3 | 74.6 | 0 | 0 | 37.3 | 74.6 | 21 | 90.266 | 0 | 0 | 0 | 0 |  | RTS 23/ I | Indiv | 0.081 | 0.162 |  | Práce | Běžná |  |  |  | POL1_1
|  | m.č.01-310 : 2 |  | 2 | [23 empty] | VV | 0
31 | 725219401R00 | Umyvadlo montáž na šrouby do zdiva | soubor | 3 | 780 | 2340 | 0 | 0 | 780 | 2340 | 21 | 2831.4 | 0.00141 | 0.00423 | 0 | 0 |  | RTS 23/ I | Indiv | 1.575 | 4.725 |  | Práce | Běžná |  |  |  | POL1_1
|  | Včetně dodání zápachové uzávěrky. | [25 empty] | POP
|  | m.č.01-310 : 3 |  | 3 | [23 empty] | VV | 0
32 | 725819202R00 | Montáž ventilu nástěnného , G 3/4" | soubor | 8 | 174 | 1392 | 0 | 0 | 174 | 1392 | 21 | 1684.32 | 0.00011 | 0.00088 | 0 | 0 |  | RTS 23/ I | Indiv | 0.248 | 1.984 |  | Práce | Běžná |  |  |  | POL1_1
|  | m.č.01-310 : 4 |  | 4 | [23 empty] | VV | 0
|  | m.č.01-312 : 4 |  | 4 | [23 empty] | VV | 0
33 | 725820801R00 | Demontáž baterií nástěnných do G 3/4" | soubor | 2 | 77.6 | 155.2 | 0 | 0 | 77.6 | 155.2 | 21 | 187.792 | 0 | 0 | 0.00156 | 0.00312 |  | RTS 23/ I | Indiv | 0.217 | 0.434 |  | Práce | Běžná |  |  |  | POL1_1
|  | m.č.01-310 : 2 |  | 2 | [23 empty] | VV | 0
34 | 725829202R00 | Montáž baterií umyvadlových a dřezových umyvadlové a dřezové nástěnné | kus | 3 | 322 | 966 | 0 | 0 | 322 | 966 | 21 | 1168.86 | 0.00018 | 0.00054 | 0 | 0 |  | RTS 23/ I | Indiv | 0.476 | 1.428 |  | Práce | Běžná |  |  |  | POL1_1
|  | m.č.01-310 : 3 |  | 3 | [23 empty] | VV | 0
35 | 725860811R00 | Demontáž zápachových uzávěrek pro zařiz. předměty jednoduchých | kus | 2 | 13.6 | 27.2 | 0 | 0 | 13.6 | 27.2 | 21 | 32.912 | 0 | 0 | 0.00085 | 0.0017 |  | RTS 23/ I | Indiv | 0.038 | 0.076 |  | Práce | Běžná |  |  |  | POL1_1
|  | m.č.01-310 : 2 |  | 2 | [23 empty] | VV | 0
36 | 725900952R00 | Opravy ostatního zařízení upevnění doplňkového zařízení (např. mýdlenka, sušák) přišroubováním ( za 1 vrut) | kus | 5 | 44.4 | 222 | 0 | 0 | 44.4 | 222 | 21 | 268.62 | 1e-05 | 5e-05 | 0 | 0 |  | RTS 23/ I | Indiv | 0.117 | 0.585 |  | Práce | Běžná |  |  |  | POL1_1
|  | 01-310 : | [25 empty] | VV | 0
|  | mýdelníky nad umyvadly : 3 |  | 3 | [23 empty] | VV | 0
|  | vysošeč rukou bez dodání : 2 |  | 2 | [23 empty] | VV | 0
37 | 725991811R00 | Demontáž ostatní konzol jednoduchých pro potrubí vysekáním ze zdi nebo upálením | kus | 4 | 30 | 120 | 0 | 0 | 30 | 120 | 21 | 145.2 | 0 | 0 | 0.005 | 0.02 |  | RTS 23/ I | Indiv | 0.084 | 0.336 |  | Práce | Běžná |  |  |  | POL1_1
|  | m.č.01-310 : 2+2 |  | 4 | [23 empty] | VV | 0
38 | 286967563R | systém předstěnový k zazdění pro závěsné WC; pro zazdění mokrým procesem; nádržka; ovládání zepředu, shora; h = 82,0 cm; š = 42,0 cm; hl = 16,5 až 23,5 cm; | kus | 1 | 6560 | 6560 | 6560 | 6560 | 0 | 0 | 21 | 7937.6 | 0.007 | 0.007 | 0 | 0 | SPCM | RTS 15/ I | Indiv | 0 | 0 |  | Specifikace | Běžná |  |  |  | POL3_1
|  | m.č.01-311 : 1 |  | 1 | [23 empty] | VV | 0
39 | 551100011R | kohout kulový pro vodovod; PN 25; vnitřní-vnitřní závit FF; 3/4 "; ovládání páčka | kus | 4 | 162.5 | 650 | 162.5 | 650 | 0 | 0 | 21 | 786.5 | 0.0002 | 0.0008 | 0 | 0 | SPCM | RTS 23/ I | Indiv | 0 | 0 |  | Specifikace | Běžná |  |  |  | POL3_1
40 | 55144110R | baterie umyvadlová stojánková; ovládání pákové, s otevíráním odpadu; povrch chrom; v. výtoku 49 mm; l ramínka 108 mm; odtoková garnitura, perlátor s pojistkou | kus | 3 | 3190 | 9570 | 3190 | 9570 | 0 | 0 | 21 | 11579.7 | 0 | 0 | 0 | 0 | SPCM | RTS 20/ II | Indiv | 0 | 0 |  | Specifikace | Běžná |  |  |  | POL3_1
|  | 3 |  | 3 | [23 empty] | VV | 0
41 | 64213611R | umyvadlo š = 650 mm; hl. 470 mm; diturvit; bílá | kus | 3 | 1023 | 3069 | 1023 | 3069 | 0 | 0 | 21 | 3713.49 | 0.016 | 0.048 | 0 | 0 | SPCM | RTS 17/ I | Indiv | 0 | 0 |  | Specifikace | Běžná |  |  |  | POL3_1
|  | m.č.01-310 : 3 |  | 3 | [23 empty] | VV | 0
42 | 64238934R | mísa klozetová diturvit závěsná; h = 400 mm; š = 360 mm; hl. 560 mm; splach. hluboké; bílá | kus | 1 | 3265 | 3265 | 3265 | 3265 | 0 | 0 | 21 | 3950.65 | 0.01925 | 0.01925 | 0 | 0 | SPCM | RTS 17/ I | Indiv | 0 | 0 |  | Specifikace | Běžná |  |  |  | POL3_1
|  | m.č.01-311 : 1 |  | 1 | [23 empty] | VV | 0
43 | 64291118R | polosloup diturvit; bílý; h = 285 mm; š = 276 mm; hl 320 mm | kus | 3 | 1066 | 3198 | 1066 | 3198 | 0 | 0 | 21 | 3869.58 | 0.0056 | 0.0168 | 0 | 0 | SPCM | RTS 17/ I | Indiv | 0 | 0 |  | Specifikace | Běžná |  |  |  | POL3_1
|  | m.č.01-310 : 3 |  | 3 | [23 empty] | VV | 0
44 | 725590813R00 | Vnitrostaveništní přemístění vybouraných hmot svislé, v objektech výšky přes 12 do 24 m | t | 0.17242 | 2040 | 351.74 | 0 | 0 | 2040 | 351.7368 | 21 | 425.6054 | 0 | 0 | 0 | 0 |  | RTS 23/ I | Indiv | 4.772 | 0.82279 |  | Práce | Běžná |  |  |  | POL1_1
|  | Hmotnosti z položek s pořadovými čísly : | [25 empty] | VV | 0
|  | 24,27,28,31,32,34,36,38,39,41,42,43, : | [25 empty] | VV | 0
|  | Součet : 0,17242 |  | 0.17 | [23 empty] | VV | 0
Díl: | 733 | Rozvod potrubí |  |  |  | 4758.36 |  | 0 |  | 4758.36 | [17 empty] | DIL
45 | 733121111R00 | Potrubí z trubek hladkých ocelových bezešvých tvářených za tepla nízkotlaké, D 25, tloušťka stěny 2, 6 mm | m | 1 | 295 | 295 | 0 | 0 | 295 | 295 | 21 | 356.95 | 0.00561 | 0.00561 | 0 | 0 |  | RTS 22/ I | Indiv | 0.36 | 0.36 |  | Práce | Běžná |  |  |  | POL1_1
|  | Potrubí včetně tvarovek a zednických výpomocí. | [25 empty] | POP
|  | m.č.01-312 : 0,5+0,5 |  | 1 | [23 empty] | VV | 0
46 | 733190106R00 | Tlakové zkoušky potrubí ocelových závitových, plastových, měděných do DN 32 | m | 1 | 8.5 | 8.5 | 0 | 0 | 8.5 | 8.5 | 21 | 10.285 | 0 | 0 | 0 | 0 |  | RTS 23/ I | Indiv | 0.018 | 0.018 |  | Práce | Běžná |  |  |  | POL1_1
|  | Včetně dodávky vody, uzavření a zabezpečení konců potrubí. | [25 empty] | POP
|  | 0,5+0,5 |  | 1 | [23 empty] | VV | 0
47 | 733191112R00 | Manžety prostupové přes 20 do DN 32 | kus | 2 | 247 | 494 | 0 | 0 | 247 | 494 | 21 | 597.74 | 0.00188 | 0.00376 | 0 | 0 |  | RTS 23/ I | Indiv | 0.33 | 0.66 |  | Práce | Běžná |  |  |  | POL1_1
|  | m.č.01-312 : 2 |  | 2 | [23 empty] | VV | 0
48 | 900 RT2 | Hzs - nezmeřitelné práce čl.17-1a, Práce v tarifní třídě 5 | h | 9 | 250.5 | 2254.5 | 0 | 0 | 250.5 | 2254.5 | 21 | 2727.945 | 0 | 0 | 0 | 0 | Prav.M | RTS 23/ I | Indiv | 1 | 9 |  | HZS | Běžná |  |  |  | POL10_
49 | 901 R00 | Hzs-předběžná obhlídka čl.17-1a | h | 4 | 423.5 | 1694 | 0 | 0 | 423.5 | 1694 | 21 | 2049.74 | 0 | 0 | 0 | 0 | Prav.M | RTS 23/ I | Indiv | 1 | 4 |  | HZS | Běžná |  |  |  | POL10_8
50 | 998733103R00 | Přesun hmot pro rozvody potrubí v objektech výšky do 24 m | t | 0.00937 | 1319 | 12.36 | 0 | 0 | 1319 | 12.359 | 21 | 14.9556 | 0 | 0 | 0 | 0 |  | RTS 23/ I | Indiv | 3.246 | 0.030415 |  | Práce | Běžná |  |  |  | POL1_1
|  | Hmotnosti z položek s pořadovými čísly : | [25 empty] | VV | 0
|  | 45,47, : | [25 empty] | VV | 0
|  | Součet : 0,00937 |  | 0.01 | [23 empty] | VV | 0
Díl: | 734 | Armatury |  |  |  | 8817.1 |  | 0 |  | 8817.1 | [17 empty] | DIL
51 | 734113113R00 | Ventily a kohouty uzavírací přírubové včetně dodávky materiálu kulový kohout, DN 25, PN 16, litina, spoj s navařením přírub | ks | 2 | 2985 | 5970 | 0 | 0 | 2985 | 5970 | 21 | 7223.7 | 0.00666 | 0.01332 | 0 | 0 |  | RTS 23/ I | Indiv | 0.759 | 1.518 |  | Práce | Běžná |  |  |  | POL1_1
52 | 734121612R00 | Ventily zpětné přírubové Z 16-117-516 PN 4,0/200° C, DN 25 | soubor | 1 | 2825 | 2825 | 0 | 0 | 2825 | 2825 | 21 | 3418.25 | 0.00882 | 0.00882 | 0 | 0 |  | RTS 23/ I | Indiv | 0.738 | 0.738 |  | Práce | Běžná |  |  |  | POL1_1
53 | 998734103R00 | Přesun hmot pro armatury v objektech výšky do 4 m | t | 0.02214 | 998 | 22.1 | 0 | 0 | 998 | 22.0957 | 21 | 26.741 | 0 | 0 | 0 | 0 |  | RTS 23/ I | Indiv | 2.351 | 0.052051 |  | Práce | Běžná |  |  |  | POL1_1
|  | Hmotnosti z položek s pořadovými čísly : | [25 empty] | VV | 0
|  | 51,52, : | [25 empty] | VV | 0
|  | Součet : 0,02214 |  | 0.02 | [23 empty] | VV | 0
Díl: | D96 | Přesuny suti a vybouraných hmot |  |  |  | 1168.68 |  | 0 |  | 1168.68 | [17 empty] | DIL
54 | 979990101R00 | Poplatek za skládku směsi betonu a cihel do 30x30 cm | t | 0.75262 | 300 | 225.79 | 0 | 0 | 300 | 225.786 | 21 | 273.2059 | 0 | 0 | 0 | 0 |  | RTS 23/ I | Indiv | 0 | 0 |  | Práce | Běžná |  |  |  | POL1_1
|  | Demontážní hmotnosti z položek s pořadovými čísly : | [25 empty] | VV | 0
|  | 4,5,6,24,25,29,33,35,37, : | [25 empty] | VV | 0
|  | Součet : 0,75262 |  | 0.75 | [23 empty] | VV | 0
55 | 979013312R00 | Svislá doprava vybouraných hmot na výšku do 3,5 m | t | 0.75262 | 640 | 481.68 | 0 | 0 | 640 | 481.6768 | 21 | 582.8328 | 0 | 0 | 0 | 0 |  | RTS 23/ I | Indiv | 1.14 | 0.85799 |  | Práce | Běžná |  |  |  | POL1_1
|  | Demontážní hmotnosti z položek s pořadovými čísly : | [25 empty] | VV | 0
|  | 4,5,6,24,25,29,33,35,37, : | [25 empty] | VV | 0
|  | Součet : 0,75262 |  | 0.75 | [23 empty] | VV | 0
56 | 979081111R00 | Odvoz suti a vybouraných hmot na skládku do 1 km | t | 0.75262 | 212 | 159.56 | 0 | 0 | 212 | 159.5554 | 21 | 193.0676 | 0 | 0 | 0 | 0 |  | RTS 23/ I | Indiv | 0.49 | 0.36878 |  | Práce | Běžná |  |  |  | POL1_1
|  | Včetně naložení na dopravní prostředek a složení na skládku, bez poplatku za skládku. | [25 empty] | POP
|  | Demontážní hmotnosti z položek s pořadovými čísly : | [25 empty] | VV | 0
|  | 4,5,6,24,25,29,33,35,37, : | [25 empty] | VV | 0
|  | Součet : 0,75262 |  | 0.75 | [23 empty] | VV | 0
57 | 979081121R00 | Odvoz suti a vybouraných hmot na skládku příplatek za každý další 1 km | t | 3.7631 | 15.7 | 59.08 | 0 | 0 | 15.7 | 59.0807 | 21 | 71.4868 | 0 | 0 | 0 | 0 |  | RTS 23/ I | Indiv | 0 | 0 |  | Práce | Běžná |  |  |  | POL1_1
|  | Demontážní hmotnosti z položek s pořadovými čísly : | [25 empty] | VV | 0
|  | 4,5,6,24,25,29,33,35,37, : | [25 empty] | VV | 0
|  | Součet : 3,76310 |  | 3.76 | [23 empty] | VV | 0
58 | 979082111R00 | Vnitrostaveništní doprava suti a vybouraných hmot do 10 m | t | 0.75262 | 290 | 218.26 | 0 | 0 | 290 | 218.2598 | 21 | 264.0946 | 0 | 0 | 0 | 0 |  | RTS 23/ I | Indiv | 0.942 | 0.70897 |  | Práce | Běžná |  |  |  | POL1_1
|  | Včetně případného složení na staveništní deponii. | [25 empty] | POP
|  | Demontážní hmotnosti z položek s pořadovými čísly : | [25 empty] | VV | 0
|  | 4,5,6,24,25,29,33,35,37, : | [25 empty] | VV | 0
|  | Součet : 0,75262 |  | 0.75 | [23 empty] | VV | 0
59 | 979082121R00 | Vnitrostaveništní doprava suti a vybouraných hmot příplatek k ceně za každých dalších 5 m | t | 0.75262 | 32.3 | 24.31 | 0 | 0 | 32.3 | 24.3096 | 21 | 29.4151 | 0 | 0 | 0 | 0 |  | RTS 23/ I | Indiv | 0.105 | 0.079025 |  | Práce | Běžná |  |  |  | POL1_1
|  | Demontážní hmotnosti z položek s pořadovými čísly : | [25 empty] | VV | 0
|  | 4,5,6,24,25,29,33,35,37, : | [25 empty] | VV | 0
|  | Součet : 0,75262 |  | 0.75 | [23 empty] | VV | 0
Díl: | VN | Vedlejší náklady |  |  |  | 3106.32 |  | 0 |  | 3106.32 | [17 empty] | DIL
60 | 005121010R | Vybudování zařízení staveniště | Soubor | 1 | 1553.16 | 1553.16 | 0 | 0 | 1553.16 | 1553.16 | 21 | 1879.3236 | 0 | 0 | 0 | 0 |  | RTS 23/ I | Indiv | 0 | 0 |  | VRN | Běžná |  |  |  | POL99_
|  | Náklady spojené s případným vypracováním projektové dokumentace zařízení staveniště, zřízením přípojek energií k objektům zařízení staveniště, vybudování případných měřících odběrných míst a zřízení, případná příprava území pro objekty zařízení staveniště a vlastní vybudování objektů zařízení staveniště. | [25 empty] | POP |  | Náklady spojené s případným vypracováním projektové dokumentace zařízení staveniště, zřízením přípojek energií k objektům zařízení staveniště, vybudování případných měřících odběrných míst a zřízení, případná příprava území pro objekty zařízení staveniště a vlastní vybudování objektů zařízení staveniště.
61 | 005121020R | Provoz zařízení staveniště | Soubor | 1 | 1035.44 | 1035.44 | 0 | 0 | 1035.44 | 1035.44 | 21 | 1252.8824 | 0 | 0 | 0 | 0 |  | RTS 23/ I | Indiv | 0 | 0 |  | VRN | Běžná |  |  |  | POL99_
|  | Náklady na vybavení objektů zařízení staveniště , náklady na energie spotřebované dodavatelem v rámci provozu zařízení staveniště, náklady na potřebný úklid v prostorách zařízení staveniště, náklady na nutnou údržbu a opravy na objektech zařízení staveniště a na přípojkách energií. | [25 empty] | POP |  | Náklady na vybavení objektů zařízení staveniště , náklady na energie spotřebované dodavatelem v rámci provozu zařízení staveniště, náklady na potřebný úklid v prostorách zařízení staveniště, náklady na nutnou údržbu a opravy na objektech zařízení staveniště a na přípojkách energií.
62 | 005121030R | Odstranění zařízení staveniště | Soubor | 1 | 517.72 | 517.72 | 0 | 0 | 517.72 | 517.72 | 21 | 626.4412 | 0 | 0 | 0 | 0 |  | RTS 23/ I | Indiv | 0 | 0 |  | VRN | Běžná |  |  |  | POL99_
|  | Odstranění objektů zařízení staveniště včetně přípojek energií a jejich odvoz. Položka zahrnuje i náklady na úpravu povrchů po odstranění zařízení staveniště a úklid ploch, na kterých bylo zařízení staveniště provozováno. | [25 empty] | POP |  | Odstranění objektů zařízení staveniště včetně přípojek energií a jejich odvoz. Položka zahrnuje i náklady na úpravu povrchů po odstranění zařízení staveniště a úklid ploch, na kterých bylo zařízení staveniště provozováno.
Díl: | ON | Ostatní náklady |  |  |  | 0 |  | 0 |  | 0 | [17 empty] | DIL
63 | 0R | Poznámka uchazeče : | Kč | 0 | 1 | 0 | 1 | 0 | 0 | 0 | 21 | 0 | 0 | 0 | 0 | 0 | SPCM | RTS 23/ I | Indiv | 0 | 0 |  | Specifikace | Běžná |  |  |  | POL3_1
|  | Poznámka . : | [25 empty] | VV | 0
|  | Platí pro celou stavbu : | [25 empty] | VV | 0
|  | a) veškeré položky na přípomoce, dopravu, montáž , zpevněné montážní plochy, atd. ..zahrnout do jednotlivých cen : | [25 empty] | VV | 0
|  | b)součástí prací jsou veškeré zkoušky, potřebná měření, inspekce, uvedení zařízení do provozu, zaškolení obsluhy, provozní řády, manály : | [25 empty] | VV | 0
|  | a revize v českém jazyce. Za kompletní vyzkoušení se považuje bezporuchový provoz po dobu minimálně 96hod. : | [25 empty] | VV | 0
|  | c)součástí dodávky je zpracování veškeré dílenské dokumentace a dokumentace skutečného provedení : | [25 empty] | VV | 0
|  | d) součástí dodávky je kompletní dokladová část díla nutná k získání kolaudačního souhlasu stavby : | [25 empty] | VV | 0
|  | e) v rozsahu prací zhotovitele jsou rovněž jakékoliv prvky, zařízení, práce a pomocné materiály neuvedené v tomto soupisu výkonů, které jsou ale nebytně nutné k dodání , instalaci, dokončení a provozování díla, včetněw ztratného a prožezů : | [25 empty] | VV | 0
|  | f)součástí dodávky jsou veškerá geodetická měření jako například vytyčení konstrukcí, kontrolní měření, zaměření skutečného stavu apod. : | [25 empty] | VV | 0
|  | g) součástí dodávky jsou i nákladyna případná opatření související s ochranou stávajících sítí, komunikací či staveb : | [25 empty] | VV | 0
|  | h)součástí jednotlivých cen jsou i vícenáklady související s výstavbou v zimním odbodí, průběžný úklid staveniště a přilehlých komunikací, likvidaci odpadů, dočasná dopravní omezení atd. : | [25 empty] | VV | 0
|  | ch)pokud se v dokumentaci vyksytují obchodní názvy, jedná se o vymezení minimálních požadovaných standardů výrobku, technologie či materiálu a zadavatel připouští pužití i jiného, kvalitativně či technologicky obdobného řešení, které splňuje minimál : | [25 empty] | VV | 0
|  | Nedílnou součástí výkazu výměr ( slepého rozpočtu) je projektová dokumentace!! : | [25 empty] | VV | 0
|  | Rozpočet zahrnuje položky S09 160 -investiční zdroje : | [25 empty] | VV | 0
[26 empty] | 15 | 21 | DPH
END
Note on S6: Jedná se o informaci, zda se jedná o položku, která je do rozpočtu zadána z cenové soustavy RTS, nebo vlastní.
Note on T6: Jedná se o název CÚ, která je zadána u položky rozpočtu