## List1
Stavba : | 2018081
Objekt : | ZŠ Mírové náměstí - výdejna stravy
Investor : | Město Hodonín, 695 01 Hodonín
SEZNAM STROJŮ A ZAŘÍZENÍ
Pozice | Název položky | MJ | Množství | Cena / MJ | Cena celkem
Zař.č.1 - Větrání kuchyně
1.1 | Kompaktní větrací jednotka s rekuperací tepla - protiproudý rekuperátor vč. by-passové klapky se servopohonem LM24A, vč. cirkulační klapky se servopohonem LM24A-SR EC ventilátory s proměnlivými otáčkami, vnitřní podstropní provedení vč. autonomní digitální regulace pro kuchyni, vč. ethernet připojení, VZT jednotka splňuje parametry dle ErP | kpl | 1 | 0 | 0
| - třída filtrace přívod, odvod G4; filtrace vč. manostatu pro signalizaci zanesení přívodního a odvodního filtru | ks | 2
- celkové množství přiváděného vzduchu +2030 m3h; pext=350Pa
- celkové množství odváděného vzduchu -2030 m3h; pext=350Pa
Pel(přívod)=0,71 kW/400V; Pel(odvod)=0,65 kW/400V, Pelmax=2,5 kW
- rozměry (šxlxv) - (580x2300x1600)mm; hmotnost ~357kg
Jednotka včetně:
| Pružná manžeta | ks | 4
| Elektrický ohřívač vzduchu 17/19 °C; Qt=1,5 kW, Qtmax = 4,2 kW | ks | 1
| Přímý chladič Qch=9,82 kW, R32 | ks | 1
| Digitální regulace - regulační modul + ovládání, vč. čidel teploty | ks | 1
| Hlavní vypínač jednotky | ks | 1
| Sifon | ks | 2
| Ovládání - CP touch a CP 10 RT (viz technická zpráva ) samostatný projekt MaR | kpl | 1
| Kabeláž mezi ovladačem, čidly a VZT jednotkou (do 15bm) | kpl | 1 | 0 | 0
| Kondenzační jedotka pro rekuperační jednotku, vč. Rozvodů chladu a kabelááže | ks | 0 |  | 0
Kuchyňské digestoře (bez řídícího modulu)
1.2 | Kuchyňská akumulační odsávací digestoř nástěnná (D1) 1100x1150x450, NEREZ vč. kompletního vybavení - tukové filtry, osvětlení se svorkovnicí, s vaničkou pro odvod kondenzátu, Qmax=910 m3/h se jedním kan. nástavcem 225x225/80 vč. Přírub | kpl | 1 | 0 | 0
1.3 | Kuchyňská akumulační odsávací digestoř nástěnná (D2) 1000x1000x450, NEREZ vč. kompletního vybavení - tukové filtry, osvětlení se svorkovnicí, s vaničkou pro odvod kondenzátu, Qmax=720 m3/h se jedním kan. nástavcem 180x180/80 vč. Přírub | kpl | 1 | 0 | 0
1.4 | Odlučovač tuku, pletivový 325x225, horizontální, nerez | ks | 2 | 0 | 0
1.5 | Tlumič hluku buňkový 200x500 - 1000, hygienické provedení | ks | 10 | 0 | 0
1.6 | Regulační klapka - ruční, 325x225, NEREZ | ks | 2 | 0 | 0
1.7 | Regulační klapka - ruční, 225x225, NEREZ | ks | 1 | 0 | 0
1.8 | Regulační klapka - ruční, 180x180, NEREZ | ks | 1 | 0 | 0
1.9 | Regulační klapka 400x250, servomotor | ks | 2 | 0 | 0
1.10 | Vyústka komfortní, 1000x300, jednořadá, regulace RN2, NEREZ, přívodní | ks | 1 | 0 | 0
1.11 | Vyústka komfortní, 300x150, jednořadá, regulace R1, elox, přívodní | ks | 1 | 0 | 0
1.12 | Vyústka komfortní, 500x400, jednořadá, bez regulace, NEREZ, přívodní | ks | 1 | 0 | 0
1.13 | Neobsazeno
1.14 | Protidešťová žaluzie 400x250, RAL 9010 - bílá | ks | 2 | 0 | 0
1.15 | Čtyřhranné potrubí sk.I, nerez. vodotěsné provedení; těsněno tmelem nezávadným pro potravinářství (odvodní potrubí ve výdejně stravy a umývárně)
| do obvodu 800 mm, vč 0% tvarovek | bm | 2 | 0 | 0
| do obvodu 1000 mm, vč 20% tvarovek | bm | 11 | 0 | 0
| do obvodu 1200 mm, vč 0% tvarovek | bm | 3 | 0 | 0
| do obvodu 1400 mm, vč 45% tvarovek | bm | 2 | 0 | 0
| do obvodu 1600 mm, vč 100% tvarovek | bm | 2 | 0 | 0
| do obvodu 1800 mm, vč 80% tvarovek | bm | 4 | 0 | 0
1.16 | Čtyřhranné potrubí sk.I, nerez; (přívodní potrubí do kuchyně, sání čerstvého vzduchu a výfuk)
| do obvodu 1400 mm, vč 45% tvarovek | bm | 18 | 0 | 0
| do obvodu 1600 mm, vč 20% tvarovek | bm | 4 | 0 | 0
| do obvodu 2200 mm, vč 50% tvarovek | bm | 6 | 0 | 0
1.17 | Čtyřhranné potrubí sk.I, pozink, vodotěsné provedení; (odvodní potrubí - ostatní prostory mimo kuchyni)
| do obvodu 1000 mm, vč 50% tvarovek | bm | 4 | 0 | 0
| do obvodu 1400 mm, vč 70% tvarovek | bm | 2 | 0 | 0
1.18 | Čtyřhranné potrubí sk.I, pozink; (přívodní potrubí - ostatní prostory mimo výdejnu stravy)
| do obvodu 1400 mm, vč 50% tvarovek | bm | 9 | 0 | 0
| do obvodu 1600 mm, vč 50% tvarovek | bm | 10 | 0 | 0
| do obvodu 1800 mm, vč 100% tvarovek | bm | 3 | 0 | 0
| do obvodu 2400 mm, vč 100% tvarovek | bm | 2 | 0 | 0
1.19 | Tepelná izolace tl. 40mm + Al folie | m2 | 30 | 0 | 0
1.20 | Požární izolace tl. 40mm + Al folie (El 45) | m2 | 18 | 0 | 0
1.21 | Výpustní ventil pro odvod kondenzátu, montáž na VZT potrubí | ks | 1 | 0 | 0
1.22 | Demontáž stávajících ventilátroů a úprava výplně | ks | 2 | 0 | 0
Zař.č.2 - POŽÁRNÍ BEZPEČNOST
2.1 | Kouřové čidlo do sací větve VZT potrubí | ks | 1 | 0 | 0
2.2 | Detektor tepla | ks | 2 | 0 | 0
2.3 | Detektor kouře a tepla | ks | 1 | 0 | 0
2.4 | Přenosný hasicí přístroj práškový 6 kg | ks | 1 | 0 | 0
2.5 | Ovládací tlačítko požárních žaluzií | ks | 1 | 0 | 0
2.6 | Kabeláž, vč. Lišty | bm | 40 | 0 | 0
Zař.č.3 - OSTATNÍ
3.1 | Dodávka celkem | kpl | 1 |  | 0
3.2 | Montáž zařízení vč. zprovoznění | hod | 420 |  | 0
3.3 | Montážní, spojovací a těsnící materiál (závitové tyče, matice, šrouby, objímky, …) povedení nerez | kg | 120 |  | 0
3.4 | Montážní, spojovací a těsnící materiál (závitové tyče, matice, šrouby, objímky, …)povedení pozink | kg | 95 |  | 0
3.5 | Zaregulování, seřízení, uvedení do provozu ,zaškolení obsluhy | hod | 35 |  | 0
3.6 | Svislý přesun materiálu, lešení, plošiny, jeřáby (4% z montáže) | kpl | 1 |  | 0
3.7 | Kompletační a koordinační činnost | hod | 10 |  | 0
3.8 | Stavební přípomoci 8% z montáže | kpl | 1 |  | 0
3.9 | Zhotovení skutečného stavu VZT | hod | 15 |  | 0
3.10 | Doprava 4% z dodávky | kpl | 1 |  | 0
| Cena celkem Kč bez DPH |  |  |  | 0
| Cena celkem Kč vč. 21% DPH |  |  |  | 0