## Rekapitulace stavby
Export Komplet | [27 empty] | 2.0 | ZAMOK |  |  |  |  | False | False | {37a20c50-d511-4385-80a4-480e2839ea94}
[33 empty] | 0,01 | 21
[33 empty] | 0,01 | 15
|  | REKAPITULACE STAVBY | [17 empty] | v --- níže se nacházejí doplnkové a pomocné údaje k sestavám --- v | [11 empty] | Návod na vyplnění | 0,001
|  | Kód: |  |  |  |  | POSP696-2022 | [24 empty] | Měnit lze pouze buňky se žlutým podbarvením! 1) na prvním listu Rekapitulace stavby vyplňte v sestavě a) Souhrnný list - údaje o Uchazeči (přenesou se do ostatních sestav i v jiných listech) b) Rekapitulace objektů - potřebné Ostatní náklady 2) na vybraných listech vyplňte v sestavě a) Krycí list - údaje o Uchazeči, pokud se liší od údajů o Uchazeči na Souhrnném listu (údaje se přenesou do ostatních sestav v daném listu) b) Rekapitulace rozpočtu - potřebné Ostatní náklady c) Celkové náklady za stavbu - ceny u položek - množství, pokud má žluté podbarvení - a v případě potřeby poznámku (ta je ve skrytém sloupci) | 0,01
|  | Stavba: |  |  |  |  | Bruntál, dopravní opatření na ulici Dolní | [25 empty] | 0,01
|  | KSO: | [13 empty] | CC-CZ: |  | 21121 | [14 empty] | 0,01
|  | Místo: |  |  |  |  | Bruntál | [8 empty] | Datum: |  | 3. 8. 2022 | [14 empty] | 0,01
0,01
|  | Zadavatel: | [13 empty] | IČ: |  | 00295892 | [14 empty] | 0,01
|  |  | Město Bruntál | [12 empty] | DIČ: |  | CZ00295892 | [14 empty] | 0,01
0,01
|  | Uchazeč: | [13 empty] | IČ: |  | Vyplň údaj | [14 empty] | 0,01
|  |  | Vyplň údaj | [12 empty] | DIČ: |  | Vyplň údaj | [14 empty] | 0,01
False
|  | Projektant: | [13 empty] | IČ: |  | 45186677 | [14 empty] | True
|  |  | ing.Petr Doležel | [12 empty] | DIČ: |  | CZ6008091309 | [14 empty] | True
0,01
|  | Zpracovatel: | [13 empty] | IČ: | [16 empty] | 0,01
|  |  | ing.Pospíšil Michal CU2023/I | [12 empty] | DIČ: | [16 empty] | True
Poznámka:
|  | Cena bez DPH | [13 empty] | 0
[8 empty] | Sazba daně |  |  | Základ daně |  |  |  |  | Výše daně
|  | DPH |  | základní |  |  |  | 21% |  |  | 0 |  |  |  |  | 0
|  |  |  | snížená |  |  |  | 15% |  |  | 0 |  |  |  |  | 0
|  |  |  | zákl. přenesená |  |  |  | 21% |  |  | 0 |  |  |  |  | 0
|  |  |  | sníž. přenesená |  |  |  | 15% |  |  | 0 |  |  |  |  | 0
|  |  |  | nulová |  |  |  | 0% |  |  | 0 |  |  |  |  | 0
|  | Cena s DPH | [6 empty] | v |  |  | CZK |  |  |  | 0
|  | Projektant | [11 empty] | Zpracovatel
|  | Datum a podpis: | [7 empty] | Razítko |  |  |  | Datum a podpis: |  |  | Razítko
|  | Objednavatel | [11 empty] | Uchazeč
|  | Datum a podpis: | [7 empty] | Razítko |  |  |  | Datum a podpis: |  |  | Razítko
REKAPITULACE OBJEKTŮ STAVBY A SOUPISŮ PRACÍ
| Kód: | [6 empty] | POSP696-2022
| Stavba: | [6 empty] | Bruntál, dopravní opatření na ulici Dolní
| Místo: | [6 empty] | Bruntál | [6 empty] | Datum: |  | 3. 8. 2022
| Zadavatel: | [6 empty] | Město Bruntál | [6 empty] | Projektant: |  | ing.Petr Doležel |  |  | Informatívní údaje z listů zakázek
| Uchazeč: | [13 empty] | Zpracovatel: |  | ing.Pospíšil Michal CU2023/I
| Kód |  |  |  | Popis | [7 empty] | Cena bez DPH [CZK] |  |  |  |  | Cena s DPH [CZK] | Typ | z toho Ostat. náklady [CZK] | DPH [CZK] | Normohodiny [h] | DPH základní [CZK] | DPH snížená [CZK] | DPH základní přenesená [CZK] | DPH snížená přenesená [CZK] | Základna DPH základní | Základna DPH snížená | Základna DPH zákl. přenesená | Základna DPH sníž. přenesená | Základna DPH nulová
| Náklady z rozpočtů | [11 empty] | 0 |  |  |  |  | 0 |  | 0 | 0 | 0 | 0 | 0 | 0 | 0 | 0 | 0 | 0 | 0 | 0 |  | D | 0 | ###NOIMPORT### | IMPORT | {37a20c50-d511-4385-80a4-480e2839ea94} | {00000000-0000-0000-0000-000000000000}
|  | 1 |  |  |  | SO 101 – Místní komunikace ul. Dolní | [6 empty] | 0 |  |  |  |  | 0 | STA | 0 | 0 | 0 | 0 | 0 | 0 | 0 | 0 | 0 | 0 | 0 | 0 |  | D | 1 | ###NOIMPORT### | IMPORT | {88322444-8ee5-4afb-bcdd-614c143807c9} | {37a20c50-d511-4385-80a4-480e2839ea94} | 823 27 | 2
/ |  |  | 1-1 |  |  |  | SO 101 – Místní komunikace ul. Dolní - soupis prací | [5 empty] | 0 |  |  |  |  | 0 | Soupis | 0 | 0 | 0 | 0 | 0 | 0 | 0 | 0 | 0 | 0 | 0 | 0 |  |  | 2 |  | IMPORT | {61339b6e-1ea7-4ef3-a9a5-5e8e37b46453} | {88322444-8ee5-4afb-bcdd-614c143807c9} | 82229
|  | 2 |  |  |  | SO 102 – Parkoviště „U Rybníka | [6 empty] | 0 |  |  |  |  | 0 | STA | 0 | 0 | 0 | 0 | 0 | 0 | 0 | 0 | 0 | 0 | 0 | 0 |  | D | 1 | ###NOIMPORT### | IMPORT | {e716b393-7b80-4adb-ad07-8374279ff45f} | {37a20c50-d511-4385-80a4-480e2839ea94} | 823 27 | 2
/ |  |  | 2-1 |  |  |  | SO 102 – Parkoviště „U Rybníka - soupis prací | [5 empty] | 0 |  |  |  |  | 0 | Soupis | 0 | 0 | 0 | 0 | 0 | 0 | 0 | 0 | 0 | 0 | 0 | 0 |  |  | 2 |  | IMPORT | {b065b873-71f4-4648-9e81-5dc593498812} | {e716b393-7b80-4adb-ad07-8374279ff45f} | 82229
|  | 3 |  |  |  | SO 401 – Úprava SSZ I/45 Olomoucká – Dolní | [6 empty] | 0 |  |  |  |  | 0 | STA | 0 | 0 | 0 | 0 | 0 | 0 | 0 | 0 | 0 | 0 | 0 | 0 |  | D | 1 | ###NOIMPORT### | IMPORT | {69cc140a-4585-45bc-a24f-5c2a2d088347} | {37a20c50-d511-4385-80a4-480e2839ea94} | 823 27 | 2
/ |  |  | 3-1 |  |  |  | SO 401 – Úprava SSZ I/45 Olomoucká – Dolní-soupis prací | [5 empty] | 0 |  |  |  |  | 0 | Soupis | 0 | 0 | 0 | 0 | 0 | 0 | 0 | 0 | 0 | 0 | 0 | 0 |  |  | 2 |  | IMPORT | {f7dc84b2-523d-4d42-9d97-6d53d44c845a} | {69cc140a-4585-45bc-a24f-5c2a2d088347}
|  | 4 |  |  |  | SO 402 - Veřejné osvětlení | [6 empty] | 0 |  |  |  |  | 0 | STA | 0 | 0 | 0 | 0 | 0 | 0 | 0 | 0 | 0 | 0 | 0 | 0 |  | D | 1 | ###NOIMPORT### | IMPORT | {d32b6a82-df36-4cf8-be86-f09dd46b0cb7} | {37a20c50-d511-4385-80a4-480e2839ea94} | 823 27 | 2
/ |  |  | 4-1 |  |  |  | SO 402 - Veřejné osvětlení-soupis prací | [5 empty] | 0 |  |  |  |  | 0 | Soupis | 0 | 0 | 0 | 0 | 0 | 0 | 0 | 0 | 0 | 0 | 0 | 0 |  |  | 2 |  | IMPORT | {08b53d82-b09d-4fe8-90a4-4d43232f2e56} | {d32b6a82-df36-4cf8-be86-f09dd46b0cb7} | 828 75 12
|  | 5 |  |  |  | VON - VEDLEJŠÍ A OSTATNÍ NÁKLADY | [6 empty] | 0 |  |  |  |  | 0 | VON | 0 | 0 | 0 | 0 | 0 | 0 | 0 | 0 | 0 | 0 | 0 | 0 |  | D | 1 | ###NOIMPORT### | IMPORT | {0614b244-a13d-494e-bcfd-eec0ae6125d2} | {37a20c50-d511-4385-80a4-480e2839ea94} | 82229 | 2
/ |  |  | 5-1 |  |  |  | VON - VEDLEJŠÍ A OSTATNÍ NÁKLADY- soupis prací | [5 empty] | 0 |  |  |  |  | 0 | Soupis | 0 | 0 | 0 | 0 | 0 | 0 | 0 | 0 | 0 | 0 | 0 | 0 |  |  | 2 |  | IMPORT | {7c85f2c2-7fc6-452e-8ee1-788d5bf8cff4} | {0614b244-a13d-494e-bcfd-eec0ae6125d2} | 82229

## 1-1 - SO 101 – Místní kom...
{61339b6e-1ea7-4ef3-a9a5-5e8e37b46453}
2
| KRYCÍ LIST SOUPISU PRACÍ | [7 empty] | v --- níže se nacházejí doplnkové a pomocné údaje k sestavám --- v | [9 empty] | False
Stavba:
Bruntál, dopravní opatření na ulici Dolní
Objekt:
1 - SO 101 – Místní komunikace ul. Dolní
Soupis:
1-1 - SO 101 – Místní komunikace ul. Dolní - soupis prací
| KSO: |  | 82229 |  |  | CC-CZ: | 21121
| Místo: |  | Bruntál |  |  | Datum: | 3. 8. 2022
[6 empty] | CZ-CPA: | 42.11.10
| Zadavatel: |  |  |  |  | IČ: | 00295892
|  | Město Bruntál |  |  |  | DIČ: | CZ00295892
| Uchazeč: |  |  |  |  | IČ: | Vyplň údaj
|  | Vyplň údaj |  |  |  | DIČ: | Vyplň údaj
| Projektant: |  |  |  |  | IČ: | 45186677
|  | ing.Petr Doležel |  |  |  | DIČ: | CZ6008091309
| Zpracovatel: |  |  |  |  | IČ:
|  | ing.Pospíšil Michal CU2023/I |  |  |  | DIČ:
Poznámka:
| Cena bez DPH | [5 empty] | 0
|  |  | Základ daně |  |  | Sazba daně | Výše daně
| DPH | základní | 0 |  |  | 21% | 0
|  | snížená | 0 |  |  | 15% | 0
|  | zákl. přenesená | 0 |  |  | 21% | 0
|  | sníž. přenesená | 0 |  |  | 15% | 0
|  | nulová | 0 |  |  | 0% | 0
| Cena s DPH |  |  | v | CZK |  | 0
| Projektant |  |  | Zpracovatel
| Datum a podpis: |  | Razítko | Datum a podpis: |  |  | Razítko
| Objednavatel |  |  | Uchazeč
| Datum a podpis: |  | Razítko | Datum a podpis: |  |  | Razítko
REKAPITULACE ČLENĚNÍ SOUPISU PRACÍ
Stavba:
Bruntál, dopravní opatření na ulici Dolní
Objekt:
1 - SO 101 – Místní komunikace ul. Dolní
Soupis:
1-1 - SO 101 – Místní komunikace ul. Dolní - soupis prací
Místo: |  |  | Bruntál |  |  | Datum: | 3. 8. 2022
Zadavatel: |  |  | Město Bruntál |  |  | Projektant: | ing.Petr Doležel
Uchazeč: |  |  | Vyplň údaj |  |  | Zpracovatel: | ing.Pospíšil Michal CU2023/I
Kód dílu - Popis | [6 empty] | Cena celkem [CZK]
Náklady ze soupisu prací | [6 empty] | 0 | [12 empty] | -1
| HSV - Práce a dodávky HSV | [5 empty] | 0
| 001 - zemní práce | [5 empty] | 0
| 4 - Vodorovné konstrukce | [5 empty] | 0
| 57 - Kryty pozemních komunikací letišť a ploch z kameniva nebo živičné | [5 empty] | 0
| 059 - kryty poz.komunikací - dlažba | [5 empty] | 0
| 81 - Potrubí z trub betonových | [5 empty] | 0
| 87 - Potrubí z trub plastických a skleněných | [5 empty] | 0
| 91 - Doplňující konstrukce a práce pozemních komunikací, letišť a ploch | [5 empty] | 0
| 96 - Bourání konstrukcí | [5 empty] | 0
SOUPIS PRACÍ
Stavba:
Bruntál, dopravní opatření na ulici Dolní
Objekt:
1 - SO 101 – Místní komunikace ul. Dolní
Soupis:
1-1 - SO 101 – Místní komunikace ul. Dolní - soupis prací
Místo: |  |  | Bruntál |  |  | Datum: | 3. 8. 2022
Zadavatel: |  |  | Město Bruntál |  |  | Projektant: | ing.Petr Doležel
Uchazeč: |  |  | Vyplň údaj |  |  | Zpracovatel: | ing.Pospíšil Michal CU2023/I
PČ | Typ | Kód | Popis | MJ | Množství | J.cena [CZK] | Cena celkem [CZK] | Cenová soustava |  | DPH | J. Nh [h] | Nh celkem [h] | J. hmotnost [t] | Hmotnost celkem [t] | J. suť [t] | Suť Celkem [t] | Dodavatel
Náklady soupisu celkem | [6 empty] | 0 |  |  |  |  | 0 |  | 3071.8862 |  | 1538.9387 |  |  | D | -1 | [10 empty] | 0
| D | HSV | Práce a dodávky HSV |  |  |  | 0 |  |  |  |  | 0 |  | 3071.8862 |  | 1538.9387 |  | 1 | D | 0 |  |  |  | ROZPOCET | [6 empty] | 0
| D | 001 | zemní práce |  |  |  | 0 |  |  |  |  | 0 |  | 204.3293 |  | 0 |  | 1 | D | 1 |  |  |  | ROZPOCET | [6 empty] | 0
1 | K | 12900110R | Sondy pro ověření ing. sítí - ruční výkop tř. I-II / skup. 1-4 vč. příplatku za ztížení vykopávky v blízkosti podzemního vedení včetně zásypu | m3 | 4.096 |  | 0 |  |  | základní |  | 0 | 0 | 0 | 0 | 0 |  | 4 | K | 2 |  |  |  | ROZPOCET | 0 | 0 | 0 | 0 | 0 | 1 | 0 | 4 | 192757581
| PP |  | Sondy pro ověření ing. sítí - ruční výkop tř. I-II / skup. 1-4 vč. příplatku za ztížení vykopávky v blízkosti podzemního vedení včetně zásypu | [15 empty] | PP | 2
| VV |  | položka výkazu výměr 85 | [15 empty] | VV | 2 | 1 | True | 0 | ROZPOCET
| VV |  | 8*0,8*0,8*0,8 |  | 4.096 | [13 empty] | VV | 2 | 2 | True | 1 | ROZPOCET
2 | K | 112251101 | Odstranění pařezů průměru přes 100 do 300 mm | kus | 12 |  | 0 | CS ÚRS 2023 01 |  | základní |  | 0 | 0 | 0 | 0 | 0 |  | 4 | K | 2 |  |  |  | ROZPOCET | 0 | 0 | 0 | 0 | 0 | 1 | 0 | 4 | -1949565668
| PP |  | Odstranění pařezů strojně s jejich vykopáním nebo vytrháním průměru přes 100 do 300 mm | [15 empty] | PP | 2
| Online PSC |  | https://podminky.urs.cz/item/CS_URS_2023_01/112251101 | [15 empty] | Online PSC | 2
| VV |  | položka výkazu výměr 72 | [15 empty] | VV | 2 | 1 | True | 0 | ROZPOCET
| VV |  | 12 |  | 12 | [13 empty] | VV | 2 | 2 | True | 1 | ROZPOCET
3 | K | 112251104 | Odstranění pařezů průměru přes 700 do 900 mm | kus | 2 |  | 0 | CS ÚRS 2023 01 |  | základní |  | 0 | 0 | 0 | 0 | 0 |  | 4 | K | 2 |  |  |  | ROZPOCET | 0 | 0 | 0 | 0 | 0 | 1 | 0 | 4 | 319028081
| PP |  | Odstranění pařezů strojně s jejich vykopáním nebo vytrháním průměru přes 700 do 900 mm | [15 empty] | PP | 2
| Online PSC |  | https://podminky.urs.cz/item/CS_URS_2023_01/112251104 | [15 empty] | Online PSC | 2
| VV |  | položka výkazu výměr 57 | [15 empty] | VV | 2 | 1 | True | 0 | ROZPOCET
| VV |  | 2 |  | 2 | [13 empty] | VV | 2 | 2 | True | 1 | ROZPOCET
4 | K | 162201421 | Vodorovné přemístění pařezů do 1 km D přes 100 do 300 mm | kus | 12 |  | 0 | CS ÚRS 2023 01 |  | základní |  | 0 | 0 | 0 | 0 | 0 |  | 4 | K | 2 |  |  |  | ROZPOCET | 0 | 0 | 0 | 0 | 0 | 1 | 0 | 4 | -698793240
| PP |  | Vodorovné přemístění větví, kmenů nebo pařezů s naložením, složením a dopravou do 1000 m pařezů kmenů, průměru přes 100 do 300 mm | [15 empty] | PP | 2
| Online PSC |  | https://podminky.urs.cz/item/CS_URS_2023_01/162201421 | [15 empty] | Online PSC | 2
| VV |  | položka výkazu výměr 72 | [15 empty] | VV | 2 | 1 | True | 0 | ROZPOCET
| VV |  | 12 |  | 12 | [13 empty] | VV | 2 | 2 | True | 0 | ROZPOCET
5 | K | 162201424 | Vodorovné přemístění pařezů do 1 km D přes 700 do 900 mm | kus | 2 |  | 0 | CS ÚRS 2023 01 |  | základní |  | 0 | 0 | 0 | 0 | 0 |  | 4 | K | 2 |  |  |  | ROZPOCET | 0 | 0 | 0 | 0 | 0 | 1 | 0 | 4 | 1284991299
| PP |  | Vodorovné přemístění větví, kmenů nebo pařezů s naložením, složením a dopravou do 1000 m pařezů kmenů, průměru přes 700 do 900 mm | [15 empty] | PP | 2
| Online PSC |  | https://podminky.urs.cz/item/CS_URS_2023_01/162201424 | [15 empty] | Online PSC | 2
| VV |  | položka výkazu výměr 57 | [15 empty] | VV | 2 | 1 | True | 0 | ROZPOCET
| VV |  | 2 |  | 2 | [13 empty] | VV | 2 | 2 | True | 0 | ROZPOCET
6 | K | 162301971 | Příplatek k vodorovnému přemístění pařezů D přes 100 do 300 mm ZKD 1 km | kus | 360 |  | 0 | CS ÚRS 2023 01 |  | základní |  | 0 | 0 | 0 | 0 | 0 |  | 4 | K | 2 |  |  |  | ROZPOCET | 0 | 0 | 0 | 0 | 0 | 1 | 0 | 4 | 1130242856
| PP |  | Vodorovné přemístění větví, kmenů nebo pařezů s naložením, složením a dopravou Příplatek k cenám za každých dalších i započatých 1000 m přes 1000 m pařezů kmenů, průměru přes 100 do 300 mm | [15 empty] | PP | 2
| Online PSC |  | https://podminky.urs.cz/item/CS_URS_2023_01/162301971 | [15 empty] | Online PSC | 2
| VV |  | předpoklad 30 km | [15 empty] | VV | 2 | 1 | True | 0 | ROZPOCET
| VV |  | položka výkazu výměr 72 | [15 empty] | VV | 2 | 1 | True | 0 | ROZPOCET
| VV |  | 12*30 |  | 360 | [13 empty] | VV | 2 | 2 | True | 0 | ROZPOCET
7 | K | 162301974 | Příplatek k vodorovnému přemístění pařezů D přes 700 do 900 mm ZKD 1 km | kus | 60 |  | 0 | CS ÚRS 2023 01 |  | základní |  | 0 | 0 | 0 | 0 | 0 |  | 4 | K | 2 |  |  |  | ROZPOCET | 0 | 0 | 0 | 0 | 0 | 1 | 0 | 4 | 889772002
| PP |  | Vodorovné přemístění větví, kmenů nebo pařezů s naložením, složením a dopravou Příplatek k cenám za každých dalších i započatých 1000 m přes 1000 m pařezů kmenů, průměru přes 700 do 900 mm | [15 empty] | PP | 2
| Online PSC |  | https://podminky.urs.cz/item/CS_URS_2023_01/162301974 | [15 empty] | Online PSC | 2
| VV |  | předpoklad 30 km | [15 empty] | VV | 2 | 1 | True | 0 | ROZPOCET
| VV |  | položka výkazu výměr 57 | [15 empty] | VV | 2 | 1 | True | 0 | ROZPOCET
| VV |  | 2*30 |  | 60 | [13 empty] | VV | 2 | 2 | True | 0 | ROZPOCET
8 | K | 997013811 | Poplatek za uložení na skládce (skládkovné) stavebního odpadu dřevěného kód odpadu 17 02 01 | t | 3.4 |  | 0 | CS ÚRS 2023 01 |  | základní |  | 0 | 0 | 0 | 0 | 0 |  | 4 | K | 2 |  |  |  | ROZPOCET | 0 | 0 | 0 | 0 | 0 | 1 | 0 | 4 | -931579883
| PP |  | Poplatek za uložení stavebního odpadu na skládce (skládkovné) dřevěného zatříděného do Katalogu odpadů pod kódem 17 02 01 | [15 empty] | PP | 2
| Online PSC |  | https://podminky.urs.cz/item/CS_URS_2023_01/997013811 | [15 empty] | Online PSC | 2
| VV |  | pařezy -předpoklad | [15 empty] | VV | 2 | 1 | True | 0 | ROZPOCET
| VV |  | položka výkazu výměr 57 | [15 empty] | VV | 2 | 1 | True | 0 | ROZPOCET
| VV |  | 2*0,5 |  | 1 | [13 empty] | VV | 2 | 2 | True | 0 | ROZPOCET
| VV |  | položka výkazu výměr 72 | [15 empty] | VV | 2 | 1 | True | 0 | ROZPOCET
| VV |  | 12*0,2 |  | 2.4 | [13 empty] | VV | 2 | 2 | True | 0 | ROZPOCET
9 | K | 121151123 | Sejmutí ornice plochy přes 500 m2 tl vrstvy do 200 mm strojně | m2 | 987.5 |  | 0 | CS ÚRS 2023 01 |  | základní |  | 0 | 0 | 0 | 0 | 0 |  | 4 | K | 2 |  |  |  | ROZPOCET | 0 | 0 | 0 | 0 | 0 | 1 | 0 | 4 | -1564960473
| PP |  | Sejmutí ornice strojně při souvislé ploše přes 500 m2, tl. vrstvy do 200 mm | [15 empty] | PP | 2
| Online PSC |  | https://podminky.urs.cz/item/CS_URS_2023_01/121151123 | [15 empty] | Online PSC | 2
| VV |  | položka výkazu výměr 23 | [15 empty] | VV | 2 | 1 | True | 0 | ROZPOCET
| VV |  | 987,5 |  | 987.5 | [13 empty] | VV | 2 | 2 | True | 0 | ROZPOCET
10 | K | 122251105 | Odkopávky a prokopávky nezapažené v hornině třídy těžitelnosti I skupiny 3 objem do 1000 m3 strojně | m3 | 779.73 |  | 0 | CS ÚRS 2023 01 |  | základní |  | 0 | 0 | 0 | 0 | 0 |  | 4 | K | 2 |  |  |  | ROZPOCET | 0 | 0 | 0 | 0 | 0 | 1 | 0 | 4 | 1066303464
| PP |  | Odkopávky a prokopávky nezapažené strojně v hornině třídy těžitelnosti I skupiny 3 přes 500 do 1 000 m3 | [15 empty] | PP | 2
| Online PSC |  | https://podminky.urs.cz/item/CS_URS_2023_01/122251105 | [15 empty] | Online PSC | 2
| PSC |  | Poznámka k souboru cen: 1. V cenách jsou započteny i náklady na přehození výkopku na vzdálenost do 3 m nebo naložení na dopravní prostředek. | [15 empty] | PSC | 2
| VV |  | položka výkazu výměr 22 | [15 empty] | VV | 2 | 1 | True | 0 | ROZPOCET
| VV |  | 543,21 |  | 543.21 | [13 empty] | VV | 2 | 2 | True | 0 | ROZPOCET
| VV |  | položka výkazu výměr 30 | [15 empty] | VV | 2 | 1 | True | 0 | ROZPOCET
| VV |  | 788,4*0,3 |  | 236.52 | [13 empty] | VV | 2 | 2 | True | 0 | ROZPOCET
11 | K | 131151100 | Hloubení jam nezapažených v hornině třídy těžitelnosti I skupiny 1 a 2 objem do 20 m3 strojně | m3 | 23.271 |  | 0 | CS ÚRS 2023 01 |  | základní |  | 0 | 0 | 0 | 0 | 0 |  | 4 | K | 2 |  |  |  | ROZPOCET | 0 | 0 | 0 | 0 | 0 | 1 | 0 | 4 | 1231482990
| PP |  | Hloubení nezapažených jam a zářezů strojně s urovnáním dna do předepsaného profilu a spádu v hornině třídy těžitelnosti I skupiny 1 a 2 do 20 m3 | [15 empty] | PP | 2
| Online PSC |  | https://podminky.urs.cz/item/CS_URS_2023_01/131151100 | [15 empty] | Online PSC | 2
| VV |  | položka výkazu výměr 67 | [15 empty] | VV | 2 | 1 | True | 0 | ROZPOCET
| VV |  | (0,55)^2*3,14*1,75*14 |  | 23.271 | [13 empty] | VV | 2 | 2 | True | 0 | ROZPOCET
12 | K | 132251253 | Hloubení rýh nezapažených š do 2000 mm v hornině třídy těžitelnosti I skupiny 3 objem do 100 m3 strojně | m3 | 84.15 |  | 0 | CS ÚRS 2023 01 |  | základní |  | 0 | 0 | 0 | 0 | 0 |  | 4 | K | 2 |  |  |  | ROZPOCET | 0 | 0 | 0 | 0 | 0 | 1 | 0 | 4 | 1336254601
| PP |  | Hloubení nezapažených rýh šířky přes 800 do 2 000 mm strojně s urovnáním dna do předepsaného profilu a spádu v hornině třídy těžitelnosti I skupiny 3 přes 50 do 100 m3 | [15 empty] | PP | 2
| Online PSC |  | https://podminky.urs.cz/item/CS_URS_2023_01/132251253 | [15 empty] | Online PSC | 2
| VV |  | položka výkazu výměr 67 | [15 empty] | VV | 2 | 1 | True | 0 | ROZPOCET
| VV |  | 1,5*1,1*51 |  | 84.15 | [13 empty] | VV | 2 | 2 | True | 0 | ROZPOCET
13 | K | 167151101 | Nakládání výkopku z hornin třídy těžitelnosti I skupiny 1 až 3 do 100 m3 | m3 | 74.95 |  | 0 | CS ÚRS 2023 01 |  | základní |  | 0 | 0 | 0 | 0 | 0 |  | 4 | K | 2 |  |  |  | ROZPOCET | 0 | 0 | 0 | 0 | 0 | 1 | 0 | 4 | 1978464105
| PP |  | Nakládání, skládání a překládání neulehlého výkopku nebo sypaniny strojně nakládání, množství do 100 m3, z horniny třídy těžitelnosti I, skupiny 1 až 3 | [15 empty] | PP | 2
| Online PSC |  | https://podminky.urs.cz/item/CS_URS_2023_01/167151101 | [15 empty] | Online PSC | 2
| VV |  | položka výkazu výměr 70 | [15 empty] | VV | 2 | 1 | True | 0 | ROZPOCET
| VV |  | 650*0,1 |  | 65 | [13 empty] | VV | 2 | 2 | True | 0 | ROZPOCET
| VV |  | položka výkazu výměr 81 | [15 empty] | VV | 2 | 1 | True | 0 | ROZPOCET
| VV |  | 8,3 |  | 8.3 | [13 empty] | VV | 2 | 2 | True | 0 | ROZPOCET
| VV |  | položka výkazu výměr 82 | [15 empty] | VV | 2 | 1 | True | 0 | ROZPOCET
| VV |  | 16,5*0,1 |  | 1.65 | [13 empty] | VV | 2 | 2 | True | 0 | ROZPOCET
14 | K | 162551108 | Vodorovné přemístění přes 2 500 do 3000 m výkopku/sypaniny z horniny třídy těžitelnosti I skupiny 1 až 3 | m3 | 887.151 |  | 0 | CS ÚRS 2023 01 |  | základní |  | 0 | 0 | 0 | 0 | 0 |  | 4 | K | 2 |  |  |  | ROZPOCET | 0 | 0 | 0 | 0 | 0 | 1 | 0 | 4 | -968265756
| PP |  | Vodorovné přemístění výkopku nebo sypaniny po suchu na obvyklém dopravním prostředku, bez naložení výkopku, avšak se složením bez rozhrnutí z horniny třídy těžitelnosti I skupiny 1 až 3 na vzdálenost přes 2 500 do 3 000 m | [15 empty] | PP | 2
| Online PSC |  | https://podminky.urs.cz/item/CS_URS_2023_01/162551108 | [15 empty] | Online PSC | 2
| PSC |  | Poznámka k souboru cen: 1. Přemísťuje-li se výkopek z dočasných skládek vzdálených do 50 m, neoceňuje se nakládání výkopku, i když se provádí. Toto ustanovení neplatí, vylučuje-li projekt použití dozeru. 2. Ceny nelze použít, předepisuje-li projekt přemístit výkopek na místo nepřístupné obvyklým dopravním prostředkům; toto přemístění se oceňuje individuálně. | [15 empty] | PSC | 2
| VV |  | položka výkazu výměr 22 | [15 empty] | VV | 2 | 1 | True | 0 | ROZPOCET
| VV |  | 543,21 |  | 543.21 | [13 empty] | VV | 2 | 2 | True | 0 | ROZPOCET
| VV |  | položka výkazu výměr 30 | [15 empty] | VV | 2 | 1 | True | 0 | ROZPOCET
| VV |  | 788,4*0,3 |  | 236.52 | [13 empty] | VV | 2 | 2 | True | 0 | ROZPOCET
| VV |  | položka výkazu výměr 67 | [15 empty] | VV | 2 | 1 | True | 0 | ROZPOCET
| VV |  | (0,55)^2*3,14*1,75*14 |  | 23.271 | [13 empty] | VV | 2 | 2 | True | 0 | ROZPOCET
| VV |  | 1,5*1,1*51 |  | 84.15 | [13 empty] | VV | 2 | 2 | True | 0 | ROZPOCET
15 | K | 162751117 | Vodorovné přemístění přes 9 000 do 10000 m výkopku/sypaniny z horniny třídy těžitelnosti I skupiny 1 až 3 | m3 | 888.801 |  | 0 | CS ÚRS 2023 01 |  | základní |  | 0 | 0 | 0 | 0 | 0 |  | 4 | K | 2 |  |  |  | ROZPOCET | 0 | 0 | 0 | 0 | 0 | 1 | 0 | 4 | -233546531
| PP |  | Vodorovné přemístění výkopku nebo sypaniny po suchu na obvyklém dopravním prostředku, bez naložení výkopku, avšak se složením bez rozhrnutí z horniny třídy těžitelnosti I skupiny 1 až 3 na vzdálenost přes 9 000 do 10 000 m | [15 empty] | PP | 2
| Online PSC |  | https://podminky.urs.cz/item/CS_URS_2023_01/162751117 | [15 empty] | Online PSC | 2
| PSC |  | Poznámka k souboru cen: 1. Přemísťuje-li se výkopek z dočasných skládek vzdálených do 50 m, neoceňuje se nakládání výkopku, i když se provádí. Toto ustanovení neplatí, vylučuje-li projekt použití dozeru. 2. Ceny nelze použít, předepisuje-li projekt přemístit výkopek na místo nepřístupné obvyklým dopravním prostředkům; toto přemístění se oceňuje individuálně. | [15 empty] | PSC | 2
| VV |  | položka výkazu výměr 22 | [15 empty] | VV | 2 | 1 | True | 0 | ROZPOCET
| VV |  | 543,21 |  | 543.21 | [13 empty] | VV | 2 | 2 | True | 0 | ROZPOCET
| VV |  | položka výkazu výměr 30 | [15 empty] | VV | 2 | 1 | True | 0 | ROZPOCET
| VV |  | 788,4*0,3 |  | 236.52 | [13 empty] | VV | 2 | 2 | True | 0 | ROZPOCET
| VV |  | položka výkazu výměr 67 | [15 empty] | VV | 2 | 1 | True | 0 | ROZPOCET
| VV |  | (0,55)^2*3,14*1,75*14 |  | 23.271 | [13 empty] | VV | 2 | 2 | True | 0 | ROZPOCET
| VV |  | 1,5*1,1*51 |  | 84.15 | [13 empty] | VV | 2 | 2 | True | 0 | ROZPOCET
| VV |  | položka výkazu výměr 82 | [15 empty] | VV | 2 | 1 | True | 0 | ROZPOCET
| VV |  | 16,5*0,1 |  | 1.65 | [13 empty] | VV | 2 | 2 | True | 0 | ROZPOCET
16 | K | 162751119 | Příplatek k vodorovnému přemístění výkopku/sypaniny z horniny třídy těžitelnosti I, skupiny 1 až 3 ZKD 1000 m přes 10000 m | m3 | 7984.359 |  | 0 | CS ÚRS 2020 01 |  | základní |  | 0 | 0 | 0 | 0 | 0 |  | 4 | K | 2 |  |  |  | ROZPOCET | 0 | 0 | 0 | 0 | 0 | 1 | 0 | 4 | 1599609850
| PP |  | Vodorovné přemístění výkopku nebo sypaniny po suchu na obvyklém dopravním prostředku, bez naložení výkopku, avšak se složením bez rozhrnutí z horniny třídy těžitelnosti I skupiny 1 až 3 na vzdálenost Příplatek k ceně za každých dalších i započatých 1 000 m | [15 empty] | PP | 2
| PSC |  | Poznámka k souboru cen: 1. Přemísťuje-li se výkopek z dočasných skládek vzdálených do 50 m, neoceňuje se nakládání výkopku, i když se provádí. Toto ustanovení neplatí, vylučuje-li projekt použití dozeru. 2. Ceny nelze použít, předepisuje-li projekt přemístit výkopek na místo nepřístupné obvyklým dopravním prostředkům; toto přemístění se oceňuje individuálně. | [15 empty] | PSC | 2
| VV |  | 19 km Horní Benešov | [15 empty] | VV | 2 | 1 | True | 0 | ROZPOCET
| VV |  | položka výkazu výměr 22 | [15 empty] | VV | 2 | 1 | True | 0 | ROZPOCET
| VV |  | 543,21 |  | 543.21 | [13 empty] | VV | 2 | 2 | True | 0 | ROZPOCET
| VV |  | položka výkazu výměr 30 | [15 empty] | VV | 2 | 1 | True | 0 | ROZPOCET
| VV |  | 788,4*0,3 |  | 236.52 | [13 empty] | VV | 2 | 2 | True | 0 | ROZPOCET
| VV |  | položka výkazu výměr 67 | [15 empty] | VV | 2 | 1 | True | 0 | ROZPOCET
| VV |  | (0,55)^2*3,14*1,75*14 |  | 23.271 | [13 empty] | VV | 2 | 2 | True | 0 | ROZPOCET
| VV |  | 1,5*1,1*51 |  | 84.15 | [13 empty] | VV | 2 | 2 | True | 0 | ROZPOCET
| VV |  | Mezisoučet |  | 887.151 | [13 empty] | VV | 2 | 3 | True | 0 | ROZPOCET
| VV |  | 887,151*9 |  | 7984.359 | [13 empty] | VV | 2 | 2 | True | 1 | ROZPOCET
17 | K | 171201231 | Poplatek za uložení zeminy a kamení na recyklační skládce (skládkovné) kód odpadu 17 05 04 | t | 1596.872 |  | 0 | CS ÚRS 2023 01 |  | základní |  | 0 | 0 | 0 | 0 | 0 |  | 4 | K | 2 |  |  |  | ROZPOCET | 0 | 0 | 0 | 0 | 0 | 1 | 0 | 4 | -1415939185
| PP |  | Poplatek za uložení stavebního odpadu na recyklační skládce (skládkovné) zeminy a kamení zatříděného do Katalogu odpadů pod kódem 17 05 04 | [15 empty] | PP | 2
| Online PSC |  | https://podminky.urs.cz/item/CS_URS_2023_01/171201231 | [15 empty] | Online PSC | 2
| PSC |  | Poznámka k souboru cen: 1. Ceny uvedené v souboru cen je doporučeno upravit podle aktuálních cen místně příslušné skládky odpadů. 2. Uložení odpadů neuvedených v souboru cen se oceňuje individuálně. | [15 empty] | PSC | 2
| VV |  | položka výkazu výměr 22 | [15 empty] | VV | 2 | 1 | True | 0 | ROZPOCET
| VV |  | 543,21 |  | 543.21 | [13 empty] | VV | 2 | 2 | True | 0 | ROZPOCET
| VV |  | položka výkazu výměr 30 | [15 empty] | VV | 2 | 1 | True | 0 | ROZPOCET
| VV |  | 788,4*0,3 |  | 236.52 | [13 empty] | VV | 2 | 2 | True | 0 | ROZPOCET
| VV |  | položka výkazu výměr 67 | [15 empty] | VV | 2 | 1 | True | 0 | ROZPOCET
| VV |  | (0,55)^2*3,14*1,75*14 |  | 23.271 | [13 empty] | VV | 2 | 2 | True | 0 | ROZPOCET
| VV |  | 1,5*1,1*51 |  | 84.15 | [13 empty] | VV | 2 | 2 | True | 0 | ROZPOCET
| VV |  | Mezisoučet |  | 887.151 | [13 empty] | VV | 2 | 3 | True | 0 | ROZPOCET
| VV |  | 887,151*1,8 |  | 1596.872 | [13 empty] | VV | 2 | 2 | True | 1 | ROZPOCET
18 | K | 174101101 | Zásyp jam, šachet rýh nebo kolem objektů sypaninou se zhutněním | m3 | 74.563 |  | 0 | CS ÚRS 2023 01 |  | základní |  | 0 | 0 | 0 | 0 | 0 |  | 4 | K | 2 |  |  |  | ROZPOCET | 0 | 0 | 0 | 0 | 0 | 1 | 0 | 4 | 1587132194
| PP |  | Zásyp sypaninou z jakékoliv horniny strojně s uložením výkopku ve vrstvách se zhutněním jam, šachet, rýh nebo kolem objektů v těchto vykopávkách | [15 empty] | PP | 2
| Online PSC |  | https://podminky.urs.cz/item/CS_URS_2023_01/174101101 | [15 empty] | Online PSC | 2
| PSC |  | Poznámka k souboru cen: 1. Ceny nelze použít pro zásyp rýh pro drenážní trativody pro lesnicko-technické meliorace a zemědělské. Zásyp těchto rýh se oceňuje cenami souboru cen 174 Zásyp rýh pro drény. 2. V cenách je započteno přemístění sypaniny ze vzdálenosti 10 m od kraje výkopu nebo zasypávaného prostoru, měřeno k těžišti skládky. 3. Objem zásypu je rozdíl objemu výkopu a objemu do něho vestavěných konstrukcí nebo uložených vedení i s jejich obklady a podklady. Objem potrubí do DN 180, příp. i s obalem, se od objemu zásypu neodečítá. Pro stanovení objemu zásypu se od objemu výkopu odečítá i objem obsypu potrubí oceňovaný cenami souboru cen 175 Obsyp potrubí, přichází-li v úvahu . 4. Odklizení zbylého výkopku po provedení zásypu zářezů se šikmými stěnami pro podzemní vedení nebo zásypu jam a rýh pro podzemní vedení se oceňuje cenami souboru cen 167 Nakládání výkopku nebo sypaniny a 162 Vodorovné přemístění výkopku. 5. Rozprostření zbylého výkopku podél výkopu a nad výkopem po provedení zásypů zářezů se šikmými stěnami pro podzemní vedení nebo zásypu jam a rýh pro podzemní vedení se oceňuje cenami souborů cen 171 Uložení sypaniny do násypů. 6. V cenách nejsou zahrnuty náklady na prohození sypaniny, tyto náklady se oceňují cenou 17411-1109 Příplatek za prohození sypaniny. | [15 empty] | PSC | 2
| VV |  | položka výkazu výměr 67 | [15 empty] | VV | 2 | 1 | True | 0 | ROZPOCET
| VV |  | (0,55)^2*3,14*1,75*14 |  | 23.271 | [13 empty] | VV | 2 | 2 | True | 0 | ROZPOCET
| VV |  | 1,5*1,1*51 |  | 84.15 | [13 empty] | VV | 2 | 2 | True | 0 | ROZPOCET
| VV |  | -0,15*1,1*51 |  | -8.415 | [13 empty] | VV | 2 | 2 | True | 0 | ROZPOCET
| VV |  | -0,35*1,1*51 |  | -19.635 | [13 empty] | VV | 2 | 2 | True | 0 | ROZPOCET
| VV |  | -(0,25)^2*3,14*1,75*14 |  | -4.808 | [13 empty] | VV | 2 | 2 | True | 0 | ROZPOCET
19 | M | 583441970 | štěrkodrť frakce 0/63 | t | 164.039 |  | 0 | CS ÚRS 2023 01 |  | základní |  | 0 | 1 | 164.039 | 0 | 0 |  | 8 | M | 2 |  |  |  | ROZPOCET | 0 | 0 | 0 | 0 | 0 | 1 | 0 | 4 | 1232755186
| PP |  | štěrkodrť frakce 0/63 | [15 empty] | PP | 2
| VV |  | položka výkazu výměr 67 | [15 empty] | VV | 2 | 1 | True | 0 | ROZPOCET
| VV |  | (0,55)^2*3,14*1,75*14 |  | 23.271 | [13 empty] | VV | 2 | 2 | True | 0 | ROZPOCET
| VV |  | 1,5*1,1*51 |  | 84.15 | [13 empty] | VV | 2 | 2 | True | 0 | ROZPOCET
| VV |  | -0,15*1,1*51 |  | -8.415 | [13 empty] | VV | 2 | 2 | True | 0 | ROZPOCET
| VV |  | -0,35*1,1*51 |  | -19.635 | [13 empty] | VV | 2 | 2 | True | 0 | ROZPOCET
| VV |  | -(0,25)^2*3,14*1,75*14 |  | -4.808 | [13 empty] | VV | 2 | 2 | True | 0 | ROZPOCET
| VV |  | Mezisoučet |  | 74.563 | [13 empty] | VV | 2 | 3 | True | 0 | ROZPOCET
| VV |  | 74,563*2,2 |  | 164.039 | [13 empty] | VV | 2 | 2 | True | 1 | ROZPOCET
20 | K | 175101201 | Obsypání objektu nad přilehlým původním terénem sypaninou bez prohození, uloženou do 3 m ručně | m3 | 19.635 |  | 0 | CS ÚRS 2023 01 |  | základní |  | 0 | 0 | 0 | 0 | 0 |  | 4 | K | 2 |  |  |  | ROZPOCET | 0 | 0 | 0 | 0 | 0 | 1 | 0 | 4 | 1690707026
| PP |  | Obsypání objektů nad přilehlým původním terénem ručně sypaninou z vhodných hornin třídy těžitelnosti I a II, skupiny 1 až 4 nebo materiálem uloženým ve vzdálenosti do 3 m od vnějšího kraje objektu pro jakoukoliv míru zhutnění bez prohození sypaniny | [15 empty] | PP | 2
| Online PSC |  | https://podminky.urs.cz/item/CS_URS_2023_01/175101201 | [15 empty] | Online PSC | 2
| PSC |  | Poznámka k souboru cen: 1. Ceny jsou určeny pro objem obsypu do vzdálenosti 3 m od přilehlého líce objektu nad přilehlým původním terénem. Zásyp pod tímto terénem se oceňuje jako zásyp okolo objektu cenami souboru cen 174 Zásyp sypaninou; zbývající obsyp se ocení příslušnými cenami souboru cen 171 Uložení sypaniny do násypů. 2. Ceny platí i pro sypání ochranných valů nebo těch jejich částí, jejichž šířka je v koruně menší než 3 m. Uložení výkopku (sypaniny) do zmíněných valů nebo jejich částí, jejichž šířka v koruně je 3 m a více, se oceňuje cenou 171 25-1101 Uložení sypaniny do nezhutněných násypů. 3. Ceny nelze použít pro obsyp potrubí; tento se oceňuje cenami 175 Obsyp potrubí. 4. V cenách nejsou započteny náklady na: a) svahování obsypu; toto se oceňuje cenami souboru cen 182 Svahování, b) humusování obsypu; toto se oceňuje cenami souboru cen 18. 3 Rozprostření a urovnání ornice. 5. V cenách nejsou zahrnuty náklady na nakupovanou sypaninu. Tato se oceňuje ve specifikaci. | [15 empty] | PSC | 2
| VV |  | položka výkazu výměr 67 | [15 empty] | VV | 2 | 1 | True | 0 | ROZPOCET
| VV |  | 0,35*1,1*51 |  | 19.635 | [13 empty] | VV | 2 | 2 | True | 0 | ROZPOCET
21 | M | 58344121R | štěrkodrť frakce 0-16 MN | t | 37.307 |  | 0 |  |  | základní |  | 0 | 1 | 37.307 | 0 | 0 |  | 8 | M | 2 |  |  |  | ROZPOCET | 0 | 0 | 0 | 0 | 0 | 1 | 0 | 4 | 1632321014
| PP |  | Kamenivo přírodní drcené hutné pro stavební účely PDK (drobné, hrubé a štěrkodrť) štěrkodrtě ČSN EN 13043 frakce 0-16 MN | [15 empty] | PP | 2
| VV |  | položka výkazu výměr 67 | [15 empty] | VV | 2 | 1 | True | 0 | ROZPOCET
| VV |  | 0,35*1,1*51*1,9 |  | 37.307 | [13 empty] | VV | 2 | 2 | True | 0 | ROZPOCET
22 | K | 181151311 | Plošná úprava terénu přes 500 m2 zemina skupiny 1 až 4 nerovnosti přes 50 do 100 mm v rovinně a svahu do 1:5 | m2 | 666.5 |  | 0 | CS ÚRS 2023 01 |  | základní |  | 0 | 0 | 0 | 0 | 0 |  | 4 | K | 2 |  |  |  | ROZPOCET | 0 | 0 | 0 | 0 | 0 | 1 | 0 | 4 | 1766368773
| PP |  | Plošná úprava terénu v zemině skupiny 1 až 4 s urovnáním povrchu bez doplnění ornice souvislé plochy přes 500 m2 při nerovnostech terénu přes 50 do 100 mm v rovině nebo na svahu do 1:5 | [15 empty] | PP | 2
| Online PSC |  | https://podminky.urs.cz/item/CS_URS_2023_01/181151311 | [15 empty] | Online PSC | 2
| PSC |  | Poznámka k souboru cen: 1. Ceny jsou určeny pro vyrovnání nerovností neupraveného rostlého nebo ulehlého terénu. 2. Ceny lze použít pro vyrovnání terénu při zakládání trávníku. 3. V cenách nejsou započteny náklady na hutnění, tyto náklady se oceňují cenami souboru cen 171 15 ... Zhutnění podloží pod násypy z rostlé horniny tř. 1 až 4 katalogu 800-1 Zemní práce. 4. V cenách o sklonu svahu přes 1:1 jsou uvažovány podmínky pro svahy běžně schůdné; bez použití lezeckých technik. V případě použití lezeckých technik se tyto náklady oceňují individuálně. | [15 empty] | PSC | 2
| VV |  | položka výkazu výměr 70 | [15 empty] | VV | 2 | 1 | True | 0 | ROZPOCET
| VV |  | 650 |  | 650 | [13 empty] | VV | 2 | 2 | True | 0 | ROZPOCET
| VV |  | položka výkazu výměr 82 | [15 empty] | VV | 2 | 1 | True | 0 | ROZPOCET
| VV |  | 16,5 |  | 16.5 | [13 empty] | VV | 2 | 2 | True | 0 | ROZPOCET
23 | M | 10364101 | zemina pro terénní úpravy - ornice | t | 2.97 |  | 0 | CS ÚRS 2023 01 |  | základní |  | 0 | 1 | 2.97 | 0 | 0 |  | 8 | M | 2 |  |  |  | ROZPOCET | 0 | 0 | 0 | 0 | 0 | 1 | 0 | 4 | 1689517483
| PP |  | zemina pro terénní úpravy - ornice | [15 empty] | PP | 2
| VV |  | položka výkazu výměr 82 | [15 empty] | VV | 2 | 1 | True | 0 | ROZPOCET
| VV |  | 16,5*0,1*1,8 |  | 2.97 | [13 empty] | VV | 2 | 2 | True | 0 | ROZPOCET
24 | K | 182351023 | Rozprostření ornice pl do 100 m2 ve svahu přes 1:5 tl vrstvy do 200 mm strojně | m2 | 16.5 |  | 0 | CS ÚRS 2023 01 |  | základní |  | 0 | 0 | 0 | 0 | 0 |  | 4 | K | 2 |  |  |  | ROZPOCET | 0 | 0 | 0 | 0 | 0 | 1 | 0 | 4 | 1708760469
| PP |  | Rozprostření a urovnání ornice ve svahu sklonu přes 1:5 strojně při souvislé ploše do 100 m2, tl. vrstvy do 200 mm | [15 empty] | PP | 2
| Online PSC |  | https://podminky.urs.cz/item/CS_URS_2023_01/182351023 | [15 empty] | Online PSC | 2
| VV |  | položka výkazu výměr 82 | [15 empty] | VV | 2 | 1 | True | 0 | ROZPOCET
| VV |  | 16,5 |  | 16.5 | [13 empty] | VV | 2 | 2 | True | 0 | ROZPOCET
25 | K | 181351113 | Rozprostření ornice tl vrstvy do 200 mm pl přes 500 m2 v rovině nebo ve svahu do 1:5 strojně | m2 | 650 |  | 0 | CS ÚRS 2023 01 |  | základní |  | 0 | 0 | 0 | 0 | 0 |  | 4 | K | 2 |  |  |  | ROZPOCET | 0 | 0 | 0 | 0 | 0 | 1 | 0 | 4 | -1454648344
| PP |  | Rozprostření a urovnání ornice v rovině nebo ve svahu sklonu do 1:5 strojně při souvislé ploše přes 500 m2, tl. vrstvy do 200 mm | [15 empty] | PP | 2
| Online PSC |  | https://podminky.urs.cz/item/CS_URS_2023_01/181351113 | [15 empty] | Online PSC | 2
| PSC |  | Poznámka k souboru cen: 1. V ceně jsou započteny i náklady na případné nutné přemístění hromad nebo dočasných skládek na místo spotřeby ze vzdálenosti do 50 m. 2. V ceně nejsou započteny náklady na získání ornice; tyto se oceňují cenami souboru cen 121 Sejmutí ornice. | [15 empty] | PSC | 2
| VV |  | položka výkazu výměr 70 | [15 empty] | VV | 2 | 1 | True | 0 | ROZPOCET
| VV |  | 650 |  | 650 | [13 empty] | VV | 2 | 2 | True | 0 | ROZPOCET
26 | K | 181351007 | Rozprostření ornice tl vrstvy přes 400 do 500 mm pl do 100 m2 v rovině nebo ve svahu do 1:5 strojně | m2 | 16.5 |  | 0 | CS ÚRS 2023 01 |  | základní |  | 0 | 0 | 0 | 0 | 0 |  | 4 | K | 2 |  |  |  | ROZPOCET | 0 | 0 | 0 | 0 | 0 | 1 | 0 | 4 | 9475247
| PP |  | Rozprostření a urovnání ornice v rovině nebo ve svahu sklonu do 1:5 strojně při souvislé ploše do 100 m2, tl. vrstvy přes 400 do 500 mm | [15 empty] | PP | 2
| Online PSC |  | https://podminky.urs.cz/item/CS_URS_2023_01/181351007 | [15 empty] | Online PSC | 2
| VV |  | položka výkazu výměr 81 | [15 empty] | VV | 2 | 1 | True | 0 | ROZPOCET
| VV |  | 16,5 |  | 16.5 | [13 empty] | VV | 2 | 2 | True | 0 | ROZPOCET
27 | K | 181411141 | Založení parterového trávníku výsevem pl do 1000 m2 v rovině a ve svahu do 1:5 | m2 | 666.5 |  | 0 | CS ÚRS 2023 01 |  | základní |  | 0 | 0 | 0 | 0 | 0 |  | 4 | K | 2 |  |  |  | ROZPOCET | 0 | 0 | 0 | 0 | 0 | 1 | 0 | 4 | 444906578
| PP |  | Založení trávníku na půdě předem připravené plochy do 1000 m2 výsevem včetně utažení parterového v rovině nebo na svahu do 1:5 | [15 empty] | PP | 2
| Online PSC |  | https://podminky.urs.cz/item/CS_URS_2023_01/181411141 | [15 empty] | Online PSC | 2
| PSC |  | Poznámka k souboru cen: 1. V cenách jsou započteny i náklady na pokosení, naložení a odvoz odpadu do 20 km se složením. 2. V cenách -1161 až -1164 nejsou započteny i náklady na zatravňovací textilii. 3. V cenách nejsou započteny náklady na: a) přípravu půdy, b) travní semeno, tyto náklady se oceňují ve specifikaci, c) vypletí a zalévání; tyto práce se oceňují cenami části C02 souborů cen 185 80-42 Vypletí a 185 80-43 Zalití rostlin vodou, d) srovnání terénu, tyto práce se oceňují souborem cen 181 1.-..Plošná úprava terénu. 4. V cenách o sklonu svahu přes 1:1 jsou uvažovány podmínky pro svahy běžně schůdné; bez použití lezeckých technik. V případě použití lezeckých technik se tyto náklady oceňují individuálně. | [15 empty] | PSC | 2
| VV |  | položka výkazu výměr 70 | [15 empty] | VV | 2 | 1 | True | 0 | ROZPOCET
| VV |  | 650 |  | 650 | [13 empty] | VV | 2 | 2 | True | 0 | ROZPOCET
| VV |  | položka výkazu výměr 82 | [15 empty] | VV | 2 | 1 | True | 0 | ROZPOCET
| VV |  | 16,5 |  | 16.5 | [13 empty] | VV | 2 | 2 | True | 0 | ROZPOCET
28 | M | 00572410 | osivo směs travní parková | kg | 13.33 |  | 0 | CS ÚRS 2023 01 |  | základní |  | 0 | 0.001 | 0.01333 | 0 | 0 |  | 8 | M | 2 |  |  |  | ROZPOCET | 0 | 0 | 0 | 0 | 0 | 1 | 0 | 4 | 845302364
| PP |  | osivo směs travní parková | [15 empty] | PP | 2
| VV |  | položka výkazu výměr 70 | [15 empty] | VV | 2 | 1 | True | 0 | ROZPOCET
| VV |  | 650*0,02 |  | 13 | [13 empty] | VV | 2 | 2 | True | 0 | ROZPOCET
| VV |  | položka výkazu výměr 82 | [15 empty] | VV | 2 | 1 | True | 0 | ROZPOCET
| VV |  | 16,5*0,02 |  | 0.33 | [13 empty] | VV | 2 | 2 | True | 0 | ROZPOCET
29 | K | 183205111 | Založení záhonu v rovině a svahu do 1:5 zemina skupiny 1 a 2 | m2 | 666.5 |  | 0 | CS ÚRS 2023 01 |  | základní |  | 0 | 0 | 0 | 0 | 0 |  | 4 | K | 2 |  |  |  | ROZPOCET | 0 | 0 | 0 | 0 | 0 | 1 | 0 | 4 | 365142028
| PP |  | Založení záhonu pro výsadbu rostlin v rovině nebo na svahu do 1:5 v zemině skupiny 1 až 2 | [15 empty] | PP | 2
| Online PSC |  | https://podminky.urs.cz/item/CS_URS_2023_01/183205111 | [15 empty] | Online PSC | 2
| PSC |  | Poznámka k souboru cen: 1. V cenách jsou započteny i náklady na urovnání s případným naložení odpadu na dopravní prostředek, odvoz na vzdálenost do 20 km a složení výkopků. 2. Ceny nelze použít pro založení záhonu s výškovým členěním pro ornamentální výsadby; tyto práce se oceňují individuálně. | [15 empty] | PSC | 2
| VV |  | položka výkazu výměr 70 | [15 empty] | VV | 2 | 1 | True | 0 | ROZPOCET
| VV |  | 650 |  | 650 | [13 empty] | VV | 2 | 2 | True | 0 | ROZPOCET
| VV |  | položka výkazu výměr 82 | [15 empty] | VV | 2 | 1 | True | 0 | ROZPOCET
| VV |  | 16,5 |  | 16.5 | [13 empty] | VV | 2 | 2 | True | 0 | ROZPOCET
30 | K | 183403114 | Obdělání půdy kultivátorováním v rovině a svahu do 1:5 | m2 | 666.5 |  | 0 | CS ÚRS 2023 01 |  | základní |  | 0 | 0 | 0 | 0 | 0 |  | 4 | K | 2 |  |  |  | ROZPOCET | 0 | 0 | 0 | 0 | 0 | 1 | 0 | 4 | 334415112
| PP |  | Obdělání půdy kultivátorováním v rovině nebo na svahu do 1:5 | [15 empty] | PP | 2
| Online PSC |  | https://podminky.urs.cz/item/CS_URS_2023_01/183403114 | [15 empty] | Online PSC | 2
| PSC |  | Poznámka k souboru cen: 1. Každé opakované obdělání půdy se oceňuje samostatně. 2. Ceny -3114 a -3115 lze použít i pro obdělání půdy aktivními branami. | [15 empty] | PSC | 2
| VV |  | položka výkazu výměr 70 | [15 empty] | VV | 2 | 1 | True | 0 | ROZPOCET
| VV |  | 650 |  | 650 | [13 empty] | VV | 2 | 2 | True | 0 | ROZPOCET
| VV |  | položka výkazu výměr 82 | [15 empty] | VV | 2 | 1 | True | 0 | ROZPOCET
| VV |  | 16,5 |  | 16.5 | [13 empty] | VV | 2 | 2 | True | 0 | ROZPOCET
31 | K | 183403153 | Obdělání půdy hrabáním v rovině a svahu do 1:5 | m2 | 666.5 |  | 0 | CS ÚRS 2023 01 |  | základní |  | 0 | 0 | 0 | 0 | 0 |  | 4 | K | 2 |  |  |  | ROZPOCET | 0 | 0 | 0 | 0 | 0 | 1 | 0 | 4 | 587768485
| PP |  | Obdělání půdy hrabáním v rovině nebo na svahu do 1:5 | [15 empty] | PP | 2
| Online PSC |  | https://podminky.urs.cz/item/CS_URS_2023_01/183403153 | [15 empty] | Online PSC | 2
| PSC |  | Poznámka k souboru cen: 1. Každé opakované obdělání půdy se oceňuje samostatně. 2. Ceny -3114 a -3115 lze použít i pro obdělání půdy aktivními branami. | [15 empty] | PSC | 2
| VV |  | položka výkazu výměr 70 | [15 empty] | VV | 2 | 1 | True | 0 | ROZPOCET
| VV |  | 650 |  | 650 | [13 empty] | VV | 2 | 2 | True | 0 | ROZPOCET
| VV |  | položka výkazu výměr 82 | [15 empty] | VV | 2 | 1 | True | 0 | ROZPOCET
| VV |  | 16,5 |  | 16.5 | [13 empty] | VV | 2 | 2 | True | 0 | ROZPOCET
32 | K | 185803111 | Ošetření trávníku shrabáním v rovině a svahu do 1:5 | m2 | 666.5 |  | 0 | CS ÚRS 2023 01 |  | základní |  | 0 | 0 | 0 | 0 | 0 |  | 4 | K | 2 |  |  |  | ROZPOCET | 0 | 0 | 0 | 0 | 0 | 1 | 0 | 4 | -1278298278
| PP |  | Ošetření trávníku jednorázové v rovině nebo na svahu do 1:5 | [15 empty] | PP | 2
| Online PSC |  | https://podminky.urs.cz/item/CS_URS_2023_01/185803111 | [15 empty] | Online PSC | 2
| PSC |  | Poznámka k souboru cen: 1. V cenách nejsou započteny náklady na : a) vypletí; tyto práce se oceňují cenami části C02 souboru cen 185 80-42 Vypletí, b) zalití; tyto práce se oceňují cenami části C02 souboru cen 185 80-43 Zalití rostlin vodou c) chemické odplevelení; tyto práce se oceňují cenami části A02 souboru cen 184 80-22 Chemické odplevelení trávníku, d) hnojení; tyto práce se oceňuji cenami části A02 souboru cen 184 85-11 Hnojení roztokem hnojiva nebo 185 80-21 Hnojení. 2. V cenách jsou započteny i náklady na pokosení se shrabáním, naložením shrabu na dopravní prostředek s odvezením do vzdálenosti 20 km a vyložením shrabu. 3. V cenách o sklonu svahu přes 1:1 jsou uvažovány podmínky pro svahy běžně schůdné; bez použití lezeckých technik. V případě použití lezeckých technik se tyto náklady oceňují individuálně. | [15 empty] | PSC | 2
| VV |  | položka výkazu výměr 70 | [15 empty] | VV | 2 | 1 | True | 0 | ROZPOCET
| VV |  | 650 |  | 650 | [13 empty] | VV | 2 | 2 | True | 0 | ROZPOCET
| VV |  | položka výkazu výměr 82 | [15 empty] | VV | 2 | 1 | True | 0 | ROZPOCET
| VV |  | 16,5 |  | 16.5 | [13 empty] | VV | 2 | 2 | True | 0 | ROZPOCET
33 | K | 182251101 | Svahování násypů strojně | m2 | 650 |  | 0 | CS ÚRS 2023 01 |  | základní |  | 0 | 0 | 0 | 0 | 0 |  | 4 | K | 2 |  |  |  | ROZPOCET | 0 | 0 | 0 | 0 | 0 | 1 | 0 | 4 | 168064814
| PP |  | Svahování trvalých svahů do projektovaných profilů strojně s potřebným přemístěním výkopku při svahování násypů v jakékoliv hornině | [15 empty] | PP | 2
| Online PSC |  | https://podminky.urs.cz/item/CS_URS_2023_01/182251101 | [15 empty] | Online PSC | 2
| VV |  | položka výkazu výměr 70 | [15 empty] | VV | 2 | 1 | True | 0 | ROZPOCET
| VV |  | 650 |  | 650 | [13 empty] | VV | 2 | 2 | True | 0 | ROZPOCET
34 | K | 181951112 | Úprava pláně v hornině třídy těžitelnosti I skupiny 1 až 3 se zhutněním strojně | m2 | 1493 |  | 0 | CS ÚRS 2023 01 |  | základní |  | 0 | 0 | 0 | 0 | 0 |  | 4 | K | 2 |  |  |  | ROZPOCET | 0 | 0 | 0 | 0 | 0 | 1 | 0 | 4 | 700905721
| PP |  | Úprava pláně vyrovnáním výškových rozdílů strojně v hornině třídy těžitelnosti I, skupiny 1 až 3 se zhutněním | [15 empty] | PP | 2
| Online PSC |  | https://podminky.urs.cz/item/CS_URS_2023_01/181951112 | [15 empty] | Online PSC | 2
| VV |  | položka výkazu výměr 30 | [15 empty] | VV | 2 | 1 | True | 0 | ROZPOCET
| VV |  | 788,4 |  | 788.4 | [13 empty] | VV | 2 | 2 | True | 0 | ROZPOCET
| VV |  | položka výkazu výměr 41 | [15 empty] | VV | 2 | 1 | True | 0 | ROZPOCET
| VV |  | 546 |  | 546 | [13 empty] | VV | 2 | 2 | True | 0 | ROZPOCET
| VV |  | položka výkazu výměr 47 | [15 empty] | VV | 2 | 1 | True | 0 | ROZPOCET
| VV |  | 158,6 |  | 158.6 | [13 empty] | VV | 2 | 2 | True | 0 | ROZPOCET
| D | 4 | Vodorovné konstrukce |  |  |  | 0 |  |  |  |  | 0 |  | 118.5686 |  | 0 |  | 1 | D | 1 |  |  |  | ROZPOCET | [6 empty] | 0
35 | K | 452311171 | Podkladní desky z betonu prostého bez zvýšených nároků na prostředí tř. C 30/37 otevřený výkop | m3 | 47.392 |  | 0 | CS ÚRS 2023 01 |  | základní |  | 0 | 2.5019 | 118.5686 | 0 | 0 |  | 4 | K | 2 |  |  |  | ROZPOCET | 0 | 0 | 0 | 0 | 0 | 1 | 0 | 4 | 476199527
| PP |  | Podkladní a zajišťovací konstrukce z betonu prostého v otevřeném výkopu bez zvýšených nároků na prostředí desky pod potrubí, stoky a drobné objekty z betonu tř. C 30/37 | [15 empty] | PP | 2
| Online PSC |  | https://podminky.urs.cz/item/CS_URS_2023_01/452311171 | [15 empty] | Online PSC | 2
| VV |  | položka výkazu výměr 37 | [15 empty] | VV | 2 | 1 | True | 0 | ROZPOCET
| VV |  | 222*0,2 |  | 44.4 | [13 empty] | VV | 2 | 2 | True | 0 | ROZPOCET
| VV |  | položka výkazu výměr 39 | [15 empty] | VV | 2 | 1 | True | 0 | ROZPOCET
| VV |  | 13,6*(0,18+0,26)/2 |  | 2.992 | [13 empty] | VV | 2 | 2 | True | 0 | ROZPOCET
36 | K | 452368211 | Výztuž podkladních desek nebo bloků nebo pražců otevřený výkop ze svařovaných sítí Kari | t | 1.4 |  | 0 | CS ÚRS 2023 01 |  | základní |  | 0 | 0 | 0 | 0 | 0 |  | 4 | K | 2 |  |  |  | ROZPOCET | 0 | 0 | 0 | 0 | 0 | 1 | 0 | 4 | 1613154974
| PP |  | Výztuž podkladních desek, bloků nebo pražců v otevřeném výkopu ze svařovaných sítí typu Kari | [15 empty] | PP | 2
| Online PSC |  | https://podminky.urs.cz/item/CS_URS_2023_01/452368211 | [15 empty] | Online PSC | 2
| VV |  | položka výkazu výměr 37 | [15 empty] | VV | 2 | 1 | True | 0 | ROZPOCET
| VV |  | 222*5,4/1000*1,1 |  | 1.319 | [13 empty] | VV | 2 | 2 | True | 0 | ROZPOCET
| VV |  | položka výkazu výměr 39 | [15 empty] | VV | 2 | 1 | True | 0 | ROZPOCET
| VV |  | 13,6*5,4/1000*1,1 |  | 0.081 | [13 empty] | VV | 2 | 2 | True | 0 | ROZPOCET
| D | 57 | Kryty pozemních komunikací letišť a ploch z kameniva nebo živičné |  |  |  | 0 |  |  |  |  | 0 |  | 1669.0455 |  | 0 |  | 1 | D | 1 |  |  |  | ROZPOCET | [6 empty] | 0
37 | K | 567522123 | Recyklace podkladu za studena na místě - promísení s pojivem, kamenivem tl přes 170 do 180 mm pl přes 1000 do 3000 m2 | m2 | 2537 |  | 0 | CS ÚRS 2023 01 |  | základní |  | 0 | 0 | 0 | 0 | 0 |  | 4 | K | 2 |  |  |  | ROZPOCET | 0 | 0 | 0 | 0 | 0 | 1 | 0 | 4 | 1844010368
| PP |  | Recyklace podkladní vrstvy za studena na místě promísení rozpojené směsi s kamenivem a pojivem (materiál ve specifikaci) s rozhrnutím, zhutněním a vlhčením plochy přes 1 000 do 3 000 m2, tloušťky po zhutnění přes 170 do 180 mm | [15 empty] | PP | 2
| Online PSC |  | https://podminky.urs.cz/item/CS_URS_2023_01/567522123 | [15 empty] | Online PSC | 2
| VV |  | položka výkazu výměr 31 | [15 empty] | VV | 2 | 1 | True | 0 | ROZPOCET
| VV |  | 2537 |  | 2537 | [13 empty] | VV | 2 | 2 | True | 0 | ROZPOCET
38 | M | 58522110 | cement portlandský směsný CEM II 42,5MPa | t | 42.013 |  | 0 | CS ÚRS 2023 01 |  | základní |  | 0 | 1 | 42.013 | 0 | 0 |  | 8 | M | 2 |  |  |  | ROZPOCET | 0 | 0 | 0 | 0 | 0 | 1 | 0 | 4 | -646027050
| PP |  | cement portlandský směsný CEM II 42,5MPa | [15 empty] | PP | 2
| VV |  | položka výkazu výměr 31 | [15 empty] | VV | 2 | 1 | True | 0 | ROZPOCET
| VV |  | 2537*0,18*0,04*2,3 |  | 42.013 | [13 empty] | VV | 2 | 2 | True | 1 | ROZPOCET
39 | M | 11162540 | emulze asfaltová obalovací pro použití za studena | t | 21.006 |  | 0 | CS ÚRS 2023 01 |  | základní |  | 0 | 1 | 21.006 | 0 | 0 |  | 8 | M | 2 |  |  |  | ROZPOCET | 0 | 0 | 0 | 0 | 0 | 1 | 0 | 4 | -913528218
| PP |  | emulze asfaltová obalovací pro použití za studena | [15 empty] | PP | 2
| VV |  | položka výkazu výměr 31 | [15 empty] | VV | 2 | 1 | True | 0 | ROZPOCET
| VV |  | 2537*0,18*0,02*2,3 |  | 21.006 | [13 empty] | VV | 2 | 2 | True | 1 | ROZPOCET
40 | K | 566201111 | Úprava krytu z kameniva drceného pro nový kryt s doplněním kameniva drceného do 0,04 m3/m2 | m2 | 1972.5 |  | 0 | CS ÚRS 2023 01 |  | základní |  | 0 | 0.05909 | 116.555 | 0 | 0 |  | 4 | K | 2 |  |  |  | ROZPOCET | 0 | 0 | 0 | 0 | 0 | 1 | 0 | 4 | 1147534021
| PP |  | Úprava dosavadního krytu z kameniva drceného jako podklad pro nový kryt s vyrovnáním profilu v příčném i podélném směru, s vlhčením a zhutněním, s doplněním kamenivem drceným, jeho rozprostřením a zhutněním, v množství do 0,04 m3/m2 | [15 empty] | PP | 2
| Online PSC |  | https://podminky.urs.cz/item/CS_URS_2023_01/566201111 | [15 empty] | Online PSC | 2
| VV |  | položka výkazu výměr 21 | [15 empty] | VV | 2 | 1 | True | 0 | ROZPOCET
| VV |  | 78,9/0,04 |  | 1972.5 | [13 empty] | VV | 2 | 2 | True | 0 | ROZPOCET
41 | K | 564581111 | Zřízení podsypu nebo podkladu ze sypaniny plochy přes 100 m2 tl 300 mm | m2 | 788.4 |  | 0 | CS ÚRS 2023 01 |  | základní |  | 0 | 0 | 0 | 0 | 0 |  | 4 | K | 2 |  |  |  | ROZPOCET | 0 | 0 | 0 | 0 | 0 | 1 | 0 | 4 | -1453723095
| PP |  | Zřízení podsypu nebo podkladu ze sypaniny s rozprostřením, vlhčením, a zhutněním plochy přes 100 m2, po zhutnění tl. 300 mm | [15 empty] | PP | 2
| Online PSC |  | https://podminky.urs.cz/item/CS_URS_2023_01/564581111 | [15 empty] | Online PSC | 2
| VV |  | položka výkazu výměr 30 | [15 empty] | VV | 2 | 1 | True | 0 | ROZPOCET
| VV |  | 788,4 |  | 788.4 | [13 empty] | VV | 2 | 2 | True | 1 | ROZPOCET
42 | M | 58344229 | štěrkodrť frakce 0/125 | t | 520.344 |  | 0 | CS ÚRS 2023 01 |  | základní |  | 0 | 1 | 520.344 | 0 | 0 |  | 8 | M | 2 |  |  |  | ROZPOCET | 0 | 0 | 0 | 0 | 0 | 1 | 0 | 4 | 558810729
| PP |  | štěrkodrť frakce 0/125 | [15 empty] | PP | 2
| VV |  | položka výkazu výměr 30 | [15 empty] | VV | 2 | 1 | True | 0 | ROZPOCET
| VV |  | 788,4*0,3*2,2 |  | 520.344 | [13 empty] | VV | 2 | 2 | True | 1 | ROZPOCET
43 | K | 564861112 | Podklad ze štěrkodrtě ŠD plochy přes 100 m2 tl 210 mm | m2 | 788.4 |  | 0 | CS ÚRS 2023 01 |  | základní |  | 0 | 0.483 | 380.7972 | 0 | 0 |  | 4 | K | 2 |  |  |  | ROZPOCET | 0 | 0 | 0 | 0 | 0 | 1 | 0 | 4 | -1786277685
| PP |  | Podklad ze štěrkodrti ŠD s rozprostřením a zhutněním plochy přes 100 m2, po zhutnění tl. 210 mm | [15 empty] | PP | 2
| Online PSC |  | https://podminky.urs.cz/item/CS_URS_2023_01/564861112 | [15 empty] | Online PSC | 2
| VV |  | položka výkazu výměr 30 | [15 empty] | VV | 2 | 1 | True | 0 | ROZPOCET
| VV |  | 788,4 |  | 788.4 | [13 empty] | VV | 2 | 2 | True | 0 | ROZPOCET
44 | K | 564861111 | Podklad ze štěrkodrtě ŠD plochy přes 100 m2 tl 200 mm | m2 | 222 |  | 0 | CS ÚRS 2023 01 |  | základní |  | 0 | 0.46 | 102.12 | 0 | 0 |  | 4 | K | 2 |  |  |  | ROZPOCET | 0 | 0 | 0 | 0 | 0 | 1 | 0 | 4 | 559768410
| PP |  | Podklad ze štěrkodrti ŠD s rozprostřením a zhutněním plochy přes 100 m2, po zhutnění tl. 200 mm | [15 empty] | PP | 2
| Online PSC |  | https://podminky.urs.cz/item/CS_URS_2023_01/564861111 | [15 empty] | Online PSC | 2
| VV |  | položka výkazu výměr 36 | [15 empty] | VV | 2 | 1 | True | 0 | ROZPOCET
| VV |  | 222 |  | 222 | [13 empty] | VV | 2 | 2 | True | 0 | ROZPOCET
45 | K | 564871116 | Podklad ze štěrkodrtě ŠD plochy přes 100 m2 tl. 300 mm | m2 | 704.6 |  | 0 | CS ÚRS 2023 01 |  | základní |  | 0 | 0.69 | 486.174 | 0 | 0 |  | 4 | K | 2 |  |  |  | ROZPOCET | 0 | 0 | 0 | 0 | 0 | 1 | 0 | 4 | -500971179
| PP |  | Podklad ze štěrkodrti ŠD s rozprostřením a zhutněním plochy přes 100 m2, po zhutnění tl. 300 mm | [15 empty] | PP | 2
| Online PSC |  | https://podminky.urs.cz/item/CS_URS_2023_01/564871116 | [15 empty] | Online PSC | 2
| VV |  | položka výkazu výměr 41 | [15 empty] | VV | 2 | 1 | True | 0 | ROZPOCET
| VV |  | 546 |  | 546 | [13 empty] | VV | 2 | 2 | True | 0 | ROZPOCET
| VV |  | položka výkazu výměr 47 | [15 empty] | VV | 2 | 1 | True | 0 | ROZPOCET
| VV |  | 158,6 |  | 158.6 | [13 empty] | VV | 2 | 2 | True | 0 | ROZPOCET
46 | K | 573191111 | Postřik infiltrační kationaktivní emulzí v množství 1 kg/m2 | m2 | 2537 |  | 0 | CS ÚRS 2023 01 |  | základní |  | 0 | 0 | 0 | 0 | 0 |  | 4 | K | 2 |  |  |  | ROZPOCET | 0 | 0 | 0 | 0 | 0 | 1 | 0 | 4 | -980251532
| PP |  | Postřik infiltrační kationaktivní emulzí v množství 1,00 kg/m2 | [15 empty] | PP | 2
| Online PSC |  | https://podminky.urs.cz/item/CS_URS_2023_01/573191111 | [15 empty] | Online PSC | 2
| VV |  | "položka výkazu výměr 32 | [15 empty] | VV | 2 | 1 | True | 0 | ROZPOCET
| VV |  | 2537 |  | 2537 | [13 empty] | VV | 2 | 2 | True | 0 | ROZPOCET
47 | K | 573211111 | Postřik živičný spojovací z asfaltu v množství 0,60 kg/m2 | m2 | 2537 |  | 0 | CS ÚRS 2023 01 |  | základní |  | 0 | 0 | 0 | 0 | 0 |  | 4 | K | 2 |  |  |  | ROZPOCET | 0 | 0 | 0 | 0 | 0 | 1 | 0 | 4 | -351601535
| PP |  | Postřik spojovací PS bez posypu kamenivem z asfaltu silničního, v množství 0,60 kg/m2 | [15 empty] | PP | 2
| Online PSC |  | https://podminky.urs.cz/item/CS_URS_2023_01/573211111 | [15 empty] | Online PSC | 2
| VV |  | položka výkazu výměr 34 | [15 empty] | VV | 2 | 1 | True | 0 | ROZPOCET
| VV |  | 2537 |  | 2537 | [13 empty] | VV | 2 | 2 | True | 0 | ROZPOCET
48 | K | 56514512R | Asfaltový beton vrstva podkladní ACP 16 (obalované kamenivo OKS) tl 60 mm š přes 3 m z modifikovaného asfaltu | m2 | 2537 |  | 0 |  |  | základní |  | 0 | 0 | 0 | 0 | 0 |  | 4 | K | 2 |  |  |  | ROZPOCET | 0 | 0 | 0 | 0 | 0 | 1 | 0 | 4 | 754681984
| PP |  | Asfaltový beton vrstva podkladní ACP 16 (obalované kamenivo střednězrnné - OKS) s rozprostřením a zhutněním v pruhu šířky přes 3 m, po zhutnění tl. 60 mm | [15 empty] | PP | 2
| VV |  | položka výkazu výměr 33 | [15 empty] | VV | 2 | 1 | True | 0 | ROZPOCET
| VV |  | 2537 |  | 2537 | [13 empty] | VV | 2 | 2 | True | 0 | ROZPOCET
49 | K | 577134141 | Asfaltový beton vrstva obrusná ACO 11 (ABS) tř. I tl 40 mm š přes 3 m z modifikovaného asfaltu | m2 | 2537 |  | 0 | CS ÚRS 2023 01 |  | základní |  | 0 | 0 | 0 | 0 | 0 |  | 4 | K | 2 |  |  |  | ROZPOCET | 0 | 0 | 0 | 0 | 0 | 1 | 0 | 4 | 1620673378
| PP |  | Asfaltový beton vrstva obrusná ACO 11 (ABS) s rozprostřením a se zhutněním z modifikovaného asfaltu v pruhu šířky přes 3 m, po zhutnění tl. 40 mm | [15 empty] | PP | 2
| Online PSC |  | https://podminky.urs.cz/item/CS_URS_2023_01/577134141 | [15 empty] | Online PSC | 2
| VV |  | "položka výkazu výměr 35 | [15 empty] | VV | 2 | 1 | True | 0 | ROZPOCET
| VV |  | 2537 |  | 2537 | [13 empty] | VV | 2 | 2 | True | 0 | ROZPOCET
50 | K | 919121231 | Těsnění spár zálivkou za studena pro komůrky š 20 mm hl 25 mm bez těsnicího profilu | m | 66 |  | 0 | CS ÚRS 2023 01 |  | základní |  | 0 | 0.00055 | 0.0363 | 0 | 0 |  | 4 | K | 2 |  |  |  | ROZPOCET | 0 | 0 | 0 | 0 | 0 | 1 | 0 | 4 | -180224542
| PP |  | Utěsnění dilatačních spár zálivkou za studena v cementobetonovém nebo živičném krytu včetně adhezního nátěru bez těsnicího profilu pod zálivkou, pro komůrky šířky 20 mm, hloubky 25 mm | [15 empty] | PP | 2
| Online PSC |  | https://podminky.urs.cz/item/CS_URS_2023_01/919121231 | [15 empty] | Online PSC | 2
| VV |  | "položka výkazu výměr 49 | [15 empty] | VV | 2 | 1 | True | 0 | ROZPOCET
| VV |  | 66 |  | 66 | [13 empty] | VV | 2 | 2 | True | 1 | ROZPOCET
51 | K | 998225111 | Přesun hmot pro pozemní komunikace s krytem z kamene, monolitickým betonovým nebo živičným | t | 1669.046 |  | 0 | CS ÚRS 2023 01 |  | základní |  | 0 | 0 | 0 | 0 | 0 |  | 4 | K | 2 |  |  |  | ROZPOCET | 0 | 0 | 0 | 0 | 0 | 1 | 0 | 4 | -1018058551
| PP |  | Přesun hmot pro komunikace s krytem z kameniva, monolitickým betonovým nebo živičným dopravní vzdálenost do 200 m jakékoliv délky objektu | [15 empty] | PP | 2
| Online PSC |  | https://podminky.urs.cz/item/CS_URS_2023_01/998225111 | [15 empty] | Online PSC | 2
| PSC |  | Poznámka k souboru cen: 1. Ceny lze použít i pro plochy letišť s krytem monolitickým betonovým nebo živičným. | [15 empty] | PSC | 2
| D | 059 | kryty poz.komunikací - dlažba |  |  |  | 0 |  |  |  |  | 0 |  | 1013.0636 |  | 0 |  | 1 | D | 1 |  |  |  | ROZPOCET | [6 empty] | 0
52 | K | 594111112 | Kladení dlažby z lomového kamene tl do 100 mm s provedením lože z kameniva těženého | m2 | 9.1 |  | 0 | CS ÚRS 2023 01 |  | základní |  | 0 | 0.1002 | 0.91182 | 0 | 0 |  | 4 | K | 2 |  |  |  | ROZPOCET | 0 | 0 | 0 | 0 | 0 | 1 | 0 | 4 | -1150486777
| PP |  | Kladení dlažby z lomového kamene lomařsky upraveného v ploše vodorovné nebo ve sklonu na plocho tl. do 100 mm, bez vyplnění spár, s provedením lože tl. 50 mm z kameniva těženého | [15 empty] | PP | 2
| Online PSC |  | https://podminky.urs.cz/item/CS_URS_2023_01/594111112 | [15 empty] | Online PSC | 2
| VV |  | položka výkazu výměr 48 | [15 empty] | VV | 2 | 1 | True | 0 | ROZPOCET
| VV |  | 9,1 |  | 9.1 | [13 empty] | VV | 2 | 2 | True | 1 | ROZPOCET
53 | M | 5838012R | odseky dlaž kostek , lomový kámen | t | 3.943 |  | 0 |  |  | základní |  | 0 | 0 | 0 | 0 | 0 |  | 8 | M | 2 |  |  |  | ROZPOCET | 0 | 0 | 0 | 0 | 0 | 1 | 0 | 4 | 812153145
| PP |  | odseky dlaž kostek , lomový kámen | [15 empty] | PP | 2
| P |  | Poznámka k položce: Poznámka k položce: 1t= cca 6 m2 | [15 empty] | P | 2
| VV |  | položka výkazu výměr 48 | [15 empty] | VV | 2 | 1 | True | 0 | ROZPOCET
| VV |  | 9,1/6*2,6 |  | 3.943 | [13 empty] | VV | 2 | 2 | True | 1 | ROZPOCET
54 | K | 916111123 | Osazení obruby z drobných kostek s boční opěrou do lože z betonu prostého | m | 551.3 |  | 0 | CS ÚRS 2023 01 |  | základní |  | 0 | 0.08978 | 49.4957 | 0 | 0 |  | 4 | K | 2 |  |  |  | ROZPOCET | 0 | 0 | 0 | 0 | 0 | 1 | 0 | 4 | -515344472
| PP |  | Osazení silniční obruby z dlažebních kostek v jedné řadě s ložem tl. přes 50 do 100 mm, s vyplněním a zatřením spár cementovou maltou z drobných kostek s boční opěrou z betonu prostého, do lože z betonu prostého téže značky | [15 empty] | PP | 2
| Online PSC |  | https://podminky.urs.cz/item/CS_URS_2023_01/916111123 | [15 empty] | Online PSC | 2
| PSC |  | Poznámka k souboru cen: 1. Část lože z betonu prostého přesahující tl. 100 mm se oceňuje cenou 916 99-1121 Lože pod obrubníky, krajníky nebo obruby z dlažebních kostek. 2. V cenách nejsou započteny náklady na dodání dlažebních kostek, tyto se oceňují ve specifikaci. Množství uvedené ve specifikaci se určí jako součin celkové délky obrub a objemové hmotnosti 1 m obruby a to: a) 0,065 t/m pro velké kostky, b) 0,024 t/m pro malé kostky. Ztratné lze dohodnout ve výši 1 % pro velké kostky, 2 % pro malé kostky. 3. Osazení silniční obruby ze dvou řad kostek se oceňuje: a) bez boční opěry jako dvojnásobné množství silniční obruby z jedné řady kostek, b) s boční opěrou jako osazení silniční obruby z jedné řady kostek s boční opěrou a osazení silniční obruby z jedné řady kostek bez boční opěry. | [15 empty] | PSC | 2
| VV |  | položka výkazu výměr 50 | [15 empty] | VV | 2 | 1 | True | 0 | ROZPOCET
| VV |  | 551,3 |  | 551.3 | [13 empty] | VV | 2 | 2 | True | 0 | ROZPOCET
55 | K | 591211111 | Kladení dlažby z kostek drobných z kamene do lože z kameniva těženého tl 50 mm | m2 | 148.6 |  | 0 | CS ÚRS 2023 01 |  | základní |  | 0 | 0.1837 | 27.2978 | 0 | 0 |  | 4 | K | 2 |  |  |  | ROZPOCET | 0 | 0 | 0 | 0 | 0 | 1 | 0 | 4 | -2047074862
| PP |  | Kladení dlažby z kostek s provedením lože do tl. 50 mm, s vyplněním spár, s dvojím beraněním a se smetením přebytečného materiálu na krajnici drobných z kamene, do lože z kameniva těženého | [15 empty] | PP | 2
| Online PSC |  | https://podminky.urs.cz/item/CS_URS_2023_01/591211111 | [15 empty] | Online PSC | 2
| PSC |  | Poznámka k souboru cen: 1. Ceny 591 1.- pro dlažbu z kostek velkých jsou určeny pro dlažbu úhlopříčnou a řádkovou. 2. Ceny 591 2.- pro dlažbu z kostek drobných jsou určeny pro dlažbu úhlopříčnou, řádkovou a kroužkovou. 3. Dlažba vějířová z kostek drobných se oceňuje cenami 591 41-2111 a 591 44-2111 Kladení dlažby z mozaiky dvoubarevné a vícebarevné komunikací pro pěší. 4. V cenách jsou započteny i náklady na dodání hmot pro lože a na dodání téhož materiálu na výplň spár. 5. V cenách nejsou započteny náklady na: a) dodání dlažebních kostek, které se oceňuje ve specifikaci; ztratné lze dohodnout - u velkých kostek ve výši 1 %, - u drobných kostek ve výši 2 %, b) vyplnění spár dlažby živičnou zálivkou, které se oceňuje cenami souboru cen 599 1 . -11 Zálivka živičná spár dlažby. 6. Část lože přesahující tloušťku 50 mm se oceňuje cenami souboru cen 451 31-97 Příplatek za každých dalších 10 mm tloušťky podkladu nebo lože. | [15 empty] | PSC | 2
| VV |  | položka výkazu výměr 46 | [15 empty] | VV | 2 | 1 | True | 0 | ROZPOCET
| VV |  | 148,6 |  | 148.6 | [13 empty] | VV | 2 | 2 | True | 0 | ROZPOCET
56 | K | 591141111 | Kladení dlažby z kostek velkých z kamene na MC tl 50 mm | m2 | 222 |  | 0 | CS ÚRS 2023 01 |  | základní |  | 0 | 0.19536 | 43.3699 | 0 | 0 |  | 4 | K | 2 |  |  |  | ROZPOCET | 0 | 0 | 0 | 0 | 0 | 1 | 0 | 4 | -2064841769
| PP |  | Kladení dlažby z kostek s provedením lože do tl. 50 mm, s vyplněním spár, s dvojím beraněním a se smetením přebytečného materiálu na krajnici velkých z kamene, do lože z cementové malty | [15 empty] | PP | 2
| Online PSC |  | https://podminky.urs.cz/item/CS_URS_2023_01/591141111 | [15 empty] | Online PSC | 2
| VV |  | položka výkazu výměr 38 | [15 empty] | VV | 2 | 1 | True | 0 | ROZPOCET
| VV |  | 222 |  | 222 | [13 empty] | VV | 2 | 2 | True | 0 | ROZPOCET
57 | K | 591241111 | Kladení dlažby z kostek drobných z kamene na MC tl 50 mm | m2 | 13.6 |  | 0 | CS ÚRS 2023 01 |  | základní |  | 0 | 0.19536 | 2.6569 | 0 | 0 |  | 4 | K | 2 |  |  |  | ROZPOCET | 0 | 0 | 0 | 0 | 0 | 1 | 0 | 4 | 213427288
| PP |  | Kladení dlažby z kostek s provedením lože do tl. 50 mm, s vyplněním spár, s dvojím beraněním a se smetením přebytečného materiálu na krajnici drobných z kamene, do lože z cementové malty | [15 empty] | PP | 2
| Online PSC |  | https://podminky.urs.cz/item/CS_URS_2023_01/591241111 | [15 empty] | Online PSC | 2
| VV |  | položka výkazu výměr 40 | [15 empty] | VV | 2 | 1 | True | 0 | ROZPOCET
| VV |  | 13,6 |  | 13.6 | [13 empty] | VV | 2 | 2 | True | 0 | ROZPOCET
58 | M | 58381008 | kostka štípaná dlažební žula velká 15/17 | m2 | 224.22 |  | 0 | CS ÚRS 2023 01 |  | základní |  | 0 | 0.417 | 93.4997 | 0 | 0 |  | 8 | M | 2 |  |  |  | ROZPOCET | 0 | 0 | 0 | 0 | 0 | 1 | 0 | 4 | -1550151270
| PP |  | kostka štípaná dlažební žula velká 15/17 | [15 empty] | PP | 2
| VV |  | položka výkazu výměr 38 | [15 empty] | VV | 2 | 1 | True | 0 | ROZPOCET
| VV |  | 222*1,01 |  | 224.22 | [13 empty] | VV | 2 | 2 | True | 0 | ROZPOCET
59 | M | 58381007 | kostka štípaná dlažební žula drobná 8/10 | m2 | 180.73 |  | 0 | CS ÚRS 2023 01 |  | základní |  | 0 | 0.222 | 40.1221 | 0 | 0 |  | 8 | M | 2 |  |  |  | ROZPOCET | 0 | 0 | 0 | 0 | 0 | 1 | 0 | 4 | -756704812
| PP |  | kostka štípaná dlažební žula drobná 8/10 | [15 empty] | PP | 2
| VV |  | položka výkazu výměr 40 | [15 empty] | VV | 2 | 1 | True | 0 | ROZPOCET
| VV |  | 13,6*1,1 |  | 14.96 | [13 empty] | VV | 2 | 2 | True | 0 | ROZPOCET
| VV |  | položka výkazu výměr 46 | [15 empty] | VV | 2 | 1 | True | 0 | ROZPOCET
| VV |  | 148,6*1,1 |  | 163.46 | [13 empty] | VV | 2 | 2 | True | 0 | ROZPOCET
| VV |  | položka výkazu výměr 50 | [15 empty] | VV | 2 | 1 | True | 0 | ROZPOCET
| VV |  | (55,31-37,9-15,31)*1,1 |  | 2.31 | [13 empty] | VV | 2 | 2 | True | 0 | ROZPOCET
60 | M | 5856204R | malta zdící a spárovací vysokopevnostní | kg | 1.018 |  | 0 |  |  | základní |  | 0 | 0.222 | 0.226 | 0 | 0 |  | 8 | M | 2 |  |  |  | ROZPOCET | 0 | 0 | 0 | 0 | 0 | 1 | 0 | 4 | 818360902
| PP |  | malta zdící a spárovací vysokopevnostní | [15 empty] | PP | 2
| VV |  | položka výkazu výměr 38 | [15 empty] | VV | 2 | 1 | True | 0 | ROZPOCET
| VV |  | 222*0,00422*1,01 |  | 0.946 | [13 empty] | VV | 2 | 2 | True | 0 | ROZPOCET
| VV |  | položka výkazu výměr 40 | [15 empty] | VV | 2 | 1 | True | 0 | ROZPOCET
| VV |  | 13,6*0,00522*1,01 |  | 0.072 | [13 empty] | VV | 2 | 2 | True | 0 | ROZPOCET
61 | K | 596411114 | Kladení dlažby z vegetačních tvárnic komunikací pro pěší tl 80 mm pl přes 300 m2 | m2 | 546 |  | 0 | CS ÚRS 2023 01 |  | základní |  | 0 | 0.08003 | 43.6964 | 0 | 0 |  | 4 | K | 2 |  |  |  | ROZPOCET | 0 | 0 | 0 | 0 | 0 | 1 | 0 | 4 | 1643908866
| PP |  | Kladení dlažby z betonových vegetačních dlaždic komunikací pro pěší s ložem z kameniva těženého nebo drceného tl. do 40 mm, s vyplněním spár a vegetačních otvorů, s hutněním vibrováním tl. 80 mm, pro plochy přes 300 m2 | [15 empty] | PP | 2
| Online PSC |  | https://podminky.urs.cz/item/CS_URS_2023_01/596411114 | [15 empty] | Online PSC | 2
| VV |  | položka výkazu výměr 42 | [15 empty] | VV | 2 | 1 | True | 0 | ROZPOCET
| VV |  | 546 |  | 546 | [13 empty] | VV | 2 | 2 | True | 1 | ROZPOCET
62 | M | 59245291R | dlažba 20x20x80 mm s distančními nálisky - vsakovací | m2 | 551.46 |  | 0 |  |  | základní |  | 0 | 0.15 | 82.719 | 0 | 0 |  | 8 | M | 2 |  |  |  | ROZPOCET | 0 | 0 | 0 | 0 | 0 | 1 | 0 | 4 | 483186575
| PP |  | Dlažba s distančními nálisky vymezující spáru o šířce 29 mm. Dlažba je svým tvarem předurčena na zpěvněné plochy, kde se počítá s částečným průsakem dešťových vod do podloží (parkoviště a odstavná stání). | [15 empty] | PP | 2
| VV |  | položka výkazu výměr 42 | [15 empty] | VV | 2 | 1 | True | 0 | ROZPOCET
| VV |  | 546*1,01 |  | 551.46 | [13 empty] | VV | 2 | 2 | True | 1 | ROZPOCET
63 | M | 58333625 | kamenivo těžené hrubé frakce 4/8 | t | 14.524 |  | 0 | CS ÚRS 2020 01 |  | základní |  | 0 | 1 | 14.524 | 0 | 0 |  | 8 | M | 2 |  |  |  | ROZPOCET | 0 | 0 | 0 | 0 | 0 | 1 | 0 | 4 | -1708904520
| PP |  | kamenivo těžené hrubé frakce 4/8 | [15 empty] | PP | 2
| VV |  | položka výkazu výměr 42 | [15 empty] | VV | 2 | 1 | True | 0 | ROZPOCET
| VV |  | 546*0,014*1,9 |  | 14.524 | [13 empty] | VV | 2 | 2 | True | 1 | ROZPOCET
64 | K | 596211130 | Kladení zámkové dlažby komunikací pro pěší ručně tl 60 mm skupiny C pl do 50 m2 | m2 | 98.9 |  | 0 | CS ÚRS 2023 01 |  | základní |  | 0 | 0.08922 | 8.8239 | 0 | 0 |  | 4 | K | 2 |  |  |  | ROZPOCET | 0 | 0 | 0 | 0 | 0 | 1 | 0 | 4 | -1698438661
| PP |  | Kladení dlažby z betonových zámkových dlaždic komunikací pro pěší ručně s ložem z kameniva těženého nebo drceného tl. do 40 mm, s vyplněním spár s dvojitým hutněním, vibrováním a se smetením přebytečného materiálu na krajnici tl. 60 mm skupiny C, pro plochy do 50 m2 | [15 empty] | PP | 2
| Online PSC |  | https://podminky.urs.cz/item/CS_URS_2023_01/596211130 | [15 empty] | Online PSC | 2
| VV |  | položka výkazu výměr 44 | [15 empty] | VV | 2 | 1 | True | 0 | ROZPOCET
| VV |  | 87,8 |  | 87.8 | [13 empty] | VV | 2 | 2 | True | 0 | ROZPOCET
| VV |  | položka výkazu výměr 45 | [15 empty] | VV | 2 | 1 | True | 0 | ROZPOCET
| VV |  | 7,2 |  | 7.2 | [13 empty] | VV | 2 | 2 | True | 0 | ROZPOCET
| VV |  | položka výkazu výměr 71 | [15 empty] | VV | 2 | 1 | True | 0 | ROZPOCET
| VV |  | 3,9 |  | 3.9 | [13 empty] | VV | 2 | 2 | True | 0 | ROZPOCET
65 | K | 596211133 | Kladení zámkové dlažby komunikací pro pěší ručně tl 60 mm skupiny C pl přes 300 m2 | m2 | 934.4 |  | 0 | CS ÚRS 2023 01 |  | základní |  | 0 | 0.08922 | 83.3672 | 0 | 0 |  | 4 | K | 2 |  |  |  | ROZPOCET | 0 | 0 | 0 | 0 | 0 | 1 | 0 | 4 | -739290751
| PP |  | Kladení dlažby z betonových zámkových dlaždic komunikací pro pěší ručně s ložem z kameniva těženého nebo drceného tl. do 40 mm, s vyplněním spár s dvojitým hutněním, vibrováním a se smetením přebytečného materiálu na krajnici tl. 60 mm skupiny C, pro plochy přes 300 m2 | [15 empty] | PP | 2
| Online PSC |  | https://podminky.urs.cz/item/CS_URS_2023_01/596211133 | [15 empty] | Online PSC | 2
| VV |  | položka výkazu výměr 45 | [15 empty] | VV | 2 | 1 | True | 0 | ROZPOCET
| VV |  | 934,4 |  | 934.4 | [13 empty] | VV | 2 | 2 | True | 1 | ROZPOCET
66 | M | 5921232R | dlaždice betonová s vodící linií 200x200x60mm červená | m2 | 4.017 |  | 0 |  |  | základní |  | 0 | 0.131 | 0.52623 | 0 | 0 |  | 8 | M | 2 |  |  |  | ROZPOCET | 0 | 0 | 0 | 0 | 0 | 1 | 0 | 4 | -1166384774
| PP |  | dlaždice betonová s vodící linií 200x200x60mm červená | [15 empty] | PP | 2
| VV |  | položka výkazu výměr 71 | [15 empty] | VV | 2 | 1 | True | 0 | ROZPOCET
| VV |  | 3,9*1,03 |  | 4.017 | [13 empty] | VV | 2 | 2 | True | 1 | ROZPOCET
67 | M | 59245006 | dlažba tvar obdélník betonová pro nevidomé 200x100x60mm barevná | m2 | 90.434 |  | 0 | CS ÚRS 2023 01 |  | základní |  | 0 | 0.131 | 11.8469 | 0 | 0 |  | 8 | M | 2 |  |  |  | ROZPOCET | 0 | 0 | 0 | 0 | 0 | 1 | 0 | 4 | -1927354963
| PP |  | dlažba tvar obdélník betonová pro nevidomé 200x100x60mm barevná | [15 empty] | PP | 2
| VV |  | položka výkazu výměr 44 | [15 empty] | VV | 2 | 1 | True | 0 | ROZPOCET
| VV |  | 87,8*1,03 |  | 90.434 | [13 empty] | VV | 2 | 2 | True | 0 | ROZPOCET
68 | M | 59245018 | dlažba tvar obdélník betonová 200x100x60mm přírodní | m2 | 943.744 |  | 0 | CS ÚRS 2023 01 |  | základní |  | 0 | 0.131 | 123.6305 | 0 | 0 |  | 8 | M | 2 |  |  |  | ROZPOCET | 0 | 0 | 0 | 0 | 0 | 1 | 0 | 4 | -340539768
| PP |  | dlažba tvar obdélník betonová 200x100x60mm přírodní | [15 empty] | PP | 2
| VV |  | položka výkazu výměr 45 | [15 empty] | VV | 2 | 1 | True | 0 | ROZPOCET
| VV |  | 934,4*1,01 |  | 943.744 | [13 empty] | VV | 2 | 2 | True | 0 | ROZPOCET
69 | M | 59245008 | dlažba tvar obdélník betonová 200x100x60mm barevná | m2 | 7.416 |  | 0 | CS ÚRS 2023 01 |  | základní |  | 0 | 0.131 | 0.9715 | 0 | 0 |  | 8 | M | 2 |  |  |  | ROZPOCET | 0 | 0 | 0 | 0 | 0 | 1 | 0 | 4 | -951145722
| PP |  | dlažba tvar obdélník betonová 200x100x60mm barevná | [15 empty] | PP | 2
| VV |  | položka výkazu výměr 45 | [15 empty] | VV | 2 | 1 | True | 0 | ROZPOCET
| VV |  | 7,2*1,03 |  | 7.416 | [13 empty] | VV | 2 | 2 | True | 0 | ROZPOCET
70 | K | 596211230 | Kladení zámkové dlažby komunikací pro pěší ručně tl 80 mm skupiny C pl do 50 m2 | m2 | 13.4 |  | 0 | CS ÚRS 2023 01 |  | základní |  | 0 | 0.09062 | 1.2143 | 0 | 0 |  | 4 | K | 2 |  |  |  | ROZPOCET | 0 | 0 | 0 | 0 | 0 | 1 | 0 | 4 | 2070131922
| PP |  | Kladení dlažby z betonových zámkových dlaždic komunikací pro pěší ručně s ložem z kameniva těženého nebo drceného tl. do 40 mm, s vyplněním spár s dvojitým hutněním, vibrováním a se smetením přebytečného materiálu na krajnici tl. 80 mm skupiny C, pro plochy do 50 m2 | [15 empty] | PP | 2
| Online PSC |  | https://podminky.urs.cz/item/CS_URS_2023_01/596211230 | [15 empty] | Online PSC | 2
| PSC |  | Poznámka k souboru cen: 1. Pro volbu cen dlažeb platí toto rozdělení: Skupina A: dlažby z prvků stejného tvaru, Skupina B: dlažby z prvků dvou a více tvarů nebo z obrazců o ploše jednotlivě do 100 m2, Skupina C: dlažby obloukovitých tvarů (oblouky, kruhy, apod.). 2. V cenách jsou započteny i náklady na dodání hmot pro lože a na dodání materiálu na výplň spár. 3. V cenách nejsou započteny náklady na dodání zámkové dlažby, které se oceňuje ve specifikaci; ztratné lze dohodnout u plochy a) do 100 m2 ve výši 3 %, b) přes 100 do 300 m2 ve výši 2 %, c) přes 300 m2 ve výši 1 %. 4. Část lože přesahující tloušťku 40 mm se oceňuje cenami souboru cen 451 . . -9 . Příplatek za každých dalších 10 mm tloušťky podkladu nebo lože. | [15 empty] | PSC | 2
| VV |  | položka výkazu výměr 43 | [15 empty] | VV | 2 | 1 | True | 0 | ROZPOCET
| VV |  | 13,4 |  | 13.4 | [13 empty] | VV | 2 | 2 | True | 0 | ROZPOCET
71 | M | 59245005 | dlažba tvar obdélník betonová 200x100x80mm barevná | m2 | 13.802 |  | 0 | CS ÚRS 2023 01 |  | základní |  | 0 | 0.176 | 2.4292 | 0 | 0 |  | 8 | M | 2 |  |  |  | ROZPOCET | 0 | 0 | 0 | 0 | 0 | 1 | 0 | 4 | -2031326420
| PP |  | dlažba tvar obdélník betonová 200x100x80mm barevná | [15 empty] | PP | 2
| VV |  | položka výkazu výměr 43 | [15 empty] | VV | 2 | 1 | True | 0 | ROZPOCET
| VV |  | 13,4*1,03 |  | 13.802 | [13 empty] | VV | 2 | 2 | True | 0 | ROZPOCET
72 | K | 916431111 | Osazení bezbariérového betonového obrubníku do betonového lože tl 150 mm bez boční opěry | m | 29.4 |  | 0 | CS ÚRS 2023 01 |  | základní |  | 0 | 0.20647 | 6.0702 | 0 | 0 |  | 4 | K | 2 |  |  |  | ROZPOCET | 0 | 0 | 0 | 0 | 0 | 1 | 0 | 4 | -2117303813
| PP |  | Osazení betonového bezbariérového obrubníku s ložem betonovým tl. 150 mm úložná šířka do 400 mm bez boční opěry | [15 empty] | PP | 2
| Online PSC |  | https://podminky.urs.cz/item/CS_URS_2023_01/916431111 | [15 empty] | Online PSC | 2
| VV |  | položka výkazu výměr 27 | [15 empty] | VV | 2 | 1 | True | 0 | ROZPOCET
| VV |  | 29,4 |  | 29.4 | [13 empty] | VV | 2 | 2 | True | 0 | ROZPOCET
73 | M | 59217540R | Bezbariérový zastávkový obrubník 350/435/1000 | kus | 24.24 |  | 0 |  |  | základní |  | 0 | 0.3 | 7.272 | 0 | 0 |  | 8 | M | 2 |  |  |  | ROZPOCET | 0 | 0 | 0 | 0 | 0 | 1 | 0 | 4 | -748932677
| PP |  | Bezbariérový zastávkový obrubník 350/435/1000 | [15 empty] | PP | 2
| VV |  | položka výkazu výměr 27 | [15 empty] | VV | 2 | 1 | True | 0 | ROZPOCET
| VV |  | 24*1,01 |  | 24.24 | [13 empty] | VV | 2 | 2 | True | 0 | ROZPOCET
74 | M | 59217541R | Bezbariérový zastávkový obrubník náběhový P 350/435/335 | kus | 2.02 |  | 0 |  |  | základní |  | 0 | 0.1 | 0.202 | 0 | 0 |  | 8 | M | 2 |  |  |  | ROZPOCET | 0 | 0 | 0 | 0 | 0 | 1 | 0 | 4 | -1398771837
| PP |  | Bezbariérový zastávkový obrubník náběhový P 350/435/335 | [15 empty] | PP | 2
| VV |  | položka výkazu výměr | [15 empty] | VV | 2 | 1 | True | 0 | ROZPOCET
| VV |  | 2*1,01 |  | 2.02 | [13 empty] | VV | 2 | 2 | True | 0 | ROZPOCET
75 | M | 59217542R | Bezbariérový zastávkový obrubník náběhový L 350/435/335 | kus | 2.02 |  | 0 |  |  | základní |  | 0 | 0.1 | 0.202 | 0 | 0 |  | 8 | M | 2 |  |  |  | ROZPOCET | 0 | 0 | 0 | 0 | 0 | 1 | 0 | 4 | -938018522
| PP |  | Bezbariérový zastávkový obrubník náběhový L 350/435/335 | [15 empty] | PP | 2
| VV |  | položka výkazu výměr 27 | [15 empty] | VV | 2 | 1 | True | 0 | ROZPOCET
| VV |  | 2*1,01 |  | 2.02 | [13 empty] | VV | 2 | 2 | True | 0 | ROZPOCET
76 | M | 59217539R | Bezbariérový zastávkový obrubník přechodový L 330/435/1000 | kus | 1.01 |  | 0 |  |  | základní |  | 0 | 0.29 | 0.2929 | 0 | 0 |  | 8 | M | 2 |  |  |  | ROZPOCET | 0 | 0 | 0 | 0 | 0 | 1 | 0 | 4 | -1057529890
| PP |  | Bezbariérový zastávkový obrubník přechodový L 330/435/1000 | [15 empty] | PP | 2
| VV |  | položka výkazu výměr | [15 empty] | VV | 2 | 1 | True | 0 | ROZPOCET
| VV |  | 1*1,01 |  | 1.01 | [13 empty] | VV | 2 | 2 | True | 0 | ROZPOCET
77 | M | 59217538R | Bezbariérový zastávkový obrubník přechodovýP 330/435/1000 | kus | 2.02 |  | 0 |  |  | základní |  | 0 | 0.29 | 0.5858 | 0 | 0 |  | 8 | M | 2 |  |  |  | ROZPOCET | 0 | 0 | 0 | 0 | 0 | 1 | 0 | 4 | 2049326012
| PP |  | Bezbariérový zastávkový obrubník přechodový PL 330/435/1000 | [15 empty] | PP | 2
| VV |  | položka výkazu výměr 27 | [15 empty] | VV | 2 | 1 | True | 0 | ROZPOCET
| VV |  | 2*1,01 |  | 2.02 | [13 empty] | VV | 2 | 2 | True | 0 | ROZPOCET
78 | K | 916131213 | Osazení silničního obrubníku betonového stojatého s boční opěrou do lože z betonu prostého | m | 551.3 |  | 0 | CS ÚRS 2023 01 |  | základní |  | 0 | 0.1554 | 85.672 | 0 | 0 |  | 4 | K | 2 |  |  |  | ROZPOCET | 0 | 0 | 0 | 0 | 0 | 1 | 0 | 4 | -1104540004
| PP |  | Osazení silničního obrubníku betonového se zřízením lože, s vyplněním a zatřením spár cementovou maltou stojatého s boční opěrou z betonu prostého, do lože z betonu prostého | [15 empty] | PP | 2
| Online PSC |  | https://podminky.urs.cz/item/CS_URS_2023_01/916131213 | [15 empty] | Online PSC | 2
| PSC |  | Poznámka k souboru cen: 1. V cenách silničních obrubníků ležatých i stojatých jsou započteny: a) pro osazení do lože z kameniva těženého i náklady na dodání hmot pro lože tl. 80 až 100 mm, b) pro osazení do lože z betonu prostého i náklady na dodání hmot pro lože tl. 80 až 100 mm; v cenách -1113 a -1213 též náklady na zřízení bočních opěr. 2. Část lože z betonu prostého přesahující tl. 100 mm se oceňuje cenou 916 99-1121 Lože pod obrubníky, krajníky nebo obruby z dlažebních kostek. 3. V cenách nejsou započteny náklady na dodání obrubníků, tyto se oceňují ve specifikaci. | [15 empty] | PSC | 2
| VV |  | položka výkazu výměr 24 | [15 empty] | VV | 2 | 1 | True | 0 | ROZPOCET
| VV |  | 247,6 |  | 247.6 | [13 empty] | VV | 2 | 2 | True | 0 | ROZPOCET
| VV |  | "položka výkazu výměr 25 | [15 empty] | VV | 2 | 1 | True | 0 | ROZPOCET
| VV |  | 285 |  | 285 | [13 empty] | VV | 2 | 2 | True | 0 | ROZPOCET
| VV |  | "položka výkazu výměr 26 | [15 empty] | VV | 2 | 1 | True | 0 | ROZPOCET
| VV |  | 18,7 |  | 18.7 | [13 empty] | VV | 2 | 2 | True | 0 | ROZPOCET
79 | M | 59217034 | obrubník betonový silniční 1000x150x300mm | m | 337.34 |  | 0 | CS ÚRS 2023 01 |  | základní |  | 0 | 0.102 | 34.4087 | 0 | 0 |  | 8 | M | 2 |  |  |  | ROZPOCET | 0 | 0 | 0 | 0 | 0 | 1 | 0 | 4 | -1815172399
| PP |  | obrubník betonový silniční 1000x150x300mm | [15 empty] | PP | 2
| VV |  | položka výkazu výměr 24 | [15 empty] | VV | 2 | 1 | True | 0 | ROZPOCET
| VV |  | 139*1,01 |  | 140.39 | [13 empty] | VV | 2 | 2 | True | 0 | ROZPOCET
| VV |  | položka výkazu výměr 25 | [15 empty] | VV | 2 | 1 | True | 0 | ROZPOCET
| VV |  | 191*1,01 |  | 192.91 | [13 empty] | VV | 2 | 2 | True | 0 | ROZPOCET
| VV |  | položka výkazu výměr 26 | [15 empty] | VV | 2 | 1 | True | 0 | ROZPOCET
| VV |  | 4*1,01 |  | 4.04 | [13 empty] | VV | 2 | 2 | True | 0 | ROZPOCET
80 | M | 59217029 | obrubník betonový silniční nájezdový 1000x150x150mm | m | 123.22 |  | 0 | CS ÚRS 2023 01 |  | základní |  | 0 | 0.0483 | 5.9515 | 0 | 0 |  | 8 | M | 2 |  |  |  | ROZPOCET | 0 | 0 | 0 | 0 | 0 | 1 | 0 | 4 | -1941304404
| PP |  | obrubník betonový silniční nájezdový 1000x150x150mm | [15 empty] | PP | 2
| VV |  | položka výkazu výměr 24 | [15 empty] | VV | 2 | 1 | True | 0 | ROZPOCET
| VV |  | 60*1,01 |  | 60.6 | [13 empty] | VV | 2 | 2 | True | 0 | ROZPOCET
| VV |  | položka výkazu výměr 25 | [15 empty] | VV | 2 | 1 | True | 0 | ROZPOCET
| VV |  | 54*1,01 |  | 54.54 | [13 empty] | VV | 2 | 2 | True | 0 | ROZPOCET
| VV |  | položka výkazu výměr 26 | [15 empty] | VV | 2 | 1 | True | 0 | ROZPOCET
| VV |  | 8*1,01 |  | 8.08 | [13 empty] | VV | 2 | 2 | True | 0 | ROZPOCET
81 | M | 59217030 | obrubník betonový silniční přechodový 1000x150x150-250mm | m | 60.6 |  | 0 | CS ÚRS 2023 01 |  | základní |  | 0 | 0.06567 | 3.9796 | 0 | 0 |  | 8 | M | 2 |  |  |  | ROZPOCET | 0 | 0 | 0 | 0 | 0 | 1 | 0 | 4 | -1113212313
| PP |  | obrubník betonový silniční přechodový 1000x150x150-250mm | [15 empty] | PP | 2
| VV |  | položka výkazu výměr 24 | [15 empty] | VV | 2 | 1 | True | 0 | ROZPOCET
| VV |  | 28*1,01 |  | 28.28 | [13 empty] | VV | 2 | 2 | True | 0 | ROZPOCET
| VV |  | položka výkazu výměr 25 | [15 empty] | VV | 2 | 1 | True | 0 | ROZPOCET
| VV |  | 28*1,01 |  | 28.28 | [13 empty] | VV | 2 | 2 | True | 0 | ROZPOCET
| VV |  | položka výkazu výměr 26 | [15 empty] | VV | 2 | 1 | True | 0 | ROZPOCET
| VV |  | 4*1,01 |  | 4.04 | [13 empty] | VV | 2 | 2 | True | 0 | ROZPOCET
82 | M | 59217035 | obrubník betonový obloukový vnější 780x150x250mm | m | 37.976 |  | 0 | CS ÚRS 2023 01 |  | základní |  | 0 | 0.061 | 2.3165 | 0 | 0 |  | 8 | M | 2 |  |  |  | ROZPOCET | 0 | 0 | 0 | 0 | 0 | 1 | 0 | 4 | -970263908
| PP |  | obrubník betonový obloukový vnější 780x150x250mm | [15 empty] | PP | 2
| VV |  | položka výkazu výměr 24 | [15 empty] | VV | 2 | 1 | True | 0 | ROZPOCET
| VV |  | 27*0,8*1,01 |  | 21.816 | [13 empty] | VV | 2 | 2 | True | 0 | ROZPOCET
| VV |  | položka výkazu výměr 25 | [15 empty] | VV | 2 | 1 | True | 0 | ROZPOCET
| VV |  | 16*0,8*1,01 |  | 12.928 | [13 empty] | VV | 2 | 2 | True | 0 | ROZPOCET
| VV |  | položka výkazu výměr 26 | [15 empty] | VV | 2 | 1 | True | 0 | ROZPOCET
| VV |  | 4*0,8*1,01 |  | 3.232 | [13 empty] | VV | 2 | 2 | True | 0 | ROZPOCET
83 | K | 916231213 | Osazení chodníkového obrubníku betonového stojatého s boční opěrou do lože z betonu prostého | m | 647 |  | 0 | CS ÚRS 2023 01 |  | základní |  | 0 | 0.1295 | 83.7865 | 0 | 0 |  | 4 | K | 2 |  |  |  | ROZPOCET | 0 | 0 | 0 | 0 | 0 | 1 | 0 | 4 | 1356075169
| PP |  | Osazení chodníkového obrubníku betonového se zřízením lože, s vyplněním a zatřením spár cementovou maltou stojatého s boční opěrou z betonu prostého, do lože z betonu prostého | [15 empty] | PP | 2
| Online PSC |  | https://podminky.urs.cz/item/CS_URS_2023_01/916231213 | [15 empty] | Online PSC | 2
| PSC |  | Poznámka k souboru cen: 1. V cenách chodníkových obrubníků ležatých i stojatých jsou započteny pro osazení a) do lože z kameniva těženého i náklady na dodání hmot pro lože tl. 80 až 100 mm, b) do lože z betonu prostého i náklady na dodání hmot pro lože tl. 80 až 100 mm; v cenách -1113 a -1213 též náklady na zřízení bočních opěr. 2. Část lože z betonu prostého přesahující tl. 100 mm se oceňuje cenou 916 99-1121 Lože pod obrubníky, krajníky nebo obruby z dlažebních kostek. 3. V cenách nejsou započteny náklady na dodání obrubníků, tyto se oceňují ve specifikaci. 4. Měrná jednotka u příplatků je m délky obrubníku. | [15 empty] | PSC | 2
| VV |  | položka výkazu výměr 28 | [15 empty] | VV | 2 | 1 | True | 0 | ROZPOCET
| VV |  | 397,4 |  | 397.4 | [13 empty] | VV | 2 | 2 | True | 0 | ROZPOCET
| VV |  | položka výkazu výměr 29 | [15 empty] | VV | 2 | 1 | True | 0 | ROZPOCET
| VV |  | 243,6 |  | 243.6 | [13 empty] | VV | 2 | 2 | True | 0 | ROZPOCET
| VV |  | položka výkazu výměr 77 | [15 empty] | VV | 2 | 1 | True | 0 | ROZPOCET
| VV |  | 6 |  | 6 | [13 empty] | VV | 2 | 2 | True | 0 | ROZPOCET
84 | M | 59217017 | obrubník betonový chodníkový 1000x100x250mm | m | 648.42 |  | 0 | CS ÚRS 2023 01 |  | základní |  | 0 | 0.05612 | 36.3893 | 0 | 0 |  | 8 | M | 2 |  |  |  | ROZPOCET | 0 | 0 | 0 | 0 | 0 | 1 | 0 | 4 | 342605235
| PP |  | obrubník betonový chodníkový 1000x100x250mm | [15 empty] | PP | 2
| VV |  | položka výkazu výměr 28 | [15 empty] | VV | 2 | 1 | True | 0 | ROZPOCET
| VV |  | 398*1,01 |  | 401.98 | [13 empty] | VV | 2 | 2 | True | 0 | ROZPOCET
| VV |  | položka výkazu výměr 29 | [15 empty] | VV | 2 | 1 | True | 0 | ROZPOCET
| VV |  | 244*1,01 |  | 246.44 | [13 empty] | VV | 2 | 2 | True | 0 | ROZPOCET
85 | M | 59217018 | obrubník betonový chodníkový 1000x80x200mm | m | 6.06 |  | 0 | CS ÚRS 2023 01 |  | základní |  | 0 | 0.036 | 0.21816 | 0 | 0 |  | 8 | M | 2 |  |  |  | ROZPOCET | 0 | 0 | 0 | 0 | 0 | 1 | 0 | 4 | 317485758
| PP |  | obrubník betonový chodníkový 1000x80x200mm | [15 empty] | PP | 2
| VV |  | položka výkazu výměr 77 | [15 empty] | VV | 2 | 1 | True | 0 | ROZPOCET
| VV |  | 6*1,01 |  | 6.06 | [13 empty] | VV | 2 | 2 | True | 0 | ROZPOCET
86 | K | 916991121 | Lože pod obrubníky, krajníky nebo obruby z dlažebních kostek z betonu prostého | m3 | 50.696 |  | 0 | CS ÚRS 2023 01 |  | základní |  | 0 | 2.2563 | 114.3874 | 0 | 0 |  | 4 | K | 2 |  |  |  | ROZPOCET | 0 | 0 | 0 | 0 | 0 | 1 | 0 | 4 | 1938118190
| PP |  | Lože pod obrubníky, krajníky nebo obruby z dlažebních kostek z betonu prostého | [15 empty] | PP | 2
| Online PSC |  | https://podminky.urs.cz/item/CS_URS_2023_01/916991121 | [15 empty] | Online PSC | 2
| VV |  | položka výkazu výměr 24 | [15 empty] | VV | 2 | 1 | True | 0 | ROZPOCET
| VV |  | 247,6*0,3*0,12 |  | 8.914 | [13 empty] | VV | 2 | 2 | True | 0 | ROZPOCET
| VV |  | položka výkazu výměr 25 | [15 empty] | VV | 2 | 1 | True | 0 | ROZPOCET
| VV |  | 285*0,3*0,12 |  | 10.26 | [13 empty] | VV | 2 | 2 | True | 0 | ROZPOCET
| VV |  | položka výkazu výměr 26 | [15 empty] | VV | 2 | 1 | True | 0 | ROZPOCET
| VV |  | 18,7*0,3*0,12 |  | 0.673 | [13 empty] | VV | 2 | 2 | True | 0 | ROZPOCET
| VV |  | položka výkazu výměr 27 | [15 empty] | VV | 2 | 1 | True | 0 | ROZPOCET
| VV |  | 29,4*0,45*0,12 |  | 1.588 | [13 empty] | VV | 2 | 2 | True | 0 | ROZPOCET
| VV |  | položka výkazu výměr 28 | [15 empty] | VV | 2 | 1 | True | 0 | ROZPOCET
| VV |  | 397,4*0,25*0,12 |  | 11.922 | [13 empty] | VV | 2 | 2 | True | 0 | ROZPOCET
| VV |  | položka výkazu výměr 29 | [15 empty] | VV | 2 | 1 | True | 0 | ROZPOCET
| VV |  | 243,6*0,25*0,12 |  | 7.308 | [13 empty] | VV | 2 | 2 | True | 0 | ROZPOCET
| VV |  | položka výkazu výměr 50 | [15 empty] | VV | 2 | 1 | True | 0 | ROZPOCET
| VV |  | 551,3*0,15*0,12 |  | 9.923 | [13 empty] | VV | 2 | 2 | True | 0 | ROZPOCET
| VV |  | položka výkazu výměr 77 | [15 empty] | VV | 2 | 1 | True | 0 | ROZPOCET
| VV |  | 6*0,15*0,12 |  | 0.108 | [13 empty] | VV | 2 | 2 | True | 0 | ROZPOCET
87 | K | R-059-005 | Rezání obrub | kus | 100 |  | 0 |  |  | základní |  | 0 | 0 | 0 | 0 | 0 |  | 4 | K | 2 |  |  |  | ROZPOCET | 0 | 0 | 0 | 0 | 0 | 1 | 0 | 4 | -1125607075
| PP |  | Rezání obrub | [15 empty] | PP | 2
| VV |  | předpoklad | [15 empty] | VV | 2 | 1 | True | 0 | ROZPOCET
| VV |  | položka výkazu výměr 24-29 | [15 empty] | VV | 2 | 1 | True | 0 | ROZPOCET
| VV |  | 100 |  | 100 | [13 empty] | VV | 2 | 2 | True | 0 | ROZPOCET
88 | K | 998223011 | Přesun hmot pro pozemní komunikace s krytem dlážděným | t | 1013.064 |  | 0 | CS ÚRS 2023 01 |  | základní |  | 0 | 0 | 0 | 0 | 0 |  | 4 | K | 2 |  |  |  | ROZPOCET | 0 | 0 | 0 | 0 | 0 | 1 | 0 | 4 | 161421057
| PP |  | Přesun hmot pro pozemní komunikace s krytem dlážděným dopravní vzdálenost do 200 m jakékoliv délky objektu | [15 empty] | PP | 2
| Online PSC |  | https://podminky.urs.cz/item/CS_URS_2023_01/998223011 | [15 empty] | Online PSC | 2
| D | 81 | Potrubí z trub betonových |  |  |  | 0 |  |  |  |  | 0 |  | 31.5593 |  | 0 |  | 1 | D | 1 |  |  |  | ROZPOCET | [6 empty] | 0
89 | K | 895941343 | Osazení vpusti uliční DN 500 z betonových dílců dno vysoké s kalištěm | kus | 14 |  | 0 | CS ÚRS 2023 01 |  | základní |  | 0 | 0.12526 | 1.7536 | 0 | 0 |  | 4 | K | 2 |  |  |  | ROZPOCET | 0 | 0 | 0 | 0 | 0 | 1 | 0 | 4 | 1571704193
| PP |  | Osazení vpusti uliční z betonových dílců DN 500 dno vysoké s kalištěm | [15 empty] | PP | 2
| Online PSC |  | https://podminky.urs.cz/item/CS_URS_2023_01/895941343 | [15 empty] | Online PSC | 2
| VV |  | položka výkazu výměr 67 | [15 empty] | VV | 2 | 1 | True | 0 | ROZPOCET
| VV |  | 14 |  | 14 | [13 empty] | VV | 2 | 2 | True | 1 | ROZPOCET
90 | K | 895941351 | Osazení vpusti uliční DN 500 z betonových dílců skruž horní pro čtvercovou vtokovou mříž | kus | 14 |  | 0 | CS ÚRS 2023 01 |  | základní |  | 0 | 0.03076 | 0.43064 | 0 | 0 |  | 4 | K | 2 |  |  |  | ROZPOCET | 0 | 0 | 0 | 0 | 0 | 1 | 0 | 4 | -1107047607
| PP |  | Osazení vpusti uliční z betonových dílců DN 500 skruž horní pro čtvercovou vtokovou mříž | [15 empty] | PP | 2
| Online PSC |  | https://podminky.urs.cz/item/CS_URS_2023_01/895941351 | [15 empty] | Online PSC | 2
| VV |  | položka výkazu výměr 67 | [15 empty] | VV | 2 | 1 | True | 0 | ROZPOCET
| VV |  | 14 |  | 14 | [13 empty] | VV | 2 | 2 | True | 1 | ROZPOCET
91 | K | 895941361 | Osazení vpusti uliční DN 500 z betonových dílců skruž středová 290 mm | kus | 14 |  | 0 | CS ÚRS 2023 01 |  | základní |  | 0 | 0.03076 | 0.43064 | 0 | 0 |  | 4 | K | 2 |  |  |  | ROZPOCET | 0 | 0 | 0 | 0 | 0 | 1 | 0 | 4 | 2014503464
| PP |  | Osazení vpusti uliční z betonových dílců DN 500 skruž středová 290 mm | [15 empty] | PP | 2
| Online PSC |  | https://podminky.urs.cz/item/CS_URS_2023_01/895941361 | [15 empty] | Online PSC | 2
| VV |  | položka výkazu výměr 67 | [15 empty] | VV | 2 | 1 | True | 0 | ROZPOCET
| VV |  | 14 |  | 14 | [13 empty] | VV | 2 | 2 | True | 1 | ROZPOCET
92 | K | 895941362 | Osazení vpusti uliční DN 500 z betonových dílců skruž středová 590 mm | kus | 14 |  | 0 | CS ÚRS 2023 01 |  | základní |  | 0 | 0.03076 | 0.43064 | 0 | 0 |  | 4 | K | 2 |  |  |  | ROZPOCET | 0 | 0 | 0 | 0 | 0 | 1 | 0 | 4 | 1747572588
| PP |  | Osazení vpusti uliční z betonových dílců DN 500 skruž středová 590 mm | [15 empty] | PP | 2
| Online PSC |  | https://podminky.urs.cz/item/CS_URS_2023_01/895941362 | [15 empty] | Online PSC | 2
| VV |  | položka výkazu výměr 67 | [15 empty] | VV | 2 | 1 | True | 0 | ROZPOCET
| VV |  | 14 |  | 14 | [13 empty] | VV | 2 | 2 | True | 1 | ROZPOCET
93 | K | 895941367 | Osazení vpusti uliční DN 500 z betonových dílců skruž se zápachovou uzávěrkou | kus | 14 |  | 0 | CS ÚRS 2023 01 |  | základní |  | 0 | 0.03076 | 0.43064 | 0 | 0 |  | 4 | K | 2 |  |  |  | ROZPOCET | 0 | 0 | 0 | 0 | 0 | 1 | 0 | 4 | 2023800083
| PP |  | Osazení vpusti uliční z betonových dílců DN 500 skruž průběžná se zápachovou uzávěrkou | [15 empty] | PP | 2
| Online PSC |  | https://podminky.urs.cz/item/CS_URS_2023_01/895941367 | [15 empty] | Online PSC | 2
| VV |  | položka výkazu výměr 67 | [15 empty] | VV | 2 | 1 | True | 0 | ROZPOCET
| VV |  | 14 |  | 14 | [13 empty] | VV | 2 | 2 | True | 1 | ROZPOCET
94 | M | 59223820 | vpusť uliční skruž betonová 290x500x50mm s osazením na kalový koš pro těžké naplaveniny | kus | 14 |  | 0 | CS ÚRS 2023 01 |  | základní |  | 0 | 0.087 | 1.218 | 0 | 0 |  | 8 | M | 2 |  |  |  | ROZPOCET | 0 | 0 | 0 | 0 | 0 | 1 | 0 | 4 | -1185478357
| PP |  | vpusť uliční skruž betonová 290x500x50mm s osazením na kalový koš pro těžké naplaveniny | [15 empty] | PP | 2
| VV |  | položka výkazu výměr 67 | [15 empty] | VV | 2 | 1 | True | 0 | ROZPOCET
| VV |  | 14 |  | 14 | [13 empty] | VV | 2 | 2 | True | 1 | ROZPOCET
95 | M | 59224493 | vpusť uliční DN 450 skruž průběžná 450/645x50mm betonová se zápachovou uzávěrkou 150mm PVC | kus | 14 |  | 0 | CS ÚRS 2023 01 |  | základní |  | 0 | 0.298 | 4.172 | 0 | 0 |  | 8 | M | 2 |  |  |  | ROZPOCET | 0 | 0 | 0 | 0 | 0 | 1 | 0 | 4 | 685239869
| PP |  | vpusť uliční DN 450 skruž průběžná 450/645x50mm betonová se zápachovou uzávěrkou 150mm PVC | [15 empty] | PP | 2
| VV |  | položka výkazu výměr 67 | [15 empty] | VV | 2 | 1 | True | 0 | ROZPOCET
| VV |  | 14 |  | 14 | [13 empty] | VV | 2 | 2 | True | 1 | ROZPOCET
96 | M | 59223826 | vpusť uliční skruž betonová 590x500x50mm | kus | 14 |  | 0 | CS ÚRS 2023 01 |  | základní |  | 0 | 0.12 | 1.68 | 0 | 0 |  | 8 | M | 2 |  |  |  | ROZPOCET | 0 | 0 | 0 | 0 | 0 | 1 | 0 | 4 | 1898858279
| PP |  | vpusť uliční skruž betonová 590x500x50mm | [15 empty] | PP | 2
| VV |  | položka výkazu výměr 67 | [15 empty] | VV | 2 | 1 | True | 0 | ROZPOCET
| VV |  | 14 |  | 14 | [13 empty] | VV | 2 | 2 | True | 1 | ROZPOCET
97 | M | 59223821 | vpusť uliční prstenec betonový 180x660x100mm | kus | 14 |  | 0 | CS ÚRS 2023 01 |  | základní |  | 0 | 0.103 | 1.442 | 0 | 0 |  | 8 | M | 2 |  |  |  | ROZPOCET | 0 | 0 | 0 | 0 | 0 | 1 | 0 | 4 | -333457761
| PP |  | vpusť uliční prstenec betonový 180x660x100mm | [15 empty] | PP | 2
| VV |  | položka výkazu výměr 67 | [15 empty] | VV | 2 | 1 | True | 0 | ROZPOCET
| VV |  | 14 |  | 14 | [13 empty] | VV | 2 | 2 | True | 0 | ROZPOCET
98 | M | 59223858 | skruž pro uliční vpusť horní betonová 450x570x50mm | kus | 14 |  | 0 | CS ÚRS 2023 01 |  | základní |  | 0 | 0.111 | 1.554 | 0 | 0 |  | 8 | M | 2 |  |  |  | ROZPOCET | 0 | 0 | 0 | 0 | 0 | 1 | 0 | 4 | -1227081711
| PP |  | skruž pro uliční vpusť horní betonová 450x570x50mm | [15 empty] | PP | 2
| VV |  | položka výkazu výměr 67 | [15 empty] | VV | 2 | 1 | True | 0 | ROZPOCET
| VV |  | 14 |  | 14 | [13 empty] | VV | 2 | 2 | True | 1 | ROZPOCET
99 | M | 59223862 | skruž pro uliční vpusť středová betonová 450x295x50mm | kus | 14 |  | 0 | CS ÚRS 2023 01 |  | základní |  | 0 | 0.057 | 0.798 | 0 | 0 |  | 8 | M | 2 |  |  |  | ROZPOCET | 0 | 0 | 0 | 0 | 0 | 1 | 0 | 4 | 1765759837
| PP |  | skruž pro uliční vpusť středová betonová 450x295x50mm | [15 empty] | PP | 2
| VV |  | položka výkazu výměr 67 | [15 empty] | VV | 2 | 1 | True | 0 | ROZPOCET
| VV |  | 14 |  | 14 | [13 empty] | VV | 2 | 2 | True | 1 | ROZPOCET
100 | M | 59224470 | vpusť uliční DN 500 kaliště vysoké 500/525x65mm | kus | 14 |  | 0 | CS ÚRS 2023 01 |  | základní |  | 0 | 0.175 | 2.45 | 0 | 0 |  | 8 | M | 2 |  |  |  | ROZPOCET | 0 | 0 | 0 | 0 | 0 | 1 | 0 | 4 | -335324384
| PP |  | vpusť uliční DN 500 kaliště vysoké 500/525x65mm | [15 empty] | PP | 2
| VV |  | položka výkazu výměr 67 | [15 empty] | VV | 2 | 1 | True | 0 | ROZPOCET
| VV |  | 14 |  | 14 | [13 empty] | VV | 2 | 2 | True | 1 | ROZPOCET
101 | K | 899204112 | Osazení mříží litinových včetně rámů a košů na bahno pro třídu zatížení D400, E600 | kus | 14 |  | 0 | CS ÚRS 2023 01 |  | základní |  | 0 | 0.21734 | 3.0428 | 0 | 0 |  | 4 | K | 2 |  |  |  | ROZPOCET | 0 | 0 | 0 | 0 | 0 | 1 | 0 | 4 | -592983942
| PP |  | Osazení mříží litinových včetně rámů a košů na bahno pro třídu zatížení D400, E600 | [15 empty] | PP | 2
| Online PSC |  | https://podminky.urs.cz/item/CS_URS_2023_01/899204112 | [15 empty] | Online PSC | 2
| PSC |  | Poznámka k souboru cen: 1. V cenách nejsou započteny náklady na dodání mříží, rámů a košů na bahno; tyto náklady se oceňují ve specifikaci. | [15 empty] | PSC | 2
| VV |  | položka výkazu výměr 67 | [15 empty] | VV | 2 | 1 | True | 0 | ROZPOCET
| VV |  | 14 |  | 14 | [13 empty] | VV | 2 | 2 | True | 0 | ROZPOCET
102 | M | 28661787 | mříž šachtová dešťová litinová DN 425 pro třídu zatížení D400 čtverec | kus | 14 |  | 0 | CS ÚRS 2023 01 |  | základní |  | 0 | 0.0958 | 1.3412 | 0 | 0 |  | 8 | M | 2 |  |  |  | ROZPOCET | 0 | 0 | 0 | 0 | 0 | 1 | 0 | 4 | -160779535
| PP |  | mříž šachtová dešťová litinová DN 425 pro třídu zatížení D400 čtverec | [15 empty] | PP | 2
| VV |  | položka výkazu výměr 67 | [15 empty] | VV | 2 | 1 | True | 0 | ROZPOCET
| VV |  | 14 |  | 14 | [13 empty] | VV | 2 | 2 | True | 0 | ROZPOCET
103 | M | 59223874 | koš vysoký pro uliční vpusti žárově Pz plech pro rám 500/300mm | kus | 14 |  | 0 | CS ÚRS 2023 01 |  | základní |  | 0 | 0.006 | 0.084 | 0 | 0 |  | 8 | M | 2 |  |  |  | ROZPOCET | 0 | 0 | 0 | 0 | 0 | 1 | 0 | 4 | 729892386
| PP |  | koš vysoký pro uliční vpusti žárově Pz plech pro rám 500/300mm | [15 empty] | PP | 2
| VV |  | položka výkazu výměr 67 | [15 empty] | VV | 2 | 1 | True | 0 | ROZPOCET
| VV |  | 14 |  | 14 | [13 empty] | VV | 2 | 2 | True | 0 | ROZPOCET
104 | K | 899231111 | Výšková úprava uličního vstupu nebo vpusti do 200 mm zvýšením mříže | kus | 3 |  | 0 | CS ÚRS 2023 01 |  | základní |  | 0 | 0.42368 | 1.271 | 0 | 0 |  | 4 | K | 2 |  |  |  | ROZPOCET | 0 | 0 | 0 | 0 | 0 | 1 | 0 | 4 | -1681410414
| PP |  | Výšková úprava uličního vstupu nebo vpusti do 200 mm zvýšením mříže | [15 empty] | PP | 2
| Online PSC |  | https://podminky.urs.cz/item/CS_URS_2023_01/899231111 | [15 empty] | Online PSC | 2
| PSC |  | Poznámka k souboru cen: 1. V cenách jsou započteny i náklady na: a) odbourání dosavadního krytu, podkladu, nadezdívky nebo prstence s odklizením vybouraných hmot do 3 m, b) zarovnání plochy nadezdívky cementovou maltou, c) podbetonování nebo podezdění rámu, d) odstranění a znovuosazení rámu, poklopu, mříže, krycího hrnce nebo hydrantu, e) úpravu a doplnění krytu popř. podkladu vozovky v místě provedené výškové úpravy. 2. V cenách nejsou započteny náklady na příp. nutné dodání nové mříže, rámu, poklopu nebo krycího hrnce. Jejich dodání se oceňuje ve specifikaci, ztratné se nestanoví. | [15 empty] | PSC | 2
| VV |  | položka výkazu výměr 65 | [15 empty] | VV | 2 | 1 | True | 0 | ROZPOCET
| VV |  | předpoklad | [15 empty] | VV | 2 | 1 | True | 0 | ROZPOCET
| VV |  | 3 |  | 3 | [13 empty] | VV | 2 | 2 | True | 0 | ROZPOCET
105 | K | 899232111 | Výšková úprava uličního vstupu nebo vpusti do 200 mm snížením mříže | kus | 3 |  | 0 | CS ÚRS 2023 01 |  | základní |  | 0 | 0.32272 | 0.96816 | 0 | 0 |  | 4 | K | 2 |  |  |  | ROZPOCET | 0 | 0 | 0 | 0 | 0 | 1 | 0 | 4 | -1378946043
| PP |  | Výšková úprava uličního vstupu nebo vpusti do 200 mm snížením mříže | [15 empty] | PP | 2
| Online PSC |  | https://podminky.urs.cz/item/CS_URS_2023_01/899232111 | [15 empty] | Online PSC | 2
| PSC |  | Poznámka k souboru cen: 1. V cenách jsou započteny i náklady na: a) odbourání dosavadního krytu, podkladu, nadezdívky nebo prstence s odklizením vybouraných hmot do 3 m, b) zarovnání plochy nadezdívky cementovou maltou, c) podbetonování nebo podezdění rámu, d) odstranění a znovuosazení rámu, poklopu, mříže, krycího hrnce nebo hydrantu, e) úpravu a doplnění krytu popř. podkladu vozovky v místě provedené výškové úpravy. 2. V cenách nejsou započteny náklady na příp. nutné dodání nové mříže, rámu, poklopu nebo krycího hrnce. Jejich dodání se oceňuje ve specifikaci, ztratné se nestanoví. | [15 empty] | PSC | 2
| VV |  | položka výkazu výměr 65 | [15 empty] | VV | 2 | 1 | True | 0 | ROZPOCET
| VV |  | předpoklad | [15 empty] | VV | 2 | 1 | True | 0 | ROZPOCET
| VV |  | 3 |  | 3 | [13 empty] | VV | 2 | 2 | True | 0 | ROZPOCET
106 | K | 899331111 | Výšková úprava uličního vstupu nebo vpusti do 200 mm zvýšením poklopu | kus | 6 |  | 0 | CS ÚRS 2023 01 |  | základní |  | 0 | 0.4208 | 2.5248 | 0 | 0 |  | 4 | K | 2 |  |  |  | ROZPOCET | 0 | 0 | 0 | 0 | 0 | 1 | 0 | 4 | 933752474
| PP |  | Výšková úprava uličního vstupu nebo vpusti do 200 mm zvýšením poklopu | [15 empty] | PP | 2
| Online PSC |  | https://podminky.urs.cz/item/CS_URS_2023_01/899331111 | [15 empty] | Online PSC | 2
| VV |  | položka výkazu výměr 64 | [15 empty] | VV | 2 | 1 | True | 0 | ROZPOCET
| VV |  | předpoklad | [15 empty] | VV | 2 | 1 | True | 0 | ROZPOCET
| VV |  | 6 |  | 6 | [13 empty] | VV | 2 | 2 | True | 0 | ROZPOCET
107 | K | 899332111 | Výšková úprava uličního vstupu nebo vpusti do 200 mm snížením poklopu | kus | 6 |  | 0 | CS ÚRS 2023 01 |  | základní |  | 0 | 0.32974 | 1.9784 | 0 | 0 |  | 4 | K | 2 |  |  |  | ROZPOCET | 0 | 0 | 0 | 0 | 0 | 1 | 0 | 4 | 345086859
| PP |  | Výšková úprava uličního vstupu nebo vpusti do 200 mm snížením poklopu | [15 empty] | PP | 2
| Online PSC |  | https://podminky.urs.cz/item/CS_URS_2023_01/899332111 | [15 empty] | Online PSC | 2
| VV |  | položka výkazu výměr 64 | [15 empty] | VV | 2 | 1 | True | 0 | ROZPOCET
| VV |  | předpoklad | [15 empty] | VV | 2 | 1 | True | 0 | ROZPOCET
| VV |  | 6 |  | 6 | [13 empty] | VV | 2 | 2 | True | 0 | ROZPOCET
108 | K | 899432111 | Výšková úprava uličního vstupu nebo vpusti do 200 mm snížením krycího hrnce, šoupěte nebo hydrantu | kus | 8 |  | 0 | CS ÚRS 2023 01 |  | základní |  | 0 | 0.2647 | 2.1176 | 0 | 0 |  | 4 | K | 2 |  |  |  | ROZPOCET | 0 | 0 | 0 | 0 | 0 | 1 | 0 | 4 | 1257250595
| PP |  | Výšková úprava uličního vstupu nebo vpusti do 200 mm snížením krycího hrnce, šoupěte, nebo hydrantu bez úpravy armatur | [15 empty] | PP | 2
| Online PSC |  | https://podminky.urs.cz/item/CS_URS_2023_01/899432111 | [15 empty] | Online PSC | 2
| VV |  | položka výkazu výměr 63 | [15 empty] | VV | 2 | 1 | True | 0 | ROZPOCET
| VV |  | předpoklad | [15 empty] | VV | 2 | 1 | True | 0 | ROZPOCET
| VV |  | 8 |  | 8 | [13 empty] | VV | 2 | 2 | True | 0 | ROZPOCET
109 | K | 899910211 | Výplň potrubí pod tlakem cementopopílkovou suspenzí délky potrubí do 50 m | m3 | 0.942 |  | 0 | CS ÚRS 2023 01 |  | základní |  | 0 | 1.5298 | 1.4411 | 0 | 0 |  | 4 | K | 2 |  |  |  | ROZPOCET | 0 | 0 | 0 | 0 | 0 | 1 | 0 | 4 | -386316325
| PP |  | Výplň potrubí trub betonových, litinových nebo kameninových cementopopílkovou suspenzí pod tlakem, délky do 50 m | [15 empty] | PP | 2
| Online PSC |  | https://podminky.urs.cz/item/CS_URS_2023_01/899910211 | [15 empty] | Online PSC | 2
| VV |  | položka výkazu výměr 66 | [15 empty] | VV | 2 | 1 | True | 0 | ROZPOCET
| VV |  | předpoklad | [15 empty] | VV | 2 | 1 | True | 0 | ROZPOCET
| VV |  | 6*5*(0,1)^2*3,14 |  | 0.942 | [13 empty] | VV | 2 | 2 | True | 0 | ROZPOCET
110 | K | 998274101 | Přesun hmot pro trubní vedení z trub betonových otevřený výkop | t | 31.559 |  | 0 | CS ÚRS 2023 01 |  | základní |  | 0 | 0 | 0 | 0 | 0 |  | 4 | K | 2 |  |  |  | ROZPOCET | 0 | 0 | 0 | 0 | 0 | 1 | 0 | 4 | -751694753
| PP |  | Přesun hmot pro trubní vedení hloubené z trub betonových nebo železobetonových pro vodovody nebo kanalizace v otevřeném výkopu dopravní vzdálenost do 15 m | [15 empty] | PP | 2
| Online PSC |  | https://podminky.urs.cz/item/CS_URS_2023_01/998274101 | [15 empty] | Online PSC | 2
| PSC |  | Poznámka k souboru cen: 1. Položky přesunu hmot nelze užít pro zeminu, sypaniny, štěrkopísek, kamenivo ap. Případná manipulace s tímto materiálem se oceňuje souborem cen 162 2.-.... Vodorovné přemístění výkopku nebo sypaniny katalogu 800-1 Zemní práce. | [15 empty] | PSC | 2
| D | 87 | Potrubí z trub plastických a skleněných |  |  |  | 0 |  |  |  |  | 0 |  | 16.3357 |  | 0 |  | 1 | D | 1 |  |  |  | ROZPOCET | [6 empty] | 0
111 | K | 451573111 | Lože pod potrubí otevřený výkop ze štěrkopísku | m3 | 8.415 |  | 0 | CS ÚRS 2023 01 |  | základní |  | 0 | 1.8908 | 15.9108 | 0 | 0 |  | 4 | K | 2 |  |  |  | ROZPOCET | 0 | 0 | 0 | 0 | 0 | 1 | 0 | 4 | 2040202738
| PP |  | Lože pod potrubí, stoky a drobné objekty v otevřeném výkopu z písku a štěrkopísku do 63 mm | [15 empty] | PP | 2
| Online PSC |  | https://podminky.urs.cz/item/CS_URS_2023_01/451573111 | [15 empty] | Online PSC | 2
| PSC |  | Poznámka k souboru cen: 1. Ceny -1111 a -1192 lze použít i pro zřízení sběrných vrstev nad drenážními trubkami. 2. V cenách -5111 a -1192 jsou započteny i náklady na prohození výkopku získaného při zemních pracích. | [15 empty] | PSC | 2
| VV |  | položka výkazu výměr 67 | [15 empty] | VV | 2 | 1 | True | 0 | ROZPOCET
| VV |  | 0,15*1,1*51 |  | 8.415 | [13 empty] | VV | 2 | 2 | True | 0 | ROZPOCET
112 | K | 83131210R | Napojení potrubí do vpustí navrtáním | kus | 14 |  | 0 |  |  | základní |  | 0 | 0 | 0 | 0 | 0 |  | 4 | K | 2 |  |  |  | ROZPOCET | 0 | 0 | 0 | 0 | 0 | 1 | 0 | 4 | -1312448137
| PP |  | Napojení potrubí do vpustí navrtáním | [15 empty] | PP | 2
| VV |  | "položka výkazu výměr 67 | [15 empty] | VV | 2 | 1 | True | 0 | ROZPOCET
| VV |  | 14 |  | 14 | [13 empty] | VV | 2 | 2 | True | 0 | ROZPOCET
113 | K | 871311101 | Montáž potrubí z PVC SDR 11 těsněných gumovým kroužkem otevřený výkop D 160 x 6,2 mm | m | 51 |  | 0 | CS ÚRS 2023 01 |  | základní |  | 0 | 1e-05 | 0.00051 | 0 | 0 |  | 4 | K | 2 |  |  |  | ROZPOCET | 0 | 0 | 0 | 0 | 0 | 1 | 0 | 4 | 1017460750
| PP |  | Montáž vodovodního potrubí z plastů v otevřeném výkopu z tvrdého PVC s integrovaným těsněnim SDR 11/PN10 D 160 x 6,2 mm | [15 empty] | PP | 2
| Online PSC |  | https://podminky.urs.cz/item/CS_URS_2023_01/871311101 | [15 empty] | Online PSC | 2
| PSC |  | Poznámka k souboru cen: 1. V cenách potrubí nejsou započteny náklady na: a) dodání potrubí; potrubí se oceňuje ve specifikaci; ztratné lze dohodnout u trub polyetylénových ve výši 1,5 %; u trub z tvrdého PVC ve výši 3 %, b) dodání tvarovek; tvarovky se oceňují ve specifikaci. 2. Ceny -1211 jsou určeny i pro plošné kolektory primárních okruhů tepelných čerpadel. | [15 empty] | PSC | 2
| VV |  | položka výkazu výměr 67 | [15 empty] | VV | 2 | 1 | True | 0 | ROZPOCET
| VV |  | 51 |  | 51 | [13 empty] | VV | 2 | 2 | True | 0 | ROZPOCET
114 | M | 28612001 | trubka kanalizační PVC plnostěnná třívrstvá DN 160x1000mm SN12 | m | 51.51 |  | 0 | CS ÚRS 2023 01 |  | základní |  | 0 | 0.0039 | 0.20089 | 0 | 0 |  | 8 | M | 2 |  |  |  | ROZPOCET | 0 | 0 | 0 | 0 | 0 | 1 | 0 | 4 | -319581689
| PP |  | trubka kanalizační PVC plnostěnná třívrstvá DN 160x1000mm SN12 | [15 empty] | PP | 2
| VV |  | položka výkazu výměr 67 | [15 empty] | VV | 2 | 1 | True | 0 | ROZPOCET
| VV |  | 51*1,01 |  | 51.51 | [13 empty] | VV | 2 | 2 | True | 0 | ROZPOCET
115 | K | 877315211 | Montáž tvarovek z tvrdého PVC-systém KG nebo z polypropylenu-systém KG 2000 jednoosé DN 160 | kus | 28 |  | 0 | CS ÚRS 2023 01 |  | základní |  | 0 | 0 | 0 | 0 | 0 |  | 4 | K | 2 |  |  |  | ROZPOCET | 0 | 0 | 0 | 0 | 0 | 1 | 0 | 4 | 1089939769
| PP |  | Montáž tvarovek na kanalizačním potrubí z trub z plastu z tvrdého PVC nebo z polypropylenu v otevřeném výkopu jednoosých DN 160 | [15 empty] | PP | 2
| Online PSC |  | https://podminky.urs.cz/item/CS_URS_2023_01/877315211 | [15 empty] | Online PSC | 2
| PSC |  | Poznámka k souboru cen: 1. V cenách nejsou započteny náklady na dodání tvarovek. Tvarovky se oceňují ve ve specifikaci. | [15 empty] | PSC | 2
| VV |  | položka výkazu výměr 67 | [15 empty] | VV | 2 | 1 | True | 0 | ROZPOCET
| VV |  | 14+14 |  | 28 | [13 empty] | VV | 2 | 2 | True | 0 | ROZPOCET
116 | M | 28611363 | koleno kanalizační PVC KG 160x87° | kus | 28 |  | 0 | CS ÚRS 2023 01 |  | základní |  | 0 | 0.00088 | 0.02464 | 0 | 0 |  | 8 | M | 2 |  |  |  | ROZPOCET | 0 | 0 | 0 | 0 | 0 | 1 | 0 | 4 | 657922853
| PP |  | koleno kanalizační PVC KG 160x87° | [15 empty] | PP | 2
| VV |  | "položka výkazu výměr 67 | [15 empty] | VV | 2 | 1 | True | 0 | ROZPOCET
| VV |  | 14*2 |  | 28 | [13 empty] | VV | 2 | 2 | True | 1 | ROZPOCET
117 | M | 55251183 | tvarovka hrdlová s hrdlovou odbočkou B, DN 160/160 | kus | 14 |  | 0 | CS ÚRS 2023 01 |  | základní |  | 0 | 0.0142 | 0.1988 | 0 | 0 |  | 8 | M | 2 |  |  |  | ROZPOCET | 0 | 0 | 0 | 0 | 0 | 1 | 0 | 4 | -1652863688
| PP |  | tvarovka hrdlová s hrdlovou odbočkou B, DN 160/160 | [15 empty] | PP | 2
| VV |  | "položka výkazu výměr 67 | [15 empty] | VV | 2 | 1 | True | 0 | ROZPOCET
| VV |  | 14 |  | 14 | [13 empty] | VV | 2 | 2 | True | 1 | ROZPOCET
118 | K | 998276101 | Přesun hmot pro trubní vedení z trub z plastických hmot otevřený výkop | t | 16.336 |  | 0 | CS ÚRS 2023 01 |  | základní |  | 0 | 0 | 0 | 0 | 0 |  | 4 | K | 2 |  |  |  | ROZPOCET | 0 | 0 | 0 | 0 | 0 | 1 | 0 | 4 | -305418489
| PP |  | Přesun hmot pro trubní vedení hloubené z trub z plastických hmot nebo sklolaminátových pro vodovody nebo kanalizace v otevřeném výkopu dopravní vzdálenost do 15 m | [15 empty] | PP | 2
| Online PSC |  | https://podminky.urs.cz/item/CS_URS_2023_01/998276101 | [15 empty] | Online PSC | 2
| PSC |  | Poznámka k souboru cen: 1. Položky přesunu hmot nelze užít pro zeminu, sypaniny, štěrkopísek, kamenivo ap. Případná manipulace s tímto materiálem se oceňuje souborem cen 162 2.-.... Vodorovné přemístění výkopku nebo sypaniny katalogu 800-1 Zemní práce. | [15 empty] | PSC | 2
| D | 91 | Doplňující konstrukce a práce pozemních komunikací, letišť a ploch |  |  |  | 0 |  |  |  |  | 0 |  | 18.6122 |  | 0 |  | 1 | D | 1 |  |  |  | ROZPOCET | [6 empty] | 0
119 | K | 213141111 | Zřízení vrstvy z geotextilie v rovině nebo ve sklonu do 1:5 š do 3 m | m2 | 788.4 |  | 0 | CS ÚRS 2023 01 |  | základní |  | 0 | 0.0001 | 0.07884 | 0 | 0 |  | 4 | K | 2 |  |  |  | ROZPOCET | 0 | 0 | 0 | 0 | 0 | 1 | 0 | 4 | -25672609
| PP |  | Zřízení vrstvy z geotextilie filtrační, separační, odvodňovací, ochranné, výztužné nebo protierozní v rovině nebo ve sklonu do 1:5, šířky do 3 m | [15 empty] | PP | 2
| Online PSC |  | https://podminky.urs.cz/item/CS_URS_2023_01/213141111 | [15 empty] | Online PSC | 2
| PSC |  | Poznámka k souboru cen: 1. Ceny jsou určeny pro zřízení vrstev na upraveném povrchu. 2. V cenách jsou započteny i náklady na položení a spojení geotextilií včetně přesahů. 3. V cenách nejsou započteny náklady na dodávku geotextilií, která se oceňuje ve specifikaci. Ztratné včetně přesahů lze stanovit ve výši 15 až 20 %. 4. Ceny -1131 až -1133 lze použít i pro vyvedení geotextilie na svislou konstrukci. | [15 empty] | PSC | 2
| VV |  | položka výkazu výměr 30 | [15 empty] | VV | 2 | 1 | True | 0 | ROZPOCET
| VV |  | 788,4 |  | 788.4 | [13 empty] | VV | 2 | 2 | True | 0 | ROZPOCET
120 | M | 69311199 | geotextilie netkaná separační, ochranná, filtrační, drenážní PES(70%)+PP(30%) 300g/m2 | m2 | 946.08 |  | 0 | CS ÚRS 2023 01 |  | základní |  | 0 | 0.0003 | 0.28382 | 0 | 0 |  | 8 | M | 2 |  |  |  | ROZPOCET | 0 | 0 | 0 | 0 | 0 | 1 | 0 | 4 | 1885413702
| PP |  | geotextilie netkaná separační, ochranná, filtrační, drenážní PES(70%)+PP(30%) 300g/m2 | [15 empty] | PP | 2
| VV |  | položka výkazu výměr 30 | [15 empty] | VV | 2 | 1 | True | 0 | ROZPOCET
| VV |  | 788,4*1,2 |  | 946.08 | [13 empty] | VV | 2 | 2 | True | 0 | ROZPOCET
121 | K | 275313611 | Základové patky z betonu tř. C 16/20 | m3 | 6.56 |  | 0 | CS ÚRS 2023 01 |  | základní |  | 0 | 2.301 | 15.0947 | 0 | 0 |  | 4 | K | 2 |  |  |  | ROZPOCET | 0 | 0 | 0 | 0 | 0 | 1 | 0 | 4 | 1713265550
| PP |  | Základy z betonu prostého patky a bloky z betonu kamenem neprokládaného tř. C 16/20 | [15 empty] | PP | 2
| Online PSC |  | https://podminky.urs.cz/item/CS_URS_2023_01/275313611 | [15 empty] | Online PSC | 2
| PSC |  | Poznámka k souboru cen: 1. V ceně příplatku -5911 jsou započteny náklady na technologické opatření a na ztíženou betonáž pod hladinou pažící bentonitové suspenze a na průběžné odčerpání suspenze s přepouštěním na určené místo do 20 m, popř. do vany nebo do kalové cisterny k odvozu. Odvoz se oceňuje cenami katalogu 800-2 Zvláštní zakládání objektů. 2. Hloubení s použitím bentonitové suspenze se oceňuje katalogem 800-1 Zemní práce. Bednění se neoceňuje. | [15 empty] | PSC | 2
| VV |  | položka výkazu výměr 61 | [15 empty] | VV | 2 | 1 | True | 0 | ROZPOCET
| VV |  | 4*0,5*0,6*0,6 |  | 0.72 | [13 empty] | VV | 2 | 2 | True | 0 | ROZPOCET
| VV |  | položka výkazu výměr 61 | [15 empty] | VV | 2 | 1 | True | 0 | ROZPOCET
| VV |  | 1*0,8*0,8*0,8 |  | 0.512 | [13 empty] | VV | 2 | 2 | True | 0 | ROZPOCET
| VV |  | položka výkazu výměr 68 | [15 empty] | VV | 2 | 1 | True | 0 | ROZPOCET
| VV |  | 25*0,5*0,6*0,6 |  | 4.5 | [13 empty] | VV | 2 | 2 | True | 0 | ROZPOCET
| VV |  | položka výkazu výměr 80 | [15 empty] | VV | 2 | 1 | True | 0 | ROZPOCET
| VV |  | 2*0,3*0,3*0,6 |  | 0.108 | [13 empty] | VV | 2 | 2 | True | 0 | ROZPOCET
| VV |  | položka výkazu výměr 83 | [15 empty] | VV | 2 | 1 | True | 0 | ROZPOCET
| VV |  | 2*0,5*0,6*0,6*2 |  | 0.72 | [13 empty] | VV | 2 | 2 | True | 0 | ROZPOCET
122 | K | 914111111 | Montáž svislé dopravní značky do velikosti 1 m2 objímkami na sloupek nebo konzolu | kus | 22 |  | 0 | CS ÚRS 2023 01 |  | základní |  | 0 | 0.0007 | 0.0154 | 0 | 0 |  | 4 | K | 2 |  |  |  | ROZPOCET | 0 | 0 | 0 | 0 | 0 | 1 | 0 | 4 | 303244321
| PP |  | Montáž svislé dopravní značky základní velikosti do 1 m2 objímkami na sloupky nebo konzoly | [15 empty] | PP | 2
| Online PSC |  | https://podminky.urs.cz/item/CS_URS_2023_01/914111111 | [15 empty] | Online PSC | 2
| PSC |  | Poznámka k souboru cen: 1. V cenách jsou započteny i náklady na montáž značek včetně upevňovacího materiálu na předem připravenou nosnou konstrukci (sloupek, konzolu, sloup). 2. V cenách nejsou započteny náklady na: a) dodání značek, tyto se oceňují ve specifikaci, b) na montáž a dodávku ocelových nosných konstrukcí – sloupků, konzol, tyto se oceňují cenami souboru cen 914 51 Montáž sloupku a 914 53 Montáž konzol a nástavců, c) nátěry, tyto se oceňují jako práce PSV příslušnými cenami katalogu 800-783 Nátěry, d) naložení a odklizení výkopku, tyto se oceňují cenami části A 01 katalogu 800-1 Zemní práce. 3. Ceny nelze použít pro osazení a montáž svislých dopravních značek: a) světelných, tyto se oceňují cenami katalogu 800-741 Elektroinstalace - silnoproud, b) upevněných na lanech nebo speciálních konstrukcích nesoucích více značek, tyto se oceňují individuálně. | [15 empty] | PSC | 2
| VV |  | položka výkazu výměr 68 | [15 empty] | VV | 2 | 1 | True | 0 | ROZPOCET
| VV |  | 22 |  | 22 | [13 empty] | VV | 2 | 2 | True | 1 | ROZPOCET
123 | M | 40445625 | informativní značky provozní IP8, IP9, IP11-IP13 500x700mm | kus | 4 |  | 0 | CS ÚRS 2023 01 |  | základní |  | 0 | 0.0035 | 0.014 | 0 | 0 |  | 8 | M | 2 |  |  |  | ROZPOCET | 0 | 0 | 0 | 0 | 0 | 1 | 0 | 4 | -1041055314
| PP |  | informativní značky provozní IP8, IP9, IP11-IP13 500x700mm | [15 empty] | PP | 2
| VV |  | položka výkazu výměr 68 | [15 empty] | VV | 2 | 1 | True | 0 | ROZPOCET
| VV |  | 2+2 |  | 4 | [13 empty] | VV | 2 | 2 | True | 0 | ROZPOCET
124 | M | 40445612 | značky upravující přednost P2, P3, P8 750mm | kus | 8 |  | 0 | CS ÚRS 2023 01 |  | základní |  | 0 | 0.004 | 0.032 | 0 | 0 |  | 8 | M | 2 |  |  |  | ROZPOCET | 0 | 0 | 0 | 0 | 0 | 1 | 0 | 4 | -1358186315
| PP |  | značky upravující přednost P2, P3, P8 750mm | [15 empty] | PP | 2
| VV |  | položka výkazu výměr 68 | [15 empty] | VV | 2 | 1 | True | 0 | ROZPOCET
| VV |  | 5+3 |  | 8 | [13 empty] | VV | 2 | 2 | True | 0 | ROZPOCET
125 | M | 40445619 | zákazové, příkazové dopravní značky B1-B34, C1-15 500mm | kus | 2 |  | 0 | CS ÚRS 2023 01 |  | základní |  | 0 | 0.0013 | 0.0026 | 0 | 0 |  | 8 | M | 2 |  |  |  | ROZPOCET | 0 | 0 | 0 | 0 | 0 | 1 | 0 | 4 | 1072736760
| PP |  | zákazové, příkazové dopravní značky B1-B34, C1-15 500mm | [15 empty] | PP | 2
| VV |  | položka výkazu výměr 68 | [15 empty] | VV | 2 | 1 | True | 0 | ROZPOCET
| VV |  | 2 |  | 2 | [13 empty] | VV | 2 | 2 | True | 0 | ROZPOCET
126 | M | 40445647 | dodatkové tabulky E1, E2a,b , E6, E9, E10 E12c, E17 500x500mm | kus | 4 |  | 0 | CS ÚRS 2023 01 |  | základní |  | 0 | 0.0025 | 0.01 | 0 | 0 |  | 8 | M | 2 |  |  |  | ROZPOCET | 0 | 0 | 0 | 0 | 0 | 1 | 0 | 4 | -1724609523
| PP |  | dodatkové tabulky E1, E2a,b , E6, E9, E10 E12c, E17 500x500mm | [15 empty] | PP | 2
| VV |  | položka výkazu výměr 68 | [15 empty] | VV | 2 | 1 | True | 0 | ROZPOCET
| VV |  | 2+2 |  | 4 | [13 empty] | VV | 2 | 2 | True | 0 | ROZPOCET
127 | M | 40445649 | dodatkové tabulky E3-E5, E8, E14-E16 500x150mm | kus | 1 |  | 0 | CS ÚRS 2023 01 |  | základní |  | 0 | 0.0009 | 0.0009 | 0 | 0 |  | 8 | M | 2 |  |  |  | ROZPOCET | 0 | 0 | 0 | 0 | 0 | 1 | 0 | 4 | -1337196256
| PP |  | dodatkové tabulky E3-E5, E8, E14-E16 500x150mm | [15 empty] | PP | 2
| VV |  | položka výkazu výměr 68 | [15 empty] | VV | 2 | 1 | True | 0 | ROZPOCET
| VV |  | 1 |  | 1 | [13 empty] | VV | 2 | 2 | True | 0 | ROZPOCET
128 | K | 914111121 | Montáž svislé dopravní značky do velikosti 2 m2 objímkami na sloupek nebo konzolu | kus | 4 |  | 0 | CS ÚRS 2023 01 |  | základní |  | 0 | 0.00105 | 0.0042 | 0 | 0 |  | 4 | K | 2 |  |  |  | ROZPOCET | 0 | 0 | 0 | 0 | 0 | 1 | 0 | 4 | 1545637677
| PP |  | Montáž svislé dopravní značky základní velikosti do 2 m2 objímkami na sloupky nebo konzoly | [15 empty] | PP | 2
| Online PSC |  | https://podminky.urs.cz/item/CS_URS_2023_01/914111121 | [15 empty] | Online PSC | 2
| VV |  | položka výkazu výměr 68 | [15 empty] | VV | 2 | 1 | True | 0 | ROZPOCET
| VV |  | 2+2 |  | 4 | [13 empty] | VV | 2 | 2 | True | 1 | ROZPOCET
129 | M | 4044563R | informativní značky směrové IZ8a,b 1000 x1500mm | kus | 2 |  | 0 |  |  | základní |  | 0 | 0.0013 | 0.0026 | 0 | 0 |  | 8 | M | 2 |  |  |  | ROZPOCET | 0 | 0 | 0 | 0 | 0 | 1 | 0 | 4 | -1428963409
| PP |  | informativní značky směrovéIZ8a,b1000x1500mm | [15 empty] | PP | 2
| VV |  | položka výkazu výměr 68 | [15 empty] | VV | 2 | 1 | True | 0 | ROZPOCET
| VV |  | 2 |  | 2 | [13 empty] | VV | 2 | 2 | True | 1 | ROZPOCET
130 | K | 914511112 | Montáž sloupku dopravních značek délky do 3,5 m s betonovým základem a patkou D 60 mm | kus | 25 |  | 0 | CS ÚRS 2023 01 |  | základní |  | 0 | 0.11241 | 2.8102 | 0 | 0 |  | 4 | K | 2 |  |  |  | ROZPOCET | 0 | 0 | 0 | 0 | 0 | 1 | 0 | 4 | -967784955
| PP |  | Montáž sloupku dopravních značek délky do 3,5 m do hliníkové patky pro sloupek D 60 mm | [15 empty] | PP | 2
| Online PSC |  | https://podminky.urs.cz/item/CS_URS_2023_01/914511112 | [15 empty] | Online PSC | 2
| PSC |  | Poznámka k souboru cen: 1. V cenách jsou započteny i náklady na: a) vykopání jamek s odhozem výkopku na vzdálenost do 3 m, b) osazení sloupku včetně montáže a dodávky plastového víčka, 2. V cenách -1111 jsou započteny i náklady na betonový základ. 3. V cenách -1112 jsou započteny i náklady na hliníkovou patku s betonovým základem. 4. V cenách nejsou započteny náklady na: a) dodání sloupku, tyto se oceňují ve specifikaci b) naložení a odklizení výkopku, tyto se oceňují cenami části A01 katalogu 800-1 Zemní práce. | [15 empty] | PSC | 2
| VV |  | položka výkazu výměr 68 | [15 empty] | VV | 2 | 1 | True | 0 | ROZPOCET
| VV |  | 21+4 |  | 25 | [13 empty] | VV | 2 | 2 | True | 0 | ROZPOCET
131 | M | 40445235 | sloupek pro dopravní značku Al D 60mm v 3,5m | kus | 21 |  | 0 | CS ÚRS 2023 01 |  | základní |  | 0 | 0.0025 | 0.0525 | 0 | 0 |  | 8 | M | 2 |  |  |  | ROZPOCET | 0 | 0 | 0 | 0 | 0 | 1 | 0 | 4 | -338734293
| PP |  | sloupek pro dopravní značku Al D 60mm v 3,5m | [15 empty] | PP | 2
| VV |  | položka výkazu výměr 68 | [15 empty] | VV | 2 | 1 | True | 0 | ROZPOCET
| VV |  | 21 |  | 21 | [13 empty] | VV | 2 | 2 | True | 0 | ROZPOCET
132 | K | 915111112 | Vodorovné dopravní značení dělící čáry souvislé š 125 mm retroreflexní bílá barva | m | 139 |  | 0 | CS ÚRS 2023 01 |  | základní |  | 0 | 0.00013 | 0.01807 | 0 | 0 |  | 4 | K | 2 |  |  |  | ROZPOCET | 0 | 0 | 0 | 0 | 0 | 1 | 0 | 4 | 161844376
| PP |  | Vodorovné dopravní značení stříkané barvou dělící čára šířky 125 mm souvislá bílá retroreflexní | [15 empty] | PP | 2
| Online PSC |  | https://podminky.urs.cz/item/CS_URS_2023_01/915111112 | [15 empty] | Online PSC | 2
| VV |  | položka výkazu výměr 69 | [15 empty] | VV | 2 | 1 | True | 0 | ROZPOCET
| VV |  | 30+12+73+24 |  | 139 | [13 empty] | VV | 2 | 2 | True | 0 | ROZPOCET
133 | K | 915111122 | Vodorovné dopravní značení dělící čáry přerušované š 125 mm retroreflexní bílá barva | m | 144 |  | 0 | CS ÚRS 2023 01 |  | základní |  | 0 | 6e-05 | 0.00864 | 0 | 0 |  | 4 | K | 2 |  |  |  | ROZPOCET | 0 | 0 | 0 | 0 | 0 | 1 | 0 | 4 | -1699330472
| PP |  | Vodorovné dopravní značení stříkané barvou dělící čára šířky 125 mm přerušovaná bílá retroreflexní | [15 empty] | PP | 2
| Online PSC |  | https://podminky.urs.cz/item/CS_URS_2023_01/915111122 | [15 empty] | Online PSC | 2
| VV |  | položka výkazu výměr 69 | [15 empty] | VV | 2 | 1 | True | 0 | ROZPOCET
| VV |  | 65+79 |  | 144 | [13 empty] | VV | 2 | 2 | True | 0 | ROZPOCET
134 | K | 915121122 | Vodorovné dopravní značení vodící čáry přerušované š 250 mm retroreflexní bílá barva | m | 70 |  | 0 | CS ÚRS 2023 01 |  | základní |  | 0 | 0.00016 | 0.0112 | 0 | 0 |  | 4 | K | 2 |  |  |  | ROZPOCET | 0 | 0 | 0 | 0 | 0 | 1 | 0 | 4 | 1800111915
| PP |  | Vodorovné dopravní značení stříkané barvou vodící čára bílá šířky 250 mm přerušovaná retroreflexní | [15 empty] | PP | 2
| Online PSC |  | https://podminky.urs.cz/item/CS_URS_2023_01/915121122 | [15 empty] | Online PSC | 2
| VV |  | položka výkazu výměr 69 | [15 empty] | VV | 2 | 1 | True | 0 | ROZPOCET
| VV |  | 70 |  | 70 | [13 empty] | VV | 2 | 2 | True | 0 | ROZPOCET
135 | K | 915131112 | Vodorovné dopravní značení přechody pro chodce, šipky, symboly retroreflexní bílá barva | m2 | 48 |  | 0 | CS ÚRS 2023 01 |  | základní |  | 0 | 0.00145 | 0.0696 | 0 | 0 |  | 4 | K | 2 |  |  |  | ROZPOCET | 0 | 0 | 0 | 0 | 0 | 1 | 0 | 4 | 537744327
| PP |  | Vodorovné dopravní značení stříkané barvou přechody pro chodce, šipky, symboly bílé retroreflexní | [15 empty] | PP | 2
| Online PSC |  | https://podminky.urs.cz/item/CS_URS_2023_01/915131112 | [15 empty] | Online PSC | 2
| VV |  | položka výkazu výměr 69 | [15 empty] | VV | 2 | 1 | True | 0 | ROZPOCET
| VV |  | 26+3+10+7+2 |  | 48 | [13 empty] | VV | 2 | 2 | True | 0 | ROZPOCET
136 | K | 915611111 | Předznačení vodorovného liniového značení | m | 353 |  | 0 | CS ÚRS 2023 01 |  | základní |  | 0 | 0 | 0 | 0 | 0 |  | 4 | K | 2 |  |  |  | ROZPOCET | 0 | 0 | 0 | 0 | 0 | 1 | 0 | 4 | -1714250757
| PP |  | Předznačení pro vodorovné značení stříkané barvou nebo prováděné z nátěrových hmot liniové dělicí čáry, vodicí proužky | [15 empty] | PP | 2
| Online PSC |  | https://podminky.urs.cz/item/CS_URS_2023_01/915611111 | [15 empty] | Online PSC | 2
| PSC |  | Poznámka k souboru cen: 1. Množství měrných jednotek se určuje: a) pro cenu -1111 v m délky dělicí čáry nebo vodícího proužku (včetně mezer), b) pro cenu -1112 v m2 natírané nebo stříkané plochy. | [15 empty] | PSC | 2
| VV |  | položka výkazu výměr 69 | [15 empty] | VV | 2 | 1 | True | 0 | ROZPOCET
| VV |  | 30+65+79+12+73+70+24 |  | 353 | [13 empty] | VV | 2 | 2 | True | 0 | ROZPOCET
137 | K | 915621111 | Předznačení vodorovného plošného značení | m2 | 48 |  | 0 | CS ÚRS 2023 01 |  | základní |  | 0 | 1e-05 | 0.00048 | 0 | 0 |  | 4 | K | 2 |  |  |  | ROZPOCET | 0 | 0 | 0 | 0 | 0 | 1 | 0 | 4 | 478479296
| PP |  | Předznačení pro vodorovné značení stříkané barvou nebo prováděné z nátěrových hmot plošné šipky, symboly, nápisy | [15 empty] | PP | 2
| Online PSC |  | https://podminky.urs.cz/item/CS_URS_2023_01/915621111 | [15 empty] | Online PSC | 2
| PSC |  | Poznámka k souboru cen: 1. Množství měrných jednotek se určuje: a) pro cenu -1111 v m délky dělicí čáry nebo vodícího proužku (včetně mezer), b) pro cenu -1112 v m2 natírané nebo stříkané plochy. | [15 empty] | PSC | 2
| VV |  | položka výkazu výměr 69 | [15 empty] | VV | 2 | 1 | True | 0 | ROZPOCET
| VV |  | 26+3+10+7+2 |  | 48 | [13 empty] | VV | 2 | 2 | True | 0 | ROZPOCET
138 | K | 919791013 | Montáž ochrany stromů v komunikaci s vnitřní výplní a zabetonovaným rámem plochy přes 1 m2 | kus | 1 |  | 0 | CS ÚRS 2023 01 |  | základní |  | 0 | 0.09716 | 0.09716 | 0 | 0 |  | 64 | K | 2 |  |  |  | ROZPOCET | 0 | 0 | 0 | 0 | 0 | 1 | 0 | 64 | 186597616
| PP |  | Montáž ochrany stromů v komunikaci s vnitřní litinovou nebo ocelovou výplní (mříží) se zabetonováním ocelového rámu, plochy přes 1 m2 | [15 empty] | PP | 2
| Online PSC |  | https://podminky.urs.cz/item/CS_URS_2023_01/919791013 | [15 empty] | Online PSC | 2
| VV |  | položka výkazu výměr 58 | [15 empty] | VV | 2 | 1 | True | 0 | ROZPOCET
| VV |  | 1 |  | 1 | [13 empty] | VV | 2 | 2 | True | 1 | ROZPOCET
139 | M | 7491019R | mříže ke stromům průměr 1,6 m | kus | 1 |  | 0 | CS ÚRS 2022 01 |  | základní |  | 0 | 0 | 0 | 0 | 0 |  | 256 | M | 2 |  |  |  | ROZPOCET | 0 | 0 | 0 | 0 | 0 | 1 | 0 | 64 | 172000506
| PP |  | mříže ke stromům průměr 1,6 m | [15 empty] | PP | 2
| VV |  | položka výkazu výměr 58 | [15 empty] | VV | 2 | 1 | True | 0 | ROZPOCET
| VV |  | 1 |  | 1 | [13 empty] | VV | 2 | 2 | True | 1 | ROZPOCET
140 | K | 93610420r | Montáž označníku zastávky včetně základové konstrukce | kus | 2 |  | 0 |  |  | základní |  | 0 | 0 | 0 | 0 | 0 |  | 64 | K | 2 |  |  |  | ROZPOCET | 0 | 0 | 0 | 0 | 0 | 1 | 0 | 64 | 731383572
| PP |  | Montáž odpadkového koše přichycením kotevními šrouby | [15 empty] | PP | 2
| VV |  | položka výkazu výměr 62 | [15 empty] | VV | 2 | 1 | True | 0 | ROZPOCET
| VV |  | 2 |  | 2 | [13 empty] | VV | 2 | 2 | True | 1 | ROZPOCET
141 | K | 936104213 | Montáž odpadkového koše kotevními šrouby na pevný podklad | kus | 4 |  | 0 | CS ÚRS 2023 01 |  | základní |  | 0 | 0.0008 | 0.0032 | 0 | 0 |  | 64 | K | 2 |  |  |  | ROZPOCET | 0 | 0 | 0 | 0 | 0 | 1 | 0 | 64 | 673021739
| PP |  | Montáž odpadkového koše přichycením kotevními šrouby | [15 empty] | PP | 2
| Online PSC |  | https://podminky.urs.cz/item/CS_URS_2023_01/936104213 | [15 empty] | Online PSC | 2
| VV |  | položka výkazu výměr 61 | [15 empty] | VV | 2 | 1 | True | 0 | ROZPOCET
| VV |  | 4 |  | 4 | [13 empty] | VV | 2 | 2 | True | 1 | ROZPOCET
142 | M | R-091-009 | odpadkový koš typ F3 | kus | 4 |  | 0 |  |  | základní |  | 0 | 0 | 0 | 0 | 0 |  | 8 | M | 2 |  |  |  | ROZPOCET | 0 | 0 | 0 | 0 | 0 | 1 | 0 | 4 | 1320932753
| PP |  | odpadkový koš typ F3 | [15 empty] | PP | 2
| VV |  | položka výkazu výměr 61 | [15 empty] | VV | 2 | 1 | True | 0 | ROZPOCET
| VV |  | 4 |  | 4 | [13 empty] | VV | 2 | 2 | True | 1 | ROZPOCET
143 | K | 936124113 | Montáž lavičky stabilní kotvené šrouby na pevný podklad | kus | 2 |  | 0 | CS ÚRS 2023 01 |  | základní |  | 0 | 0.001 | 0.002 | 0 | 0 |  | 64 | K | 2 |  |  |  | ROZPOCET | 0 | 0 | 0 | 0 | 0 | 1 | 0 | 64 | 958877732
| PP |  | Montáž lavičky parkové stabilní přichycené kotevními šrouby | [15 empty] | PP | 2
| Online PSC |  | https://podminky.urs.cz/item/CS_URS_2023_01/936124113 | [15 empty] | Online PSC | 2
| VV |  | položka výkazu výměr 83 | [15 empty] | VV | 2 | 1 | True | 0 | ROZPOCET
| VV |  | 2 |  | 2 | [13 empty] | VV | 2 | 2 | True | 1 | ROZPOCET
144 | M | R-091-011 | lavička typ K4_001 | kus | 2 |  | 0 |  |  | základní |  | 0 | 0 | 0 | 0 | 0 |  | 8 | M | 2 |  |  |  | ROZPOCET | 0 | 0 | 0 | 0 | 0 | 1 | 0 | 4 | -1749008842
| PP |  | lavička typ K4_001 | [15 empty] | PP | 2
| VV |  | položka výkazu výměr 83 | [15 empty] | VV | 2 | 1 | True | 0 | ROZPOCET
| VV |  | 2 |  | 2 | [13 empty] | VV | 2 | 2 | True | 1 | ROZPOCET
145 | K | R-091-004 | Osazení zastávkového přístřešku typ V4 včetně spodní stavby | ks | 1 |  | 0 |  |  | základní |  | 0 | 0 | 0 | 0 | 0 |  | 4 | K | 2 |  |  |  | ROZPOCET | 0 | 0 | 0 | 0 | 0 | 1 | 0 | 4 | 1637200424
| PP |  | Osazení zastávkového přístřešku typ V4 včetně spodní stavby | [15 empty] | PP | 2
| VV |  | položka výkazu výměr 59 | [15 empty] | VV | 2 | 1 | True | 0 | ROZPOCET
| VV |  | 1 |  | 1 | [13 empty] | VV | 2 | 2 | True | 1 | ROZPOCET
146 | M | R-091-005 | zastávkový přístřešek typ V4 | kus | 1 |  | 0 |  |  | základní |  | 0 | 0 | 0 | 0 | 0 |  | 8 | M | 2 |  |  |  | ROZPOCET | 0 | 0 | 0 | 0 | 0 | 1 | 0 | 4 | -650735253
| PP |  | zastávkový přístřešek typ V4 | [15 empty] | PP | 2
| VV |  | položka výkazu výměr 59 | [15 empty] | VV | 2 | 1 | True | 0 | ROZPOCET
| VV |  | 1 |  | 1 | [13 empty] | VV | 2 | 2 | True | 1 | ROZPOCET
147 | K | R-091-005 | Osazení zastávkového přístřešku typ K4 včetně spodní stavby | ks | 1 |  | 0 |  |  | základní |  | 0 | 0 | 0 | 0 | 0 |  | 4 | K | 2 |  |  |  | ROZPOCET | 0 | 0 | 0 | 0 | 0 | 1 | 0 | 4 | 487053000
| PP |  | Osazení zastávkového přístřešku typ K4 včetně spodní stavby | [15 empty] | PP | 2
| VV |  | položka výkazu výměr 60 | [15 empty] | VV | 2 | 1 | True | 0 | ROZPOCET
| VV |  | 1 |  | 1 | [13 empty] | VV | 2 | 2 | True | 1 | ROZPOCET
148 | M | R-091-006 | zastávkový přístřešek typ K4 | kus | 1 |  | 0 |  |  | základní |  | 0 | 0 | 0 | 0 | 0 |  | 8 | M | 2 |  |  |  | ROZPOCET | 0 | 0 | 0 | 0 | 0 | 1 | 0 | 4 | -1492323760
| PP |  | zastávkový přístřešek typ K4 | [15 empty] | PP | 2
| VV |  | položka výkazu výměr 42 | [15 empty] | VV | 2 | 1 | True | 0 | ROZPOCET
| VV |  | 1 |  | 1 | [13 empty] | VV | 2 | 2 | True | 0 | ROZPOCET
| VV |  | Součet |  | 1 | [13 empty] | VV | 2 | 4 | False | 1 | ROZPOCET
149 | K | R-091-008 | Vyrovnání stávajícího ocelového pole oplocení | ks | 2 |  | 0 |  |  | základní |  | 0 | 0 | 0 | 0 | 0 |  | 4 | K | 2 |  |  |  | ROZPOCET | 0 | 0 | 0 | 0 | 0 | 1 | 0 | 4 | 832022533
| PP |  | Vyrovnání stávajícího ocelového pole oplocení | [15 empty] | PP | 2
| VV |  | položka výkazu výměr 78 | [15 empty] | VV | 2 | 1 | True | 0 | ROZPOCET
| VV |  | 2 |  | 2 | [13 empty] | VV | 2 | 2 | True | 1 | ROZPOCET
150 | K | R-091-009 | Výroba a osazení nového ocelového pole oplocení | ks | 1 |  | 0 |  |  | základní |  | 0 | 0 | 0 | 0 | 0 |  | 4 | K | 2 |  |  |  | ROZPOCET | 0 | 0 | 0 | 0 | 0 | 1 | 0 | 4 | 958640247
| PP |  | Výroba a osazení nového ocelového pole oplocení 3,5*1,8 m | [15 empty] | PP | 2
| VV |  | položka výkazu výměr 79 | [15 empty] | VV | 2 | 1 | True | 0 | ROZPOCET
| VV |  | 1 |  | 1 | [13 empty] | VV | 2 | 2 | True | 1 | ROZPOCET
| D | 96 | Bourání konstrukcí |  |  |  | 0 |  |  |  |  | 0 |  | 0.37205 |  | 1538.9387 |  | 1 | D | 1 |  |  |  | ROZPOCET | [6 empty] | 0
151 | K | 91138185R | Odstranění zděného/dřevěného přístřešku autobusové zastávky | m | 1 |  | 0 |  |  | základní |  | 0 | 0 | 0 | 1 | 1 |  | 4 | K | 2 |  |  |  | ROZPOCET | 0 | 0 | 0 | 0 | 0 | 1 | 0 | 4 | -419363325
| PP |  | Odstranění zděného/dřevěného přístřešku autobusové zastávky | [15 empty] | PP | 2
| VV |  | položka výkazu výměr 73 | [15 empty] | VV | 2 | 1 | True | 0 | ROZPOCET
| VV |  | 1 |  | 1 | [13 empty] | VV | 2 | 2 | True | 0 | ROZPOCET
152 | K | 919112231 | Řezání spár pro vytvoření komůrky š 20 mm hl 25 mm pro těsnící zálivku v živičném krytu | m | 66 |  | 0 | CS ÚRS 2023 01 |  | základní |  | 0 | 1e-05 | 0.00066 | 0 | 0 |  | 4 | K | 2 |  |  |  | ROZPOCET | 0 | 0 | 0 | 0 | 0 | 1 | 0 | 4 | 1126350567
| PP |  | Řezání dilatačních spár v živičném krytu vytvoření komůrky pro těsnící zálivku šířky 20 mm, hloubky 25 mm | [15 empty] | PP | 2
| Online PSC |  | https://podminky.urs.cz/item/CS_URS_2023_01/919112231 | [15 empty] | Online PSC | 2
| VV |  | "položka výkazu výměr 49 | [15 empty] | VV | 2 | 1 | True | 0 | ROZPOCET
| VV |  | 66 |  | 66 | [13 empty] | VV | 2 | 2 | True | 1 | ROZPOCET
153 | K | 919735111 | Řezání stávajícího živičného krytu hl do 50 mm | m | 66 |  | 0 | CS ÚRS 2023 01 |  | základní |  | 0 | 0 | 0 | 0 | 0 |  | 16 | K | 2 |  |  |  | ROZPOCET | 0 | 0 | 0 | 0 | 0 | 1 | 0 | 16 | -1514209342
| PP |  | Řezání stávajícího živičného krytu nebo podkladu hloubky do 50 mm | [15 empty] | PP | 2
| Online PSC |  | https://podminky.urs.cz/item/CS_URS_2023_01/919735111 | [15 empty] | Online PSC | 2
| PSC |  | Poznámka k souboru cen: 1. V cenách jsou započteny i náklady na spotřebu vody. | [15 empty] | PSC | 2
| VV |  | "položka výkazu výměr 49 | [15 empty] | VV | 2 | 1 | True | 0 | ROZPOCET
| VV |  | 66 |  | 66 | [13 empty] | VV | 2 | 2 | True | 0 | ROZPOCET
154 | K | 113154321 | Frézování živičného krytu tl do 30 mm pruh š přes 0,5 do 1 m pl přes 1000 do 10000 m2 bez překážek v trase | m2 | 7422 |  | 0 | CS ÚRS 2023 01 |  | základní |  | 0 | 3e-05 | 0.22266 | 0.069 | 512.118 |  | 4 | K | 2 |  |  |  | ROZPOCET | 0 | 0 | 0 | 0 | 0 | 1 | 0 | 4 | -1447426196
| PP |  | Frézování živičného podkladu nebo krytu s naložením na dopravní prostředek plochy přes 1 000 do 10 000 m2 bez překážek v trase pruhu šířky do 1 m, tloušťky vrstvy do 30 mm | [15 empty] | PP | 2
| Online PSC |  | https://podminky.urs.cz/item/CS_URS_2023_01/113154321 | [15 empty] | Online PSC | 2
| PSC |  | Poznámka k souboru cen: 1. V cenách jsou započteny i náklady na: a) vodu pro chlazení zubů frézy, b) opotřebování frézovacích nástrojů, c) naložení odfrézovaného materiálu na dopravní prostředek. 2. V cenách nejsou započteny náklady na: a) nutné ruční odstranění (vybourání) živičného krytu kolem překážek, které se oceňují cenami souboru cen 113 10-7 Odstranění podkladů nebo krytů této části katalogu, b) očištění povrchu odfrézované plochy, které se oceňují cenami souboru cen 938 90-9 Odstranění bláta, prachu z povrchu podkladu nebo krytu části C01 tohoto katalogu. 3. Množství měrných jednotek pro rozpočet určí projekt. Drobné překážky, např. vpusti, uzávěry, sloupy (plochy do 2 m2) se z celkové frézované plochy neodečítají. 4. Tloušťku frézované vrstvy určí projekt a měří se tloušťka jednotlivých záběrů v mm. 5. Cena s překážkami je určena v případech, kdy: a) na 200 m2 frézované plochy se vyskytne v průměru více než jedna vpusť nebo vstup inženýrských sítí, popř. stožár, vstupní ostrůvek apod., b) jsou-li podél frézované plochy osazeny obrubníky s výškovým rozdílem horní plochy obrubníku od frézované plochy větší než 250 mm. 6. Překážkami se rozumějí obrubníky nebo krajníky, pokud výškový rozdíl horní plochy obrubníku od frézované plochy je větší než 250 mm, vpusti nebo vstupy inženýrských sítí, stožáry, nástupní a ochranné ostrůvky apod. | [15 empty] | PSC | 2
| VV |  | položka výkazu výměr 2 | [15 empty] | VV | 2 | 1 | True | 0 | ROZPOCET
| VV |  | 3711*2 |  | 7422 | [13 empty] | VV | 2 | 2 | True | 0 | ROZPOCET
155 | K | 113154322 | Frézování živičného krytu tl 40 mm pruh š přes 0,5 do 1 m pl přes 1000 do 10000 m2 bez překážek v trase | m2 | 3711 |  | 0 | CS ÚRS 2023 01 |  | základní |  | 0 | 4e-05 | 0.14844 | 0.092 | 341.412 |  | 4 | K | 2 |  |  |  | ROZPOCET | 0 | 0 | 0 | 0 | 0 | 1 | 0 | 4 | -1676213996
| PP |  | Frézování živičného podkladu nebo krytu s naložením na dopravní prostředek plochy přes 1 000 do 10 000 m2 bez překážek v trase pruhu šířky do 1 m, tloušťky vrstvy 40 mm | [15 empty] | PP | 2
| Online PSC |  | https://podminky.urs.cz/item/CS_URS_2023_01/113154322 | [15 empty] | Online PSC | 2
| VV |  | položka výkazu výměr 1 | [15 empty] | VV | 2 | 1 | True | 0 | ROZPOCET
| VV |  | 3711 |  | 3711 | [13 empty] | VV | 2 | 2 | True | 0 | ROZPOCET
156 | K | 113107323 | Odstranění podkladu z kameniva drceného tl přes 200 do 300 mm strojně pl do 50 m2 | m2 | 16.5 |  | 0 | CS ÚRS 2023 01 |  | základní |  | 0 | 0 | 0 | 0.44 | 7.26 |  | 4 | K | 2 |  |  |  | ROZPOCET | 0 | 0 | 0 | 0 | 0 | 1 | 0 | 4 | 1331970771
| PP |  | Odstranění podkladů nebo krytů strojně plochy jednotlivě do 50 m2 s přemístěním hmot na skládku na vzdálenost do 3 m nebo s naložením na dopravní prostředek z kameniva hrubého drceného, o tl. vrstvy přes 200 do 300 mm | [15 empty] | PP | 2
| Online PSC |  | https://podminky.urs.cz/item/CS_URS_2023_01/113107323 | [15 empty] | Online PSC | 2
| VV |  | položka výkazu výměr 76 | [15 empty] | VV | 2 | 1 | True | 0 | ROZPOCET
| VV |  | 16,5 |  | 16.5 | [13 empty] | VV | 2 | 2 | True | 0 | ROZPOCET
157 | K | 997221551 | Vodorovná doprava suti ze sypkých materiálů do 1 km | t | 860.79 |  | 0 | CS ÚRS 2023 01 |  | základní |  | 0 | 0 | 0 | 0 | 0 |  | 4 | K | 2 |  |  |  | ROZPOCET | 0 | 0 | 0 | 0 | 0 | 1 | 0 | 4 | 1214127768
| PP |  | Vodorovná doprava suti bez naložení, ale se složením a s hrubým urovnáním ze sypkých materiálů, na vzdálenost do 1 km | [15 empty] | PP | 2
| Online PSC |  | https://podminky.urs.cz/item/CS_URS_2023_01/997221551 | [15 empty] | Online PSC | 2
| PSC |  | Poznámka k souboru cen: 1. Ceny nelze použít pro vodorovnou dopravu suti po železnici, po vodě nebo neobvyklými dopravními prostředky. 2. Je-li na dopravní dráze pro vodorovnou dopravu suti překážka, pro kterou je nutno suť překládat z jednoho dopravního prostředku na druhý, oceňuje se tato doprava v každém úseku samostatně. 3. Ceny 997 22-155 jsou určeny pro sypký materiál, např. kamenivo a hmoty kamenitého charakteru stmelené vápnem, cementem nebo živicí. 4. Ceny 997 22-156 jsou určeny pro drobný kusový materiál (dlažební kostky, lomový kámen). | [15 empty] | PSC | 2
| VV |  | položka výkazu výměr 1 | [15 empty] | VV | 2 | 1 | True | 0 | ROZPOCET
| VV |  | 3711*0,092 |  | 341.412 | [13 empty] | VV | 2 | 2 | True | 0 | ROZPOCET
| VV |  | položka výkazu výměr 2 | [15 empty] | VV | 2 | 1 | True | 0 | ROZPOCET
| VV |  | 3711*2*0,069 |  | 512.118 | [13 empty] | VV | 2 | 2 | True | 0 | ROZPOCET
| VV |  | položka výkazu výměr 76 | [15 empty] | VV | 2 | 1 | True | 0 | ROZPOCET
| VV |  | 16,5*0,44 |  | 7.26 | [13 empty] | VV | 2 | 2 | True | 0 | ROZPOCET
158 | K | 997221559 | Příplatek ZKD 1 km u vodorovné dopravy suti ze sypkých materiálů | t | 2575.11 |  | 0 | CS ÚRS 2023 01 |  | základní |  | 0 | 0 | 0 | 0 | 0 |  | 4 | K | 2 |  |  |  | ROZPOCET | 0 | 0 | 0 | 0 | 0 | 1 | 0 | 4 | 393450910
| PP |  | Vodorovná doprava suti bez naložení, ale se složením a s hrubým urovnáním Příplatek k ceně za každý další i započatý 1 km přes 1 km | [15 empty] | PP | 2
| Online PSC |  | https://podminky.urs.cz/item/CS_URS_2023_01/997221559 | [15 empty] | Online PSC | 2
| PSC |  | Poznámka k souboru cen: 1. Ceny nelze použít pro vodorovnou dopravu suti po železnici, po vodě nebo neobvyklými dopravními prostředky. 2. Je-li na dopravní dráze pro vodorovnou dopravu suti překážka, pro kterou je nutno suť překládat z jednoho dopravního prostředku na druhý, oceňuje se tato doprava v každém úseku samostatně. 3. Ceny 997 22-155 jsou určeny pro sypký materiál, např. kamenivo a hmoty kamenitého charakteru stmelené vápnem, cementem nebo živicí. 4. Ceny 997 22-156 jsou určeny pro drobný kusový materiál (dlažební kostky, lomový kámen). | [15 empty] | PSC | 2
| VV |  | skládka 4 km | [15 empty] | VV | 2 | 1 | True | 0 | ROZPOCET
| VV |  | položka výkazu výměr 1 | [15 empty] | VV | 2 | 1 | True | 0 | ROZPOCET
| VV |  | 3711*0,092*3 |  | 1024.236 | [13 empty] | VV | 2 | 2 | True | 0 | ROZPOCET
| VV |  | položka výkazu výměr 2 | [15 empty] | VV | 2 | 1 | True | 0 | ROZPOCET
| VV |  | 3711*2*0,069*3 |  | 1536.354 | [13 empty] | VV | 2 | 2 | True | 0 | ROZPOCET
| VV |  | skládka 3 km | [15 empty] | VV | 2 | 1 | True | 0 | ROZPOCET
| VV |  | položka výkazu výměr 76 | [15 empty] | VV | 2 | 1 | True | 0 | ROZPOCET
| VV |  | 16,5*0,44*2 |  | 14.52 | [13 empty] | VV | 2 | 2 | True | 0 | ROZPOCET
159 | K | 113106184 | Rozebrání dlažeb vozovek z velkých kostek s ložem ze živice strojně pl do 50 m2 | m2 | 44 |  | 0 | CS ÚRS 2023 01 |  | základní |  | 0 | 0 | 0 | 0.505 | 22.22 |  | 4 | K | 2 |  |  |  | ROZPOCET | 0 | 0 | 0 | 0 | 0 | 1 | 0 | 4 | 1542909272
| PP |  | Rozebrání dlažeb vozovek a ploch s přemístěním hmot na skládku na vzdálenost do 3 m nebo s naložením na dopravní prostředek, s jakoukoliv výplní spár strojně plochy jednotlivě do 50 m2 z velkých kostek s ložem ze živice | [15 empty] | PP | 2
| Online PSC |  | https://podminky.urs.cz/item/CS_URS_2023_01/113106184 | [15 empty] | Online PSC | 2
| VV |  | položka výkazu výměr 11 | [15 empty] | VV | 2 | 1 | True | 0 | ROZPOCET
| VV |  | 74,1*0,25 |  | 18.525 | [13 empty] | VV | 2 | 2 | True | 0 | ROZPOCET
| VV |  | položka výkazu výměr 12 | [15 empty] | VV | 2 | 1 | True | 0 | ROZPOCET
| VV |  | 101,9*0,25 |  | 25.475 | [13 empty] | VV | 2 | 2 | True | 0 | ROZPOCET
160 | K | 113106144 | Rozebrání dlažeb ze zámkových dlaždic komunikací pro pěší strojně pl přes 50 m2 | m2 | 323 |  | 0 | CS ÚRS 2023 01 |  | základní |  | 0 | 0 | 0 | 0.26 | 83.98 |  | 4 | K | 2 |  |  |  | ROZPOCET | 0 | 0 | 0 | 0 | 0 | 1 | 0 | 4 | 547352511
| PP |  | Rozebrání dlažeb komunikací pro pěší s přemístěním hmot na skládku na vzdálenost do 3 m nebo s naložením na dopravní prostředek s ložem z kameniva nebo živice a s jakoukoliv výplní spár strojně plochy jednotlivě přes 50 m2 ze zámkové dlažby | [15 empty] | PP | 2
| Online PSC |  | https://podminky.urs.cz/item/CS_URS_2023_01/113106144 | [15 empty] | Online PSC | 2
| VV |  | položka výkazu výměr 15 | [15 empty] | VV | 2 | 1 | True | 0 | ROZPOCET
| VV |  | 24,6 |  | 24.6 | [13 empty] | VV | 2 | 2 | True | 0 | ROZPOCET
| VV |  | položka výkazu výměr 16 | [15 empty] | VV | 2 | 1 | True | 0 | ROZPOCET
| VV |  | 53,7 |  | 53.7 | [13 empty] | VV | 2 | 2 | True | 0 | ROZPOCET
| VV |  | položka výkazu výměr 17 | [15 empty] | VV | 2 | 1 | True | 0 | ROZPOCET
| VV |  | 200,8 |  | 200.8 | [13 empty] | VV | 2 | 2 | True | 0 | ROZPOCET
| VV |  | položka výkazu výměr 18 | [15 empty] | VV | 2 | 1 | True | 0 | ROZPOCET
| VV |  | 17,7 |  | 17.7 | [13 empty] | VV | 2 | 2 | True | 0 | ROZPOCET
| VV |  | položka výkazu výměr 19 | [15 empty] | VV | 2 | 1 | True | 0 | ROZPOCET
| VV |  | 9,7 |  | 9.7 | [13 empty] | VV | 2 | 2 | True | 0 | ROZPOCET
| VV |  | položka výkazu výměr 75 | [15 empty] | VV | 2 | 1 | True | 0 | ROZPOCET
| VV |  | 16,5 |  | 16.5 | [13 empty] | VV | 2 | 2 | True | 0 | ROZPOCET
161 | K | 113106142 | Rozebrání dlažeb z betonových nebo kamenných dlaždic komunikací pro pěší strojně pl přes 50 m2 | m2 | 150.7 |  | 0 | CS ÚRS 2023 01 |  | základní |  | 0 | 0 | 0 | 0.255 | 38.4285 |  | 4 | K | 2 |  |  |  | ROZPOCET | 0 | 0 | 0 | 0 | 0 | 1 | 0 | 4 | -164787125
| PP |  | Rozebrání dlažeb komunikací pro pěší s přemístěním hmot na skládku na vzdálenost do 3 m nebo s naložením na dopravní prostředek s ložem z kameniva nebo živice a s jakoukoliv výplní spár strojně plochy jednotlivě přes 50 m2 z betonových nebo kameninových dlaždic, desek nebo tvarovek | [15 empty] | PP | 2
| Online PSC |  | https://podminky.urs.cz/item/CS_URS_2023_01/113106142 | [15 empty] | Online PSC | 2
| VV |  | položka výkazu výměr 20 | [15 empty] | VV | 2 | 1 | True | 0 | ROZPOCET
| VV |  | 150,7 |  | 150.7 | [13 empty] | VV | 2 | 2 | True | 0 | ROZPOCET
162 | K | 113107172 | Odstranění podkladu z betonu prostého tl přes 150 do 300 mm strojně pl přes 50 do 200 m2 | m2 | 41.85 |  | 0 | CS ÚRS 2023 01 |  | základní |  | 0 | 0 | 0 | 0.625 | 26.1562 |  | 4 | K | 2 |  |  |  | ROZPOCET | 0 | 0 | 0 | 0 | 0 | 1 | 0 | 4 | 1786868545
| PP |  | Odstranění podkladů nebo krytů strojně plochy jednotlivě přes 50 m2 do 200 m2 s přemístěním hmot na skládku na vzdálenost do 20 m nebo s naložením na dopravní prostředek z betonu prostého, o tl. vrstvy přes 150 do 300 mm | [15 empty] | PP | 2
| Online PSC |  | https://podminky.urs.cz/item/CS_URS_2023_01/113107172 | [15 empty] | Online PSC | 2
| VV |  | položka výkazu výměr 10 | [15 empty] | VV | 2 | 1 | True | 0 | ROZPOCET
| VV |  | 41,85 |  | 41.85 | [13 empty] | VV | 2 | 2 | True | 0 | ROZPOCET
163 | K | 113201112 | Vytrhání obrub silničních ležatých | m | 98.3 |  | 0 | CS ÚRS 2023 01 |  | základní |  | 0 | 0 | 0 | 0.29 | 28.507 |  | 4 | K | 2 |  |  |  | ROZPOCET | 0 | 0 | 0 | 0 | 0 | 1 | 0 | 4 | -1644842755
| PP |  | Vytrhání obrub s vybouráním lože, s přemístěním hmot na skládku na vzdálenost do 3 m nebo s naložením na dopravní prostředek silničních ležatých | [15 empty] | PP | 2
| Online PSC |  | https://podminky.urs.cz/item/CS_URS_2023_01/113201112 | [15 empty] | Online PSC | 2
| PSC |  | Poznámka k souboru cen: 1. Ceny jsou určeny: a) pro vytrhání obrub, obrubníků nebo krajníků jakéhokoliv druhu a velikosti uložených v jakémkoliv loži popř. i s opěrami a vyspárovaných jakýmkoliv materiálem, b) pro obruby z dlažebních kostek uložených v jedné řadě. 2. V cenách nejsou započteny náklady na popř. nutné očištění: a) vytrhaných obrubníků nebo krajníků, které se oceňuje cenami souboru cen 979 0 . - . . Očištění vybouraných obrubníků, krajníků, desek nebo dílců části C 01 tohoto ceníku, b) vytrhaných dlažebních kostek, které se oceňují cenami souboru cen 979 07-11 Očištění vybouraných dlažebních kostek části C 01 tohoto ceníku. 3. Vytrhání obrub ze dvou řad kostek se oceňuje jako dvojnásobné množství vytrhání obrub z jedné řady kostek. 4. Přemístění vybouraných obrub, krajníků nebo dlažebních kostek včetně materiálu z lože a spár na vzdálenost přes 3 m se oceňuje cenami souborů cen 997 22-1 Vodorovná doprava suti a vybouraných hmot. | [15 empty] | PSC | 2
| VV |  | položka výkazu výměr 3 | [15 empty] | VV | 2 | 1 | True | 0 | ROZPOCET
| VV |  | 74,8 |  | 74.8 | [13 empty] | VV | 2 | 2 | True | 0 | ROZPOCET
| VV |  | položka výkazu výměr 4 | [15 empty] | VV | 2 | 1 | True | 0 | ROZPOCET
| VV |  | 23,5 |  | 23.5 | [13 empty] | VV | 2 | 2 | True | 0 | ROZPOCET
164 | K | 113202111 | Vytrhání obrub krajníků obrubníků stojatých | m | 1092.9 |  | 0 | CS ÚRS 2023 01 |  | základní |  | 0 | 0 | 0 | 0.205 | 224.0445 |  | 4 | K | 2 |  |  |  | ROZPOCET | 0 | 0 | 0 | 0 | 0 | 1 | 0 | 4 | 204001015
| PP |  | Vytrhání obrub s vybouráním lože, s přemístěním hmot na skládku na vzdálenost do 3 m nebo s naložením na dopravní prostředek z krajníků nebo obrubníků stojatých | [15 empty] | PP | 2
| Online PSC |  | https://podminky.urs.cz/item/CS_URS_2023_01/113202111 | [15 empty] | Online PSC | 2
| PSC |  | Poznámka k souboru cen: 1. Ceny jsou určeny: a) pro vytrhání obrub, obrubníků nebo krajníků jakéhokoliv druhu a velikosti uložených v jakémkoliv loži popř. i s opěrami a vyspárovaných jakýmkoliv materiálem, b) pro obruby z dlažebních kostek uložených v jedné řadě. 2. V cenách nejsou započteny náklady na popř. nutné očištění: a) vytrhaných obrubníků nebo krajníků, které se oceňuje cenami souboru cen 979 0 . - . . Očištění vybouraných obrubníků, krajníků, desek nebo dílců části C 01 tohoto ceníku, b) vytrhaných dlažebních kostek, které se oceňují cenami souboru cen 979 07-11 Očištění vybouraných dlažebních kostek části C 01 tohoto ceníku. 3. Vytrhání obrub ze dvou řad kostek se oceňuje jako dvojnásobné množství vytrhání obrub z jedné řady kostek. 4. Přemístění vybouraných obrub, krajníků nebo dlažebních kostek včetně materiálu z lože a spár na vzdálenost přes 3 m se oceňuje cenami souborů cen 997 22-1 Vodorovná doprava suti a vybouraných hmot. | [15 empty] | PSC | 2
| VV |  | položka výkazu výměr 5 | [15 empty] | VV | 2 | 1 | True | 0 | ROZPOCET
| VV |  | 235,5 |  | 235.5 | [13 empty] | VV | 2 | 2 | True | 0 | ROZPOCET
| VV |  | položka výkazu výměr 6 | [15 empty] | VV | 2 | 1 | True | 0 | ROZPOCET
| VV |  | 430 |  | 430 | [13 empty] | VV | 2 | 2 | True | 0 | ROZPOCET
| VV |  | položka výkazu výměr 7 | [15 empty] | VV | 2 | 1 | True | 0 | ROZPOCET
| VV |  | 278,5 |  | 278.5 | [13 empty] | VV | 2 | 2 | True | 0 | ROZPOCET
| VV |  | položka výkazu výměr 8 | [15 empty] | VV | 2 | 1 | True | 0 | ROZPOCET
| VV |  | 146,9 |  | 146.9 | [13 empty] | VV | 2 | 2 | True | 0 | ROZPOCET
| VV |  | položka výkazu výměr 74 | [15 empty] | VV | 2 | 1 | True | 0 | ROZPOCET
| VV |  | 2 |  | 2 | [13 empty] | VV | 2 | 2 | True | 0 | ROZPOCET
165 | K | 113203111 | Vytrhání obrub z dlažebních kostek | m | 532.1 |  | 0 | CS ÚRS 2023 01 |  | základní |  | 0 | 0 | 0 | 0.115 | 61.1915 |  | 4 | K | 2 |  |  |  | ROZPOCET | 0 | 0 | 0 | 0 | 0 | 1 | 0 | 4 | -1166737406
| PP |  | Vytrhání obrub s vybouráním lože, s přemístěním hmot na skládku na vzdálenost do 3 m nebo s naložením na dopravní prostředek z dlažebních kostek | [15 empty] | PP | 2
| Online PSC |  | https://podminky.urs.cz/item/CS_URS_2023_01/113203111 | [15 empty] | Online PSC | 2
| PSC |  | Poznámka k souboru cen: 1. Ceny jsou určeny: a) pro vytrhání obrub, obrubníků nebo krajníků jakéhokoliv druhu a velikosti uložených v jakémkoliv loži popř. i s opěrami a vyspárovaných jakýmkoliv materiálem, b) pro obruby z dlažebních kostek uložených v jedné řadě. 2. V cenách nejsou započteny náklady na popř. nutné očištění: a) vytrhaných obrubníků nebo krajníků, které se oceňuje cenami souboru cen 979 0 . - . . Očištění vybouraných obrubníků, krajníků, desek nebo dílců části C 01 tohoto ceníku, b) vytrhaných dlažebních kostek, které se oceňují cenami souboru cen 979 07-11 Očištění vybouraných dlažebních kostek části C 01 tohoto ceníku. 3. Vytrhání obrub ze dvou řad kostek se oceňuje jako dvojnásobné množství vytrhání obrub z jedné řady kostek. 4. Přemístění vybouraných obrub, krajníků nebo dlažebních kostek včetně materiálu z lože a spár na vzdálenost přes 3 m se oceňuje cenami souborů cen 997 22-1 Vodorovná doprava suti a vybouraných hmot. | [15 empty] | PSC | 2
| VV |  | položka výkazu výměr 13 | [15 empty] | VV | 2 | 1 | True | 0 | ROZPOCET
| VV |  | 153,1 |  | 153.1 | [13 empty] | VV | 2 | 2 | True | 0 | ROZPOCET
| VV |  | položka výkazu výměr 14 | [15 empty] | VV | 2 | 1 | True | 0 | ROZPOCET
| VV |  | 379 |  | 379 | [13 empty] | VV | 2 | 2 | True | 0 | ROZPOCET
166 | K | 979024443 | Očištění vybouraných obrubníků a krajníků silničních | m | 98.3 |  | 0 | CS ÚRS 2023 01 |  | základní |  | 0 | 0 | 0 | 0 | 0 |  | 4 | K | 2 |  |  |  | ROZPOCET | 0 | 0 | 0 | 0 | 0 | 1 | 0 | 4 | 1335608430
| PP |  | Očištění vybouraných prvků komunikací od spojovacího materiálu s odklizením a uložením očištěných hmot a spojovacího materiálu na skládku na vzdálenost do 10 m obrubníků a krajníků, vybouraných z jakéhokoliv lože a s jakoukoliv výplní spár silničních | [15 empty] | PP | 2
| Online PSC |  | https://podminky.urs.cz/item/CS_URS_2023_01/979024443 | [15 empty] | Online PSC | 2
| PSC |  | Poznámka k souboru cen: 1. Ceny 05-4441 a 05-4442 jsou určeny jen pro očištění vybouraných dlaždic, desek nebo tvarovek uložených do lože ze sypkého materiálu bez pojiva. 2. Přemístění vybouraných obrubníků, krajníků, desek nebo dílců na vzdálenost přes 10 m se oceňuje cenami souboru cen 997 22-1 Vodorovná doprava vybouraných hmot. | [15 empty] | PSC | 2
| VV |  | položka výkazu výměr 3 | [15 empty] | VV | 2 | 1 | True | 0 | ROZPOCET
| VV |  | 74,8 |  | 74.8 | [13 empty] | VV | 2 | 2 | True | 0 | ROZPOCET
| VV |  | položka výkazu výměr 4 | [15 empty] | VV | 2 | 1 | True | 0 | ROZPOCET
| VV |  | 23,5 |  | 23.5 | [13 empty] | VV | 2 | 2 | True | 0 | ROZPOCET
167 | K | 979071122 | Očištění dlažebních kostek drobných s původním spárováním živičnou směsí nebo MC | m2 | 53.21 |  | 0 | CS ÚRS 2023 01 |  | základní |  | 0 | 0 | 0 | 0 | 0 |  | 4 | K | 2 |  |  |  | ROZPOCET | 0 | 0 | 0 | 0 | 0 | 1 | 0 | 4 | -320745148
| PP |  | Očištění vybouraných dlažebních kostek od spojovacího materiálu, s uložením očištěných kostek na skládku, s odklizením odpadových hmot na hromady a s odklizením vybouraných kostek na vzdálenost do 3 m drobných, s původním vyplněním spár živicí nebo cementovou maltou | [15 empty] | PP | 2
| Online PSC |  | https://podminky.urs.cz/item/CS_URS_2023_01/979071122 | [15 empty] | Online PSC | 2
| PSC |  | Poznámka k souboru cen: 1. Ceny jsou určeny jen pro očištění vybouraných kostek uložených do lože ze sypkého materiálu bez pojiva. 2. Přemístění vybouraných dlažebních kostek na vzdálenost přes 3 m se oceňuje cenami souborů cen 997 22-1 Vodorovná doprava suti. | [15 empty] | PSC | 2
| VV |  | položka výkazu výměr 13 | [15 empty] | VV | 2 | 1 | True | 0 | ROZPOCET
| VV |  | 153,1*0,1 |  | 15.31 | [13 empty] | VV | 2 | 2 | True | 0 | ROZPOCET
| VV |  | položka výkazu výměr 14 | [15 empty] | VV | 2 | 1 | True | 0 | ROZPOCET
| VV |  | 379*0,1 |  | 37.9 | [13 empty] | VV | 2 | 2 | True | 0 | ROZPOCET
168 | K | 979054451 | Očištění vybouraných zámkových dlaždic s původním spárováním z kameniva těženého | m2 | 242.32 |  | 0 | CS ÚRS 2023 01 |  | základní |  | 0 | 0 | 0 | 0 | 0 |  | 4 | K | 2 |  |  |  | ROZPOCET | 0 | 0 | 0 | 0 | 0 | 1 | 0 | 4 | -1344136024
| PP |  | Očištění vybouraných prvků komunikací od spojovacího materiálu s odklizením a uložením očištěných hmot a spojovacího materiálu na skládku na vzdálenost do 10 m zámkových dlaždic s vyplněním spár kamenivem | [15 empty] | PP | 2
| Online PSC |  | https://podminky.urs.cz/item/CS_URS_2023_01/979054451 | [15 empty] | Online PSC | 2
| PSC |  | Poznámka k souboru cen: 1. Ceny 05-4441 a 05-4442 jsou určeny jen pro očištění vybouraných dlaždic, desek nebo tvarovek uložených do lože ze sypkého materiálu bez pojiva. 2. Přemístění vybouraných obrubníků, krajníků, desek nebo dílců na vzdálenost přes 10 m se oceňuje cenami souboru cen 997 22-1 Vodorovná doprava vybouraných hmot. | [15 empty] | PSC | 2
| VV |  | položka výkazu výměr 15 | [15 empty] | VV | 2 | 1 | True | 0 | ROZPOCET
| VV |  | 22,1 |  | 22.1 | [13 empty] | VV | 2 | 2 | True | 0 | ROZPOCET
| VV |  | položka výkazu výměr 16 | [15 empty] | VV | 2 | 1 | True | 0 | ROZPOCET
| VV |  | 7,2 |  | 7.2 | [13 empty] | VV | 2 | 2 | True | 0 | ROZPOCET
| VV |  | položka výkazu výměr 17 | [15 empty] | VV | 2 | 1 | True | 0 | ROZPOCET
| VV |  | 180,47 |  | 180.47 | [13 empty] | VV | 2 | 2 | True | 0 | ROZPOCET
| VV |  | položka výkazu výměr 18 | [15 empty] | VV | 2 | 1 | True | 0 | ROZPOCET
| VV |  | 17,7 |  | 17.7 | [13 empty] | VV | 2 | 2 | True | 0 | ROZPOCET
| VV |  | položka výkazu výměr 75 | [15 empty] | VV | 2 | 1 | True | 0 | ROZPOCET
| VV |  | 14,85 |  | 14.85 | [13 empty] | VV | 2 | 2 | True | 0 | ROZPOCET
169 | K | 113107230 | Odstranění podkladu z betonu prostého tl do 100 mm strojně pl přes 200 m2 | m2 | 479.61 |  | 0 | CS ÚRS 2023 01 |  | základní |  | 0 | 0 | 0 | 0.24 | 115.1064 |  | 4 | K | 2 |  |  |  | ROZPOCET | 0 | 0 | 0 | 0 | 0 | 1 | 0 | 4 | 1339652843
| PP |  | Odstranění podkladů nebo krytů strojně plochy jednotlivě přes 200 m2 s přemístěním hmot na skládku na vzdálenost do 20 m nebo s naložením na dopravní prostředek z betonu prostého, o tl. vrstvy do 100 mm | [15 empty] | PP | 2
| Online PSC |  | https://podminky.urs.cz/item/CS_URS_2023_01/113107230 | [15 empty] | Online PSC | 2
| VV |  | položka výkazu výměr 3 | [15 empty] | VV | 2 | 1 | True | 0 | ROZPOCET
| VV |  | 74,8*0,4 |  | 29.92 | [13 empty] | VV | 2 | 2 | False | 0 | ROZPOCET
| VV |  | položka výkazu výměr 4 | [15 empty] | VV | 2 | 1 | True | 0 | ROZPOCET
| VV |  | 23,5*0,45 |  | 10.575 | [13 empty] | VV | 2 | 2 | True | 0 | ROZPOCET
| VV |  | položka výkazu výměr 5 | [15 empty] | VV | 2 | 1 | True | 0 | ROZPOCET
| VV |  | 235,5*0,3 |  | 70.65 | [13 empty] | VV | 2 | 2 | True | 0 | ROZPOCET
| VV |  | položka výkazu výměr 6 | [15 empty] | VV | 2 | 1 | True | 0 | ROZPOCET
| VV |  | 430*0,3 |  | 129 | [13 empty] | VV | 2 | 2 | True | 0 | ROZPOCET
| VV |  | položka výkazu výměr 7 | [15 empty] | VV | 2 | 1 | True | 0 | ROZPOCET
| VV |  | 278,5*0,25 |  | 69.625 | [13 empty] | VV | 2 | 2 | True | 0 | ROZPOCET
| VV |  | položka výkazu výměr 8 | [15 empty] | VV | 2 | 1 | True | 0 | ROZPOCET
| VV |  | 146,9*0,25 |  | 36.725 | [13 empty] | VV | 2 | 2 | True | 0 | ROZPOCET
| VV |  | položka výkazu výměr 11 | [15 empty] | VV | 2 | 1 | True | 0 | ROZPOCET
| VV |  | 74,1*0,3 |  | 22.23 | [13 empty] | VV | 2 | 2 | True | 0 | ROZPOCET
| VV |  | položka výkazu výměr 12 | [15 empty] | VV | 2 | 1 | True | 0 | ROZPOCET
| VV |  | 101,9*0,3 |  | 30.57 | [13 empty] | VV | 2 | 2 | True | 0 | ROZPOCET
| VV |  | položka výkazu výměr 13 | [15 empty] | VV | 2 | 1 | True | 0 | ROZPOCET
| VV |  | 153,1*0,15 |  | 22.965 | [13 empty] | VV | 2 | 2 | True | 0 | ROZPOCET
| VV |  | položka výkazu výměr 14 | [15 empty] | VV | 2 | 1 | True | 0 | ROZPOCET
| VV |  | 379*0,15 |  | 56.85 | [13 empty] | VV | 2 | 2 | True | 0 | ROZPOCET
| VV |  | položka výkazu výměr 74 | [15 empty] | VV | 2 | 1 | True | 0 | ROZPOCET
| VV |  | 2*0,25 |  | 0.5 | [13 empty] | VV | 2 | 2 | True | 0 | ROZPOCET
170 | K | 113107241 | Odstranění podkladu živičného tl 50 mm strojně pl přes 200 m2 | m2 | 362.7 |  | 0 | CS ÚRS 2023 01 |  | základní |  | 0 | 0 | 0 | 0.098 | 35.5446 |  | 4 | K | 2 |  |  |  | ROZPOCET | 0 | 0 | 0 | 0 | 0 | 1 | 0 | 4 | -349597138
| PP |  | Odstranění podkladů nebo krytů strojně plochy jednotlivě přes 200 m2 s přemístěním hmot na skládku na vzdálenost do 20 m nebo s naložením na dopravní prostředek živičných, o tl. vrstvy do 50 mm | [15 empty] | PP | 2
| Online PSC |  | https://podminky.urs.cz/item/CS_URS_2023_01/113107241 | [15 empty] | Online PSC | 2
| PSC |  | Poznámka k souboru cen: 1. Pro volbu cen z hlediska množství se uvažuje každá souvisle odstraňovaná plocha krytu nebo podkladu stejného druhu samostatně. Odstraňuje-li se několik vrstev vozovky najednou, jednotlivé vrstvy se oceňují každá samostatně. 2. Ceny a) –7111 až –7113, –7151 až -7153, -7211 až -7213 a -7311 až -7313 lze použít i pro odstranění podkladů nebo krytů ze štěrkopísku, škváry, strusky nebo z mechanicky zpevněných zemin, b) –7121 až 7125, –7161 až -7165, -7221 až -7225 a -7321 až -7325 lze použít i pro odstranění podkladů nebo krytů ze zemin stabilizovaných vápnem, c) –7130 až -7134, –7170 až -7174, –7230 až -7234 a -7330 až -7334 lze použít i pro odstranění dlažeb uložených do betonového lože a dlažeb z mozaiky uložených do cementové malty nebo podkladu ze zemin stabilizovaných cementem. 3. Ceny lze použít i pro odstranění podkladů nebo krytů opatřených živičnými postřiky nebo nátěry. 4. Ceny odlišené podle tloušťky (např. do 100 mm, do 200 mm) jsou určeny vždy pro celou tloušťku jednotlivých konstrukcí. 5. V cenách nejsou započteny náklady na zarovnání styčných ploch betonových nebo živičných podkladů nebo krytů, které se oceňuje cenami souboru cen 919 73- Zarovnání styčné plochy části C 01 tohoto ceníku. Množství suti získané ze zarovnání styčných ploch podkladů nebo krytů se zvlášť nevykazuje. 6. Přemístění vybouraného materiálu větší vzdálenost, než je uvedeno, se oceňuje cenami souborů cen 997 22-1 Vodorovná doprava suti. 7. Ceny -714 . , -718 . , –724 . a -734 . nelze použít pro odstranění podkladu nebo krytu frézováním. | [15 empty] | PSC | 2
| VV |  | položka výkazu výměr 9 | [15 empty] | VV | 2 | 1 | True | 0 | ROZPOCET
| VV |  | 362,7 |  | 362.7 | [13 empty] | VV | 2 | 2 | True | 0 | ROZPOCET
171 | K | 961044111 | Bourání základů z betonu prostého | m3 | 14.324 |  | 0 | CS ÚRS 2023 01 |  | základní |  | 0 | 0 | 0 | 2 | 28.648 |  | 4 | K | 2 |  |  |  | ROZPOCET | 0 | 0 | 0 | 0 | 0 | 1 | 0 | 4 | 1334512175
| PP |  | Bourání základů z betonu prostého | [15 empty] | PP | 2
| Online PSC |  | https://podminky.urs.cz/item/CS_URS_2023_01/961044111 | [15 empty] | Online PSC | 2
| VV |  | položka výkazu výměr 22 | [15 empty] | VV | 2 | 1 | True | 0 | ROZPOCET
| VV |  | 0,4*0,6*0,6*4 |  | 0.576 | [13 empty] | VV | 2 | 2 | True | 0 | ROZPOCET
| VV |  | položka výkazu výměr 51 | [15 empty] | VV | 2 | 1 | True | 0 | ROZPOCET
| VV |  | 2*2*2*0,6 |  | 4.8 | [13 empty] | VV | 2 | 2 | True | 0 | ROZPOCET
| VV |  | položka výkazu výměr 53 | [15 empty] | VV | 2 | 1 | True | 0 | ROZPOCET
| VV |  | 0,4*0,6*0,6*7 |  | 1.008 | [13 empty] | VV | 2 | 2 | True | 0 | ROZPOCET
| VV |  | položka výkazu výměr 54 | [15 empty] | VV | 2 | 1 | True | 0 | ROZPOCET
| VV |  | 2*2*0,5*0,6*0,6 |  | 0.72 | [13 empty] | VV | 2 | 2 | True | 0 | ROZPOCET
| VV |  | položka výkazu výměr 55 | [15 empty] | VV | 2 | 1 | True | 0 | ROZPOCET
| VV |  | 1*0,5*0,6*0,6 |  | 0.18 | [13 empty] | VV | 2 | 2 | True | 0 | ROZPOCET
| VV |  | položka výkazu výměr 68 | [15 empty] | VV | 2 | 1 | True | 0 | ROZPOCET
| VV |  | 3*0,5*0,6*0,6 |  | 0.54 | [13 empty] | VV | 2 | 2 | True | 0 | ROZPOCET
| VV |  | položka výkazu výměr 73 | [15 empty] | VV | 2 | 1 | True | 0 | ROZPOCET
| VV |  | předpoklad | [15 empty] | VV | 2 | 1 | True | 0 | ROZPOCET
| VV |  | 5 |  | 5 | [13 empty] | VV | 2 | 2 | True | 0 | ROZPOCET
| VV |  | položka výkazu výměr 84 | [15 empty] | VV | 2 | 1 | True | 0 | ROZPOCET
| VV |  | předpoklad | [15 empty] | VV | 2 | 1 | True | 0 | ROZPOCET
| VV |  | 1,5 |  | 1.5 | [13 empty] | VV | 2 | 2 | True | 0 | ROZPOCET
172 | K | R-096-002 | Bourání kanal vpusť | kus | 6 |  | 0 |  |  | základní |  | 0 | 0 | 0 | 0.4 | 2.4 |  | 4 | K | 2 |  |  |  | ROZPOCET | 0 | 0 | 0 | 0 | 0 | 1 | 0 | 4 | 440383979
| PP |  | Bourání kanal vpusť | [15 empty] | PP | 2
| VV |  | položka výkazu výměr 66 | [15 empty] | VV | 2 | 1 | True | 0 | ROZPOCET
| VV |  | 6 |  | 6 | [13 empty] | VV | 2 | 2 | True | 0 | ROZPOCET
173 | K | 961031411 | Bourání základů cihelných na MC | m3 | 2 |  | 0 | CS ÚRS 2023 01 |  | základní |  | 0 | 0 | 0 | 1.8 | 3.6 |  | 4 | K | 2 |  |  |  | ROZPOCET | 0 | 0 | 0 | 0 | 0 | 1 | 0 | 4 | 1489447838
| PP |  | Bourání základů ze zdiva cihelného na maltu cementovou | [15 empty] | PP | 2
| Online PSC |  | https://podminky.urs.cz/item/CS_URS_2023_01/961031411 | [15 empty] | Online PSC | 2
| VV |  | položka výkazu výměr 73 | [15 empty] | VV | 2 | 1 | True | 0 | ROZPOCET
| VV |  | předpoklad | [15 empty] | VV | 2 | 1 | True | 0 | ROZPOCET
| VV |  | 2 |  | 2 | [13 empty] | VV | 2 | 2 | True | 0 | ROZPOCET
174 | K | 997221611 | Nakládání suti na dopravní prostředky pro vodorovnou dopravu | t | 671.344 |  | 0 | CS ÚRS 2023 01 |  | základní |  | 0 | 0 | 0 | 0 | 0 |  | 4 | K | 2 |  |  |  | ROZPOCET | 0 | 0 | 0 | 0 | 0 | 1 | 0 | 4 | 1941923716
| PP |  | Nakládání na dopravní prostředky pro vodorovnou dopravu suti | [15 empty] | PP | 2
| Online PSC |  | https://podminky.urs.cz/item/CS_URS_2023_01/997221611 | [15 empty] | Online PSC | 2
| PSC |  | Poznámka k souboru cen: 1. Ceny lze použít i pro překládání při lomené dopravě. 2. Ceny nelze použít při dopravě po železnici, po vodě nebo neobvyklými dopravními prostředky. | [15 empty] | PSC | 2
| VV |  | položka výkazu výměr 3 | [15 empty] | VV | 2 | 1 | True | 0 | ROZPOCET
| VV |  | 74,8*0,4*0,24 |  | 7.181 | [13 empty] | VV | 2 | 2 | True | 0 | ROZPOCET
| VV |  | 78*0,29 |  | 22.62 | [13 empty] | VV | 2 | 2 | True | 0 | ROZPOCET
| VV |  | položka výkazu výměr 4 | [15 empty] | VV | 2 | 1 | True | 0 | ROZPOCET
| VV |  | 23,5*0,45*0,24 |  | 2.538 | [13 empty] | VV | 2 | 2 | True | 0 | ROZPOCET
| VV |  | 23,5*0,29 |  | 6.815 | [13 empty] | VV | 2 | 2 | True | 0 | ROZPOCET
| VV |  | položka výkazu výměr 5 | [15 empty] | VV | 2 | 1 | True | 0 | ROZPOCET
| VV |  | 235,5*0,3*0,24 |  | 16.956 | [13 empty] | VV | 2 | 2 | True | 0 | ROZPOCET
| VV |  | 235,5*0,205 |  | 48.278 | [13 empty] | VV | 2 | 2 | True | 0 | ROZPOCET
| VV |  | položka výkazu výměr 6 | [15 empty] | VV | 2 | 1 | True | 0 | ROZPOCET
| VV |  | 430*0,3*0,24 |  | 30.96 | [13 empty] | VV | 2 | 2 | True | 0 | ROZPOCET
| VV |  | 430*0,205 |  | 88.15 | [13 empty] | VV | 2 | 2 | True | 0 | ROZPOCET
| VV |  | položka výkazu výměr 7 | [15 empty] | VV | 2 | 1 | True | 0 | ROZPOCET
| VV |  | 278,5*0,25*0,24 |  | 16.71 | [13 empty] | VV | 2 | 2 | True | 0 | ROZPOCET
| VV |  | 248,5*0,205 |  | 50.943 | [13 empty] | VV | 2 | 2 | True | 0 | ROZPOCET
| VV |  | položka výkazu výměr 8 | [15 empty] | VV | 2 | 1 | True | 0 | ROZPOCET
| VV |  | 146,9*0,25*0,24 |  | 8.814 | [13 empty] | VV | 2 | 2 | True | 0 | ROZPOCET
| VV |  | 146,9*0,205 |  | 30.115 | [13 empty] | VV | 2 | 2 | True | 0 | ROZPOCET
| VV |  | položka výkazu výměr 9 | [15 empty] | VV | 2 | 1 | True | 0 | ROZPOCET
| VV |  | 362,7*0,098 |  | 35.545 | [13 empty] | VV | 2 | 2 | True | 0 | ROZPOCET
| VV |  | položka výkazu výměr 10 | [15 empty] | VV | 2 | 1 | True | 0 | ROZPOCET
| VV |  | 41,85*0,625 |  | 26.156 | [13 empty] | VV | 2 | 2 | True | 0 | ROZPOCET
| VV |  | položka výkazu výměr 11 | [15 empty] | VV | 2 | 1 | True | 0 | ROZPOCET
| VV |  | 74,1*0,3*0,24 |  | 5.335 | [13 empty] | VV | 2 | 2 | True | 0 | ROZPOCET
| VV |  | 74,1*0,25*0,505 |  | 9.355 | [13 empty] | VV | 2 | 2 | True | 0 | ROZPOCET
| VV |  | položka výkazu výměr 12 | [15 empty] | VV | 2 | 1 | True | 0 | ROZPOCET
| VV |  | 101,9*0,25*0,505 |  | 12.865 | [13 empty] | VV | 2 | 2 | True | 0 | ROZPOCET
| VV |  | 101,9*0,3*0,24 |  | 7.337 | [13 empty] | VV | 2 | 2 | True | 0 | ROZPOCET
| VV |  | položka výkazu výměr 13 | [15 empty] | VV | 2 | 1 | True | 0 | ROZPOCET
| VV |  | 153,1*0,115 |  | 17.607 | [13 empty] | VV | 2 | 2 | True | 0 | ROZPOCET
| VV |  | 153,1*0,15*0,24 |  | 5.512 | [13 empty] | VV | 2 | 2 | True | 0 | ROZPOCET
| VV |  | položka výkazu výměr 14 | [15 empty] | VV | 2 | 1 | True | 0 | ROZPOCET
| VV |  | 379*0,115 |  | 43.585 | [13 empty] | VV | 2 | 2 | True | 0 | ROZPOCET
| VV |  | 379*0,15*0,24 |  | 13.644 | [13 empty] | VV | 2 | 2 | True | 0 | ROZPOCET
| VV |  | položka výkazu výměr 15 | [15 empty] | VV | 2 | 1 | True | 0 | ROZPOCET
| VV |  | 22,1*0,295 |  | 6.52 | [13 empty] | VV | 2 | 2 | True | 0 | ROZPOCET
| VV |  | 2,5*0,295 |  | 0.738 | [13 empty] | VV | 2 | 2 | True | 0 | ROZPOCET
| VV |  | položka výkazu výměr 16 | [15 empty] | VV | 2 | 1 | True | 0 | ROZPOCET
| VV |  | 7,2*0,295 |  | 2.124 | [13 empty] | VV | 2 | 2 | True | 0 | ROZPOCET
| VV |  | 46,5*0,295 |  | 13.718 | [13 empty] | VV | 2 | 2 | True | 0 | ROZPOCET
| VV |  | položka výkazu výměr 17 | [15 empty] | VV | 2 | 1 | True | 0 | ROZPOCET
| VV |  | 180,7*0,295 |  | 53.307 | [13 empty] | VV | 2 | 2 | True | 0 | ROZPOCET
| VV |  | 20,1*0,295 |  | 5.93 | [13 empty] | VV | 2 | 2 | True | 0 | ROZPOCET
| VV |  | položka výkazu výměr 18 | [15 empty] | VV | 2 | 1 | True | 0 | ROZPOCET
| VV |  | 17,7*0,295 |  | 5.222 | [13 empty] | VV | 2 | 2 | True | 0 | ROZPOCET
| VV |  | položka výkazu výměr 19 | [15 empty] | VV | 2 | 1 | True | 0 | ROZPOCET
| VV |  | 9,7*0,295 |  | 2.862 | [13 empty] | VV | 2 | 2 | True | 0 | ROZPOCET
| VV |  | položka výkazu výměr 20 | [15 empty] | VV | 2 | 1 | True | 0 | ROZPOCET
| VV |  | 150,74*0,255 |  | 38.439 | [13 empty] | VV | 2 | 2 | True | 0 | ROZPOCET
| VV |  | položka výkazu výměr 51 | [15 empty] | VV | 2 | 1 | True | 0 | ROZPOCET
| VV |  | 2*2*2*0,6*2 |  | 9.6 | [13 empty] | VV | 2 | 2 | True | 0 | ROZPOCET
| VV |  | položka výkazu výměr 53 | [15 empty] | VV | 2 | 1 | True | 0 | ROZPOCET
| VV |  | 0,4*0,6*0,6*7*2 |  | 2.016 | [13 empty] | VV | 2 | 2 | True | 0 | ROZPOCET
| VV |  | položka výkazu výměr 54 | [15 empty] | VV | 2 | 1 | True | 0 | ROZPOCET
| VV |  | 2*2*0,5*0,6*0,6*2 |  | 1.44 | [13 empty] | VV | 2 | 2 | True | 0 | ROZPOCET
| VV |  | položka výkazu výměr 55 | [15 empty] | VV | 2 | 1 | True | 0 | ROZPOCET
| VV |  | 1*0,5*0,6*0,6*2 |  | 0.36 | [13 empty] | VV | 2 | 2 | True | 0 | ROZPOCET
| VV |  | položka výkazu výměr 66 | [15 empty] | VV | 2 | 1 | True | 0 | ROZPOCET
| VV |  | 6*0,4 |  | 2.4 | [13 empty] | VV | 2 | 2 | True | 0 | ROZPOCET
| VV |  | položka výkazu výměr 68 | [15 empty] | VV | 2 | 1 | True | 0 | ROZPOCET
| VV |  | 3*0,5*0,6*0,6*2 |  | 1.08 | [13 empty] | VV | 2 | 2 | True | 0 | ROZPOCET
| VV |  | položka výkazu výměr 73 | [15 empty] | VV | 2 | 1 | True | 0 | ROZPOCET
| VV |  | předpoklad | [15 empty] | VV | 2 | 1 | True | 0 | ROZPOCET
| VV |  | 5*2 |  | 10 | [13 empty] | VV | 2 | 2 | True | 0 | ROZPOCET
| VV |  | 2*1,8 |  | 3.6 | [13 empty] | VV | 2 | 2 | True | 0 | ROZPOCET
| VV |  | směsný odpad -předpoklad | [15 empty] | VV | 2 | 1 | True | 0 | ROZPOCET
| VV |  | 1 |  | 1 | [13 empty] | VV | 2 | 2 | True | 0 | ROZPOCET
| VV |  | položka výkazu výměr 74 | [15 empty] | VV | 2 | 1 | True | 0 | ROZPOCET
| VV |  | 2*0,205 |  | 0.41 | [13 empty] | VV | 2 | 2 | True | 0 | ROZPOCET
| VV |  | 2*0,25*0,24 |  | 0.12 | [13 empty] | VV | 2 | 2 | True | 0 | ROZPOCET
| VV |  | položka výkazu výměr 75 | [15 empty] | VV | 2 | 1 | True | 0 | ROZPOCET
| VV |  | (16,5-14,85)*0,265 |  | 0.437 | [13 empty] | VV | 2 | 2 | True | 0 | ROZPOCET
| VV |  | položka výkazu výměr 84 | [15 empty] | VV | 2 | 1 | True | 0 | ROZPOCET
| VV |  | předpoklad | [15 empty] | VV | 2 | 1 | True | 0 | ROZPOCET
| VV |  | 1,5*2 |  | 3 | [13 empty] | VV | 2 | 2 | True | 0 | ROZPOCET
175 | K | 997221151 | Vodorovná doprava suti z kusových materiálů stavebním kolečkem do 50 m | t | 254.156 |  | 0 | CS ÚRS 2023 01 |  | základní |  | 0 | 0 | 0 | 0 | 0 |  | 4 | K | 2 |  |  |  | ROZPOCET | 0 | 0 | 0 | 0 | 0 | 1 | 0 | 4 | -1086060978
| PP |  | Vodorovná doprava suti stavebním kolečkem s naložením a se složením z kusových materiálů, na vzdálenost do 50 m | [15 empty] | PP | 2
| Online PSC |  | https://podminky.urs.cz/item/CS_URS_2023_01/997221151 | [15 empty] | Online PSC | 2
| PSC |  | Poznámka k souboru cen: 1. Ceny jsou určeny vodorovnou dopravu suti pro nepřístupné plochy, kam není možný příjezd dopravních prostředků – především pro vnitřní plochy objektů, např. dvorky, atria, terasy. 2. Ceny 997 22-114 jsou určeny pro sypký materiál, např. kamenivo a hmoty kamenitého charakteru stmelené vápnem, cementem nebo živicí. 3. Ceny 997 22-115 jsou určeny pro drobný kusový materiál (dlažební kostky, lomový kámen). | [15 empty] | PSC | 2
| VV |  | položka výkazu výměr 13 | [15 empty] | VV | 2 | 1 | True | 0 | ROZPOCET
| VV |  | 153,1*0,115 |  | 17.607 | [13 empty] | VV | 2 | 2 | True | 0 | ROZPOCET
| VV |  | položka výkazu výměr 14 | [15 empty] | VV | 2 | 1 | True | 0 | ROZPOCET
| VV |  | 379*0,115 |  | 43.585 | [13 empty] | VV | 2 | 2 | True | 0 | ROZPOCET
| VV |  | položka výkazu výměr 15 | [15 empty] | VV | 2 | 1 | True | 0 | ROZPOCET
| VV |  | 22,1*0,295 |  | 6.52 | [13 empty] | VV | 2 | 2 | True | 0 | ROZPOCET
| VV |  | položka výkazu výměr 16 | [15 empty] | VV | 2 | 1 | True | 0 | ROZPOCET
| VV |  | 7,2*0,295 |  | 2.124 | [13 empty] | VV | 2 | 2 | True | 0 | ROZPOCET
| VV |  | položka výkazu výměr 17 | [15 empty] | VV | 2 | 1 | True | 0 | ROZPOCET
| VV |  | 180,7*0,295 |  | 53.307 | [13 empty] | VV | 2 | 2 | True | 0 | ROZPOCET
| VV |  | položka výkazu výměr 75 | [15 empty] | VV | 2 | 1 | True | 0 | ROZPOCET
| VV |  | 14,85*0,265 |  | 3.935 | [13 empty] | VV | 2 | 2 | True | 0 | ROZPOCET
| VV |  | Mezisoučet |  | 127.078 | [13 empty] | VV | 2 | 3 | True | 0 | ROZPOCET
| VV |  | 127,078*2 |  | 254.156 | [13 empty] | VV | 2 | 2 | True | 1 | ROZPOCET
176 | K | 997221561 | Vodorovná doprava suti z kusových materiálů do 1 km | t | 550.601 |  | 0 | CS ÚRS 2023 01 |  | základní |  | 0 | 0 | 0 | 0 | 0 |  | 4 | K | 2 |  |  |  | ROZPOCET | 0 | 0 | 0 | 0 | 0 | 1 | 0 | 4 | 1590309797
| PP |  | Vodorovná doprava suti bez naložení, ale se složením a s hrubým urovnáním z kusových materiálů, na vzdálenost do 1 km | [15 empty] | PP | 2
| Online PSC |  | https://podminky.urs.cz/item/CS_URS_2023_01/997221561 | [15 empty] | Online PSC | 2
| PSC |  | Poznámka k souboru cen: 1. Ceny nelze použít pro vodorovnou dopravu suti po železnici, po vodě nebo neobvyklými dopravními prostředky. 2. Je-li na dopravní dráze pro vodorovnou dopravu suti překážka, pro kterou je nutno suť překládat z jednoho dopravního prostředku na druhý, oceňuje se tato doprava v každém úseku samostatně. 3. Ceny 997 22-155 jsou určeny pro sypký materiál, např. kamenivo a hmoty kamenitého charakteru stmelené vápnem, cementem nebo živicí. 4. Ceny 997 22-156 jsou určeny pro drobný kusový materiál (dlažební kostky, lomový kámen). | [15 empty] | PSC | 2
| VV |  | položka výkazu výměr 3 | [15 empty] | VV | 2 | 1 | True | 0 | ROZPOCET
| VV |  | 74,8*0,4*0,24 |  | 7.181 | [13 empty] | VV | 2 | 2 | False | 0 | ROZPOCET
| VV |  | 78*0,29 |  | 22.62 | [13 empty] | VV | 2 | 2 | True | 0 | ROZPOCET
| VV |  | položka výkazu výměr 4 | [15 empty] | VV | 2 | 1 | True | 0 | ROZPOCET
| VV |  | 23,5*0,45*0,24 |  | 2.538 | [13 empty] | VV | 2 | 2 | True | 0 | ROZPOCET
| VV |  | 23,5*0,29 |  | 6.815 | [13 empty] | VV | 2 | 2 | True | 0 | ROZPOCET
| VV |  | položka výkazu výměr 5 | [15 empty] | VV | 2 | 1 | True | 0 | ROZPOCET
| VV |  | 235,5*0,3*0,24 |  | 16.956 | [13 empty] | VV | 2 | 2 | True | 0 | ROZPOCET
| VV |  | 235,5*0,205 |  | 48.278 | [13 empty] | VV | 2 | 2 | True | 0 | ROZPOCET
| VV |  | položka výkazu výměr 6 | [15 empty] | VV | 2 | 1 | True | 0 | ROZPOCET
| VV |  | 430*0,3*0,24 |  | 30.96 | [13 empty] | VV | 2 | 2 | True | 0 | ROZPOCET
| VV |  | 430*0,205 |  | 88.15 | [13 empty] | VV | 2 | 2 | True | 0 | ROZPOCET
| VV |  | položka výkazu výměr 7 | [15 empty] | VV | 2 | 1 | True | 0 | ROZPOCET
| VV |  | 278,5*0,25*0,24 |  | 16.71 | [13 empty] | VV | 2 | 2 | True | 0 | ROZPOCET
| VV |  | 248,5*0,205 |  | 50.943 | [13 empty] | VV | 2 | 2 | True | 0 | ROZPOCET
| VV |  | položka výkazu výměr 8 | [15 empty] | VV | 2 | 1 | True | 0 | ROZPOCET
| VV |  | 146,9*0,25*0,24 |  | 8.814 | [13 empty] | VV | 2 | 2 | True | 0 | ROZPOCET
| VV |  | 146,9*0,205 |  | 30.115 | [13 empty] | VV | 2 | 2 | True | 0 | ROZPOCET
| VV |  | položka výkazu výměr 9 | [15 empty] | VV | 2 | 1 | True | 0 | ROZPOCET
| VV |  | 362,7*0,098 |  | 35.545 | [13 empty] | VV | 2 | 2 | True | 0 | ROZPOCET
| VV |  | položka výkazu výměr 10 | [15 empty] | VV | 2 | 1 | True | 0 | ROZPOCET
| VV |  | 41,85*0,625 |  | 26.156 | [13 empty] | VV | 2 | 2 | True | 0 | ROZPOCET
| VV |  | položka výkazu výměr 11 | [15 empty] | VV | 2 | 1 | True | 0 | ROZPOCET
| VV |  | 74,1*0,3*0,24 |  | 5.335 | [13 empty] | VV | 2 | 2 | True | 0 | ROZPOCET
| VV |  | 74,1*0,25*0,505 |  | 9.355 | [13 empty] | VV | 2 | 2 | True | 0 | ROZPOCET
| VV |  | položka výkazu výměr 12 | [15 empty] | VV | 2 | 1 | True | 0 | ROZPOCET
| VV |  | 101,9*0,25*0,505 |  | 12.865 | [13 empty] | VV | 2 | 2 | True | 0 | ROZPOCET
| VV |  | 101,9*0,3*0,24 |  | 7.337 | [13 empty] | VV | 2 | 2 | True | 0 | ROZPOCET
| VV |  | položka výkazu výměr 13 | [15 empty] | VV | 2 | 1 | True | 0 | ROZPOCET
| VV |  | 153,1*0,15*0,24 |  | 5.512 | [13 empty] | VV | 2 | 2 | True | 0 | ROZPOCET
| VV |  | položka výkazu výměr 14 | [15 empty] | VV | 2 | 1 | True | 0 | ROZPOCET
| VV |  | 379*0,15*0,24 |  | 13.644 | [13 empty] | VV | 2 | 2 | True | 0 | ROZPOCET
| VV |  | položka výkazu výměr 15 | [15 empty] | VV | 2 | 1 | True | 0 | ROZPOCET
| VV |  | 2,5*0,295 |  | 0.738 | [13 empty] | VV | 2 | 2 | True | 0 | ROZPOCET
| VV |  | položka výkazu výměr 16 | [15 empty] | VV | 2 | 1 | True | 0 | ROZPOCET
| VV |  | 46,5*0,295 |  | 13.718 | [13 empty] | VV | 2 | 2 | True | 0 | ROZPOCET
| VV |  | položka výkazu výměr 17 | [15 empty] | VV | 2 | 1 | True | 0 | ROZPOCET
| VV |  | 20,1*0,295 |  | 5.93 | [13 empty] | VV | 2 | 2 | True | 0 | ROZPOCET
| VV |  | položka výkazu výměr 18 | [15 empty] | VV | 2 | 1 | True | 0 | ROZPOCET
| VV |  | 17,7*0,295 |  | 5.222 | [13 empty] | VV | 2 | 2 | True | 0 | ROZPOCET
| VV |  | položka výkazu výměr 19 | [15 empty] | VV | 2 | 1 | True | 0 | ROZPOCET
| VV |  | 9,7*0,295 |  | 2.862 | [13 empty] | VV | 2 | 2 | True | 0 | ROZPOCET
| VV |  | položka výkazu výměr 20 | [15 empty] | VV | 2 | 1 | True | 0 | ROZPOCET
| VV |  | 150,74*0,255 |  | 38.439 | [13 empty] | VV | 2 | 2 | True | 0 | ROZPOCET
| VV |  | položka výkazu výměr 66 | [15 empty] | VV | 2 | 1 | True | 0 | ROZPOCET
| VV |  | 6*0,4 |  | 2.4 | [13 empty] | VV | 2 | 2 | True | 0 | ROZPOCET
| VV |  | položka výkazu výměr 51 | [15 empty] | VV | 2 | 1 | True | 0 | ROZPOCET
| VV |  | 2*2*2*0,6*2 |  | 9.6 | [13 empty] | VV | 2 | 2 | True | 0 | ROZPOCET
| VV |  | položka výkazu výměr 53 | [15 empty] | VV | 2 | 1 | True | 0 | ROZPOCET
| VV |  | 0,4*0,6*0,6*7*2 |  | 2.016 | [13 empty] | VV | 2 | 2 | True | 0 | ROZPOCET
| VV |  | položka výkazu výměr 54 | [15 empty] | VV | 2 | 1 | True | 0 | ROZPOCET
| VV |  | 2*2*0,5*0,6*0,6*2 |  | 1.44 | [13 empty] | VV | 2 | 2 | True | 0 | ROZPOCET
| VV |  | položka výkazu výměr 55 | [15 empty] | VV | 2 | 1 | True | 0 | ROZPOCET
| VV |  | 1*0,5*0,6*0,6*2 |  | 0.36 | [13 empty] | VV | 2 | 2 | True | 0 | ROZPOCET
| VV |  | položka výkazu výměr 66 | [15 empty] | VV | 2 | 1 | True | 0 | ROZPOCET
| VV |  | 6*0,4 |  | 2.4 | [13 empty] | VV | 2 | 2 | True | 0 | ROZPOCET
| VV |  | položka výkazu výměr 68 | [15 empty] | VV | 2 | 1 | True | 0 | ROZPOCET
| VV |  | 3*0,5*0,6*0,6*2 |  | 1.08 | [13 empty] | VV | 2 | 2 | True | 0 | ROZPOCET
| VV |  | položka výkazu výměr 73 | [15 empty] | VV | 2 | 1 | True | 0 | ROZPOCET
| VV |  | předpoklad | [15 empty] | VV | 2 | 1 | True | 0 | ROZPOCET
| VV |  | 5*2 |  | 10 | [13 empty] | VV | 2 | 2 | True | 0 | ROZPOCET
| VV |  | 2*1,8 |  | 3.6 | [13 empty] | VV | 2 | 2 | True | 0 | ROZPOCET
| VV |  | směsný odpad -předpoklad | [15 empty] | VV | 2 | 1 | True | 0 | ROZPOCET
| VV |  | 1 |  | 1 | [13 empty] | VV | 2 | 2 | True | 0 | ROZPOCET
| VV |  | položka výkazu výměr 74 | [15 empty] | VV | 2 | 1 | True | 0 | ROZPOCET
| VV |  | 2*0,205 |  | 0.41 | [13 empty] | VV | 2 | 2 | True | 0 | ROZPOCET
| VV |  | 2*0,25*0,24 |  | 0.12 | [13 empty] | VV | 2 | 2 | True | 0 | ROZPOCET
| VV |  | položka výkazu výměr 75 | [15 empty] | VV | 2 | 1 | True | 0 | ROZPOCET
| VV |  | (16,5-14,85)*0,265 |  | 0.437 | [13 empty] | VV | 2 | 2 | True | 0 | ROZPOCET
| VV |  | položka výkazu výměr 84 | [15 empty] | VV | 2 | 1 | True | 0 | ROZPOCET
| VV |  | předpoklad | [15 empty] | VV | 2 | 1 | True | 0 | ROZPOCET
| VV |  | 1,5*2 |  | 3 | [13 empty] | VV | 2 | 2 | True | 0 | ROZPOCET
177 | K | 997221569 | Příplatek ZKD 1 km u vodorovné dopravy suti z kusových materiálů | t | 1610.358 |  | 0 | CS ÚRS 2023 01 |  | základní |  | 0 | 0 | 0 | 0 | 0 |  | 4 | K | 2 |  |  |  | ROZPOCET | 0 | 0 | 0 | 0 | 0 | 1 | 0 | 4 | 1942773452
| PP |  | Vodorovná doprava suti bez naložení, ale se složením a s hrubým urovnáním Příplatek k ceně za každý další i započatý 1 km přes 1 km | [15 empty] | PP | 2
| Online PSC |  | https://podminky.urs.cz/item/CS_URS_2023_01/997221569 | [15 empty] | Online PSC | 2
| PSC |  | Poznámka k souboru cen: 1. Ceny nelze použít pro vodorovnou dopravu suti po železnici, po vodě nebo neobvyklými dopravními prostředky. 2. Je-li na dopravní dráze pro vodorovnou dopravu suti překážka, pro kterou je nutno suť překládat z jednoho dopravního prostředku na druhý, oceňuje se tato doprava v každém úseku samostatně. 3. Ceny 997 22-155 jsou určeny pro sypký materiál, např. kamenivo a hmoty kamenitého charakteru stmelené vápnem, cementem nebo živicí. 4. Ceny 997 22-156 jsou určeny pro drobný kusový materiál (dlažební kostky, lomový kámen). | [15 empty] | PSC | 2
| VV |  | skládka 3 km | [15 empty] | VV | 2 | 1 | True | 0 | ROZPOCET
| VV |  | položka výkazu výměr 3 | [15 empty] | VV | 2 | 1 | True | 0 | ROZPOCET
| VV |  | 78*0,29*2 |  | 45.24 | [13 empty] | VV | 2 | 2 | True | 0 | ROZPOCET
| VV |  | položka výkazu výměr 4 | [15 empty] | VV | 2 | 1 | True | 0 | ROZPOCET
| VV |  | 23,5*0,29*2 |  | 13.63 | [13 empty] | VV | 2 | 2 | True | 0 | ROZPOCET
| VV |  | skládka 4 km | [15 empty] | VV | 2 | 1 | True | 0 | ROZPOCET
| VV |  | položka výkazu výměr 3 | [15 empty] | VV | 2 | 1 | True | 0 | ROZPOCET
| VV |  | 74,8*0,4*0,24*3 |  | 21.542 | [13 empty] | VV | 2 | 2 | True | 0 | ROZPOCET
| VV |  | položka výkazu výměr 4 | [15 empty] | VV | 2 | 1 | True | 0 | ROZPOCET
| VV |  | 23,5*0,45*0,24*3 |  | 7.614 | [13 empty] | VV | 2 | 2 | True | 0 | ROZPOCET
| VV |  | položka výkazu výměr 5 | [15 empty] | VV | 2 | 1 | True | 0 | ROZPOCET
| VV |  | 235,5*0,3*0,24*3 |  | 50.868 | [13 empty] | VV | 2 | 2 | True | 0 | ROZPOCET
| VV |  | 235,5*0,205*3 |  | 144.833 | [13 empty] | VV | 2 | 2 | True | 0 | ROZPOCET
| VV |  | položka výkazu výměr 6 | [15 empty] | VV | 2 | 1 | True | 0 | ROZPOCET
| VV |  | 430*0,3*0,24*3 |  | 92.88 | [13 empty] | VV | 2 | 2 | True | 0 | ROZPOCET
| VV |  | 430*0,205*3 |  | 264.45 | [13 empty] | VV | 2 | 2 | True | 0 | ROZPOCET
| VV |  | položka výkazu výměr 7 | [15 empty] | VV | 2 | 1 | True | 0 | ROZPOCET
| VV |  | 278,5*0,25*0,24*3 |  | 50.13 | [13 empty] | VV | 2 | 2 | True | 0 | ROZPOCET
| VV |  | 248,5*0,205*3 |  | 152.828 | [13 empty] | VV | 2 | 2 | True | 0 | ROZPOCET
| VV |  | položka výkazu výměr 8 | [15 empty] | VV | 2 | 1 | True | 0 | ROZPOCET
| VV |  | 146,9*0,25*0,24*3 |  | 26.442 | [13 empty] | VV | 2 | 2 | True | 0 | ROZPOCET
| VV |  | 146,9*0,205*3 |  | 90.344 | [13 empty] | VV | 2 | 2 | True | 0 | ROZPOCET
| VV |  | položka výkazu výměr 9 | [15 empty] | VV | 2 | 1 | True | 0 | ROZPOCET
| VV |  | 362,7*0,098*3 |  | 106.634 | [13 empty] | VV | 2 | 2 | True | 0 | ROZPOCET
| VV |  | položka výkazu výměr 10 | [15 empty] | VV | 2 | 1 | True | 0 | ROZPOCET
| VV |  | 41,85*0,625*3 |  | 78.469 | [13 empty] | VV | 2 | 2 | True | 0 | ROZPOCET
| VV |  | položka výkazu výměr 11 | [15 empty] | VV | 2 | 1 | True | 0 | ROZPOCET
| VV |  | 74,1*0,3*0,24*3 |  | 16.006 | [13 empty] | VV | 2 | 2 | True | 0 | ROZPOCET
| VV |  | 74,1*0,25*0,505*3 |  | 28.065 | [13 empty] | VV | 2 | 2 | True | 0 | ROZPOCET
| VV |  | položka výkazu výměr 12 | [15 empty] | VV | 2 | 1 | True | 0 | ROZPOCET
| VV |  | 101,9*0,25*0,505*3 |  | 38.595 | [13 empty] | VV | 2 | 2 | True | 0 | ROZPOCET
| VV |  | 101,9*0,3*0,24*3 |  | 22.01 | [13 empty] | VV | 2 | 2 | True | 0 | ROZPOCET
| VV |  | položka výkazu výměr 13 | [15 empty] | VV | 2 | 1 | True | 0 | ROZPOCET
| VV |  | 153,1*0,15*0,24*3 |  | 16.535 | [13 empty] | VV | 2 | 2 | True | 0 | ROZPOCET
| VV |  | položka výkazu výměr 14 | [15 empty] | VV | 2 | 1 | True | 0 | ROZPOCET
| VV |  | 379*0,15*0,24*3 |  | 40.932 | [13 empty] | VV | 2 | 2 | True | 0 | ROZPOCET
| VV |  | položka výkazu výměr 15 | [15 empty] | VV | 2 | 1 | True | 0 | ROZPOCET
| VV |  | 2,5*0,295*3 |  | 2.213 | [13 empty] | VV | 2 | 2 | True | 0 | ROZPOCET
| VV |  | položka výkazu výměr 16 | [15 empty] | VV | 2 | 1 | True | 0 | ROZPOCET
| VV |  | 46,5*0,295*3 |  | 41.153 | [13 empty] | VV | 2 | 2 | True | 0 | ROZPOCET
| VV |  | položka výkazu výměr 17 | [15 empty] | VV | 2 | 1 | True | 0 | ROZPOCET
| VV |  | 20,1*0,295*3 |  | 17.789 | [13 empty] | VV | 2 | 2 | True | 0 | ROZPOCET
| VV |  | položka výkazu výměr 18 | [15 empty] | VV | 2 | 1 | True | 0 | ROZPOCET
| VV |  | 17,7*0,295*3 |  | 15.665 | [13 empty] | VV | 2 | 2 | True | 0 | ROZPOCET
| VV |  | položka výkazu výměr 19 | [15 empty] | VV | 2 | 1 | True | 0 | ROZPOCET
| VV |  | 9,7*0,295*3 |  | 8.585 | [13 empty] | VV | 2 | 2 | True | 0 | ROZPOCET
| VV |  | položka výkazu výměr 20 | [15 empty] | VV | 2 | 1 | True | 0 | ROZPOCET
| VV |  | 150,74*0,255*3 |  | 115.316 | [13 empty] | VV | 2 | 2 | True | 0 | ROZPOCET
| VV |  | položka výkazu výměr 51 | [15 empty] | VV | 2 | 1 | True | 0 | ROZPOCET
| VV |  | 2*2*2*0,6*2*3 |  | 28.8 | [13 empty] | VV | 2 | 2 | True | 0 | ROZPOCET
| VV |  | položka výkazu výměr 53 | [15 empty] | VV | 2 | 1 | True | 0 | ROZPOCET
| VV |  | 0,4*0,6*0,6*7*2*3 |  | 6.048 | [13 empty] | VV | 2 | 2 | True | 0 | ROZPOCET
| VV |  | položka výkazu výměr 54 | [15 empty] | VV | 2 | 1 | True | 0 | ROZPOCET
| VV |  | 2*2*0,5*0,6*0,6*2*3 |  | 4.32 | [13 empty] | VV | 2 | 2 | True | 0 | ROZPOCET
| VV |  | položka výkazu výměr 55 | [15 empty] | VV | 2 | 1 | True | 0 | ROZPOCET
| VV |  | 1*0,5*0,6*0,6*2*3 |  | 1.08 | [13 empty] | VV | 2 | 2 | True | 0 | ROZPOCET
| VV |  | položka výkazu výměr 66 | [15 empty] | VV | 2 | 1 | True | 0 | ROZPOCET
| VV |  | 6*0,4 |  | 2.4 | [13 empty] | VV | 2 | 2 | True | 0 | ROZPOCET
| VV |  | položka výkazu výměr 68 | [15 empty] | VV | 2 | 1 | True | 0 | ROZPOCET
| VV |  | 3*0,5*0,6*0,6*2*3 |  | 3.24 | [13 empty] | VV | 2 | 2 | True | 0 | ROZPOCET
| VV |  | položka výkazu výměr 73 | [15 empty] | VV | 2 | 1 | True | 0 | ROZPOCET
| VV |  | předpoklad | [15 empty] | VV | 2 | 1 | True | 0 | ROZPOCET
| VV |  | 5*2*3 |  | 30 | [13 empty] | VV | 2 | 2 | True | 0 | ROZPOCET
| VV |  | 2*1,8*3 |  | 10.8 | [13 empty] | VV | 2 | 2 | True | 0 | ROZPOCET
| VV |  | směsný odpad -předpoklad | [15 empty] | VV | 2 | 1 | True | 0 | ROZPOCET
| VV |  | 1*3 |  | 3 | [13 empty] | VV | 2 | 2 | True | 0 | ROZPOCET
| VV |  | položka výkazu výměr 74 | [15 empty] | VV | 2 | 1 | True | 0 | ROZPOCET
| VV |  | 2*0,205*3 |  | 1.23 | [13 empty] | VV | 2 | 2 | True | 0 | ROZPOCET
| VV |  | 2*0,25*0,24*3 |  | 0.36 | [13 empty] | VV | 2 | 2 | True | 0 | ROZPOCET
| VV |  | položka výkazu výměr 75 | [15 empty] | VV | 2 | 1 | True | 0 | ROZPOCET
| VV |  | (16,5-14,85)*0,265*3 |  | 1.312 | [13 empty] | VV | 2 | 2 | True | 0 | ROZPOCET
| VV |  | položka výkazu výměr 84 | [15 empty] | VV | 2 | 1 | True | 0 | ROZPOCET
| VV |  | předpoklad | [15 empty] | VV | 2 | 1 | True | 0 | ROZPOCET
| VV |  | 1,5*2*3 |  | 9 | [13 empty] | VV | 2 | 2 | True | 0 | ROZPOCET
178 | K | 997221861 | Poplatek za uložení stavebního odpadu na recyklační skládce (skládkovné) z prostého betonu pod kódem 17 01 01 | t | 478.091 |  | 0 | CS ÚRS 2023 01 |  | základní |  | 0 | 0 | 0 | 0 | 0 |  | 4 | K | 2 |  |  |  | ROZPOCET | 0 | 0 | 0 | 0 | 0 | 1 | 0 | 4 | 93708366
| PP |  | Poplatek za uložení stavebního odpadu na recyklační skládce (skládkovné) z prostého betonu zatříděného do Katalogu odpadů pod kódem 17 01 01 | [15 empty] | PP | 2
| Online PSC |  | https://podminky.urs.cz/item/CS_URS_2023_01/997221861 | [15 empty] | Online PSC | 2
| PSC |  | Poznámka k souboru cen: 1. Ceny uvedené v souboru cen je doporučeno upravit podle aktuálních cen místně příslušné skládky odpadů. 2. Uložení odpadů neuvedených v souboru cen se oceňuje individuálně. | [15 empty] | PSC | 2
| VV |  | položka výkazu výměr 3 | [15 empty] | VV | 2 | 1 | True | 0 | ROZPOCET
| VV |  | 74,8*0,4*0,24 |  | 7.181 | [13 empty] | VV | 2 | 2 | True | 0 | ROZPOCET
| VV |  | položka výkazu výměr 4 | [15 empty] | VV | 2 | 1 | True | 0 | ROZPOCET
| VV |  | 23,5*0,45*0,24 |  | 2.538 | [13 empty] | VV | 2 | 2 | True | 0 | ROZPOCET
| VV |  | položka výkazu výměr 5 | [15 empty] | VV | 2 | 1 | True | 0 | ROZPOCET
| VV |  | 235,5*0,3*0,24 |  | 16.956 | [13 empty] | VV | 2 | 2 | True | 0 | ROZPOCET
| VV |  | 235,5*0,205 |  | 48.278 | [13 empty] | VV | 2 | 2 | True | 0 | ROZPOCET
| VV |  | položka výkazu výměr 6 | [15 empty] | VV | 2 | 1 | True | 0 | ROZPOCET
| VV |  | 430*0,3*0,24 |  | 30.96 | [13 empty] | VV | 2 | 2 | True | 0 | ROZPOCET
| VV |  | 430*0,205 |  | 88.15 | [13 empty] | VV | 2 | 2 | True | 0 | ROZPOCET
| VV |  | položka výkazu výměr 7 | [15 empty] | VV | 2 | 1 | True | 0 | ROZPOCET
| VV |  | 278,5*0,25*0,24 |  | 16.71 | [13 empty] | VV | 2 | 2 | True | 0 | ROZPOCET
| VV |  | 248,5*0,205 |  | 50.943 | [13 empty] | VV | 2 | 2 | True | 0 | ROZPOCET
| VV |  | položka výkazu výměr 8 | [15 empty] | VV | 2 | 1 | True | 0 | ROZPOCET
| VV |  | 146,9*0,25*0,24 |  | 8.814 | [13 empty] | VV | 2 | 2 | True | 0 | ROZPOCET
| VV |  | 146,9*0,205 |  | 30.115 | [13 empty] | VV | 2 | 2 | True | 0 | ROZPOCET
| VV |  | položka výkazu výměr 10 | [15 empty] | VV | 2 | 1 | True | 0 | ROZPOCET
| VV |  | 41,85*0,625 |  | 26.156 | [13 empty] | VV | 2 | 2 | True | 0 | ROZPOCET
| VV |  | položka výkazu výměr 11 | [15 empty] | VV | 2 | 1 | True | 0 | ROZPOCET
| VV |  | 74,1*0,3*0,24 |  | 5.335 | [13 empty] | VV | 2 | 2 | True | 0 | ROZPOCET
| VV |  | 74,1*0,25*0,505 |  | 9.355 | [13 empty] | VV | 2 | 2 | True | 0 | ROZPOCET
| VV |  | položka výkazu výměr 12 | [15 empty] | VV | 2 | 1 | True | 0 | ROZPOCET
| VV |  | 101,9*0,25*0,505 |  | 12.865 | [13 empty] | VV | 2 | 2 | True | 0 | ROZPOCET
| VV |  | 101,9*0,3*0,24 |  | 7.337 | [13 empty] | VV | 2 | 2 | True | 0 | ROZPOCET
| VV |  | položka výkazu výměr 13 | [15 empty] | VV | 2 | 1 | True | 0 | ROZPOCET
| VV |  | 153,1*0,15*0,24 |  | 5.512 | [13 empty] | VV | 2 | 2 | True | 0 | ROZPOCET
| VV |  | položka výkazu výměr 14 | [15 empty] | VV | 2 | 1 | True | 0 | ROZPOCET
| VV |  | 379*0,15*0,24 |  | 13.644 | [13 empty] | VV | 2 | 2 | True | 0 | ROZPOCET
| VV |  | položka výkazu výměr 15 | [15 empty] | VV | 2 | 1 | True | 0 | ROZPOCET
| VV |  | 2,5*0,295 |  | 0.738 | [13 empty] | VV | 2 | 2 | True | 0 | ROZPOCET
| VV |  | položka výkazu výměr 16 | [15 empty] | VV | 2 | 1 | True | 0 | ROZPOCET
| VV |  | 46,5*0,295 |  | 13.718 | [13 empty] | VV | 2 | 2 | True | 0 | ROZPOCET
| VV |  | položka výkazu výměr 17 | [15 empty] | VV | 2 | 1 | True | 0 | ROZPOCET
| VV |  | 20,1*0,295 |  | 5.93 | [13 empty] | VV | 2 | 2 | True | 0 | ROZPOCET
| VV |  | položka výkazu výměr 18 | [15 empty] | VV | 2 | 1 | True | 0 | ROZPOCET
| VV |  | 17,7*0,295 |  | 5.222 | [13 empty] | VV | 2 | 2 | True | 0 | ROZPOCET
| VV |  | položka výkazu výměr 19 | [15 empty] | VV | 2 | 1 | True | 0 | ROZPOCET
| VV |  | 9,7*0,295 |  | 2.862 | [13 empty] | VV | 2 | 2 | True | 0 | ROZPOCET
| VV |  | položka výkazu výměr 20 | [15 empty] | VV | 2 | 1 | True | 0 | ROZPOCET
| VV |  | 150,74*0,255 |  | 38.439 | [13 empty] | VV | 2 | 2 | True | 0 | ROZPOCET
| VV |  | položka výkazu výměr 51 | [15 empty] | VV | 2 | 1 | True | 0 | ROZPOCET
| VV |  | 2*2*2*0,6*2 |  | 9.6 | [13 empty] | VV | 2 | 2 | True | 0 | ROZPOCET
| VV |  | položka výkazu výměr 53 | [15 empty] | VV | 2 | 1 | True | 0 | ROZPOCET
| VV |  | 0,4*0,6*0,6*7*2 |  | 2.016 | [13 empty] | VV | 2 | 2 | True | 0 | ROZPOCET
| VV |  | položka výkazu výměr 54 | [15 empty] | VV | 2 | 1 | True | 0 | ROZPOCET
| VV |  | 2*2*0,5*0,6*0,6*2 |  | 1.44 | [13 empty] | VV | 2 | 2 | True | 0 | ROZPOCET
| VV |  | položka výkazu výměr 55 | [15 empty] | VV | 2 | 1 | True | 0 | ROZPOCET
| VV |  | 1*0,5*0,6*0,6*2 |  | 0.36 | [13 empty] | VV | 2 | 2 | True | 0 | ROZPOCET
| VV |  | položka výkazu výměr 66 | [15 empty] | VV | 2 | 1 | True | 0 | ROZPOCET
| VV |  | 6*0,4 |  | 2.4 | [13 empty] | VV | 2 | 2 | True | 0 | ROZPOCET
| VV |  | položka výkazu výměr 68 | [15 empty] | VV | 2 | 1 | True | 0 | ROZPOCET
| VV |  | 3*0,5*0,6*0,6*2 |  | 1.08 | [13 empty] | VV | 2 | 2 | True | 0 | ROZPOCET
| VV |  | položka výkazu výměr 73 | [15 empty] | VV | 2 | 1 | True | 0 | ROZPOCET
| VV |  | předpoklad | [15 empty] | VV | 2 | 1 | True | 0 | ROZPOCET
| VV |  | 5*2 |  | 10 | [13 empty] | VV | 2 | 2 | True | 0 | ROZPOCET
| VV |  | položka výkazu výměr 75 | [15 empty] | VV | 2 | 1 | True | 0 | ROZPOCET
| VV |  | (16,5-14,85)*0,265 |  | 0.437 | [13 empty] | VV | 2 | 2 | True | 0 | ROZPOCET
| VV |  | položka výkazu výměr 84 | [15 empty] | VV | 2 | 1 | True | 0 | ROZPOCET
| VV |  | předpoklad | [15 empty] | VV | 2 | 1 | True | 0 | ROZPOCET
| VV |  | 1,5*2 |  | 3 | [13 empty] | VV | 2 | 2 | True | 0 | ROZPOCET
179 | K | 997221875 | Poplatek za uložení stavebního odpadu na recyklační skládce (skládkovné) asfaltového bez obsahu dehtu zatříděného do Katalogu odpadů pod kódem 17 03 02 | t | 35.545 |  | 0 | CS ÚRS 2023 01 |  | základní |  | 0 | 0 | 0 | 0 | 0 |  | 4 | K | 2 |  |  |  | ROZPOCET | 0 | 0 | 0 | 0 | 0 | 1 | 0 | 4 | 1690938544
| PP |  | Poplatek za uložení stavebního odpadu na recyklační skládce (skládkovné) asfaltového bez obsahu dehtu zatříděného do Katalogu odpadů pod kódem 17 03 02 | [15 empty] | PP | 2
| Online PSC |  | https://podminky.urs.cz/item/CS_URS_2023_01/997221875 | [15 empty] | Online PSC | 2
| PSC |  | Poznámka k souboru cen: 1. Ceny uvedené v souboru cen je doporučeno upravit podle aktuálních cen místně příslušné skládky odpadů. 2. Uložení odpadů neuvedených v souboru cen se oceňuje individuálně. | [15 empty] | PSC | 2
| VV |  | položka výkazu výměr 9 | [15 empty] | VV | 2 | 1 | True | 0 | ROZPOCET
| VV |  | 362,7*0,098 |  | 35.545 | [13 empty] | VV | 2 | 2 | True | 0 | ROZPOCET
180 | K | 997013863 | Poplatek za uložení stavebního odpadu na recyklační skládce (skládkovné) cihelného kód odpadu 17 01 02 | t | 3.6 |  | 0 | CS ÚRS 2023 01 |  | základní |  | 0 | 0 | 0 | 0 | 0 |  | 4 | K | 2 |  |  |  | ROZPOCET | 0 | 0 | 0 | 0 | 0 | 1 | 0 | 4 | 2041058322
| PP |  | Poplatek za uložení stavebního odpadu na recyklační skládce (skládkovné) cihelného zatříděného do Katalogu odpadů pod kódem 17 01 02 | [15 empty] | PP | 2
| Online PSC |  | https://podminky.urs.cz/item/CS_URS_2023_01/997013863 | [15 empty] | Online PSC | 2
| VV |  | položka výkazu výměr 73 | [15 empty] | VV | 2 | 1 | True | 0 | ROZPOCET
| VV |  | předpoklad | [15 empty] | VV | 2 | 1 | True | 0 | ROZPOCET
| VV |  | 2*1,8 |  | 3.6 | [13 empty] | VV | 2 | 2 | True | 0 | ROZPOCET
181 | K | 997013871 | Poplatek za uložení stavebního odpadu na recyklační skládce (skládkovné) směsného stavebního a demoličního kód odpadu 17 09 04 | t | 1 |  | 0 | CS ÚRS 2023 01 |  | základní |  | 0 | 0 | 0 | 0 | 0 |  | 4 | K | 2 |  |  |  | ROZPOCET | 0 | 0 | 0 | 0 | 0 | 1 | 0 | 4 | -2144648406
| PP |  | Poplatek za uložení stavebního odpadu na recyklační skládce (skládkovné) směsného stavebního a demoličního zatříděného do Katalogu odpadů pod kódem 17 09 04 | [15 empty] | PP | 2
| Online PSC |  | https://podminky.urs.cz/item/CS_URS_2023_01/997013871 | [15 empty] | Online PSC | 2
| VV |  | položka výkazu výměr 73 | [15 empty] | VV | 2 | 1 | True | 0 | ROZPOCET
| VV |  | předpoklad | [15 empty] | VV | 2 | 1 | True | 0 | ROZPOCET
| VV |  | 1 |  | 1 | [13 empty] | VV | 2 | 2 | True | 0 | ROZPOCET
182 | K | 997221873 | Poplatek za uložení stavebního odpadu na recyklační skládce (skládkovné) zeminy a kamení zatříděného do Katalogu odpadů pod kódem 17 05 04 | t | 7.26 |  | 0 | CS ÚRS 2023 01 |  | základní |  | 0 | 0 | 0 | 0 | 0 |  | 4 | K | 2 |  |  |  | ROZPOCET | 0 | 0 | 0 | 0 | 0 | 1 | 0 | 4 | -1001457149
| PP |  | Poplatek za uložení stavebního odpadu na recyklační skládce (skládkovné) zeminy a kamení zatříděného do Katalogu odpadů pod kódem 17 05 04 | [15 empty] | PP | 2
| Online PSC |  | https://podminky.urs.cz/item/CS_URS_2023_01/997221873 | [15 empty] | Online PSC | 2
| PSC |  | Poznámka k souboru cen: 1. Ceny uvedené v souboru cen je doporučeno upravit podle aktuálních cen místně příslušné skládky odpadů. 2. Uložení odpadů neuvedených v souboru cen se oceňuje individuálně. | [15 empty] | PSC | 2
| VV |  | položka výkazu výměr 76 | [15 empty] | VV | 2 | 1 | True | 0 | ROZPOCET
| VV |  | 16,5*0,44 |  | 7.26 | [13 empty] | VV | 2 | 2 | True | 0 | ROZPOCET
183 | K | 99722187r | Odkup recyklovaného asfaltu | t | -853.53 |  | 0 |  |  | základní |  | 0 | 0 | 0 | 0 | 0 |  | 4 | K | 2 |  |  |  | ROZPOCET | 0 | 0 | 0 | 0 | 0 | 1 | 0 | 4 | 2007786928
| PP |  | Dle Přílohy ZD č. 5 - Smlouva o dílo (závazný dokument) - čl.III - bod 2- odst. XVIII živičný materiál vyfrézovaný při provádění díla, který dle výsledků analýzy pořízených vzorků při průzkumu vozovky odpovídá kvalitativní třídě ZAS-T1, není odpadem ve smyslu zákona o odpadech a je ve vlastnictví objednatele. Materiál bude odkoupen zhotovitelem za účelem opětovného použití. Zhotovitel je povinen objednateli za odkoupený materiál uhradit kupní cenu ve výši 100,- Kč/t povýšenou o DPH v zákonné výši, | [15 empty] | PP | 2
| VV |  | položka výkazu výměr 1 | [15 empty] | VV | 2 | 1 | True | 0 | ROZPOCET
| VV |  | -3711*0,092 |  | -341.412 | [13 empty] | VV | 2 | 2 | True | 0 | ROZPOCET
| VV |  | položka výkazu výměr 2 | [15 empty] | VV | 2 | 1 | True | 0 | ROZPOCET
| VV |  | -3711*2*0,069 |  | -512.118 | [13 empty] | VV | 2 | 2 | True | 0 | ROZPOCET
184 | K | 899203211 | Demontáž mříží litinových včetně rámů hmotnosti přes 100 do 150 kg | kus | 6 |  | 0 | CS ÚRS 2023 01 |  | základní |  | 0 | 0 | 0 | 0.15 | 0.9 |  | 4 | K | 2 |  |  |  | ROZPOCET | 0 | 0 | 0 | 0 | 0 | 1 | 0 | 4 | 590945559
| PP |  | Demontáž mříží litinových včetně rámů, hmotnosti jednotlivě přes 100 do 150 Kg | [15 empty] | PP | 2
| Online PSC |  | https://podminky.urs.cz/item/CS_URS_2023_01/899203211 | [15 empty] | Online PSC | 2
| VV |  | položka výkazu výměr 66 | [15 empty] | VV | 2 | 1 | True | 0 | ROZPOCET
| VV |  | 6 |  | 6 | [13 empty] | VV | 2 | 2 | True | 0 | ROZPOCET
185 | K | 91138184R | Odstranění bilboardové konstrukce | m | 1 |  | 0 |  |  | základní |  | 0 | 0 | 0 | 1 | 1 |  | 4 | K | 2 |  |  |  | ROZPOCET | 0 | 0 | 0 | 0 | 0 | 1 | 0 | 4 | -279466607
| PP |  | Odstranění bilboardové konstrukce | [15 empty] | PP | 2
| VV |  | položka výkazu výměr 52 | [15 empty] | VV | 2 | 1 | True | 0 | ROZPOCET
| VV |  | 1 |  | 1 | [13 empty] | VV | 2 | 2 | True | 0 | ROZPOCET
186 | K | 91138183R | Odstranění bet válce- plochy pro reklamu | m | 2 |  | 0 |  |  | základní |  | 0 | 0 | 0 | 1.5 | 3 |  | 4 | K | 2 |  |  |  | ROZPOCET | 0 | 0 | 0 | 0 | 0 | 1 | 0 | 4 | 1162260019
| PP |  | Odstranění bet válce- plochy pro reklamu | [15 empty] | PP | 2
| VV |  | položka výkazu výměr 51 | [15 empty] | VV | 2 | 1 | True | 0 | ROZPOCET
| VV |  | 2 |  | 2 | [13 empty] | VV | 2 | 2 | True | 0 | ROZPOCET
187 | K | 966006132 | Odstranění značek dopravních nebo orientačních se sloupky s betonovými patkami | kus | 12 |  | 0 | CS ÚRS 2023 01 |  | základní |  | 0 | 0 | 0 | 0.082 | 0.984 |  | 4 | K | 2 |  |  |  | ROZPOCET | 0 | 0 | 0 | 0 | 0 | 1 | 0 | 4 | 1294267573
| PP |  | Odstranění dopravních nebo orientačních značek se sloupkem s uložením hmot na vzdálenost do 20 m nebo s naložením na dopravní prostředek, se zásypem jam a jeho zhutněním s betonovou patkou | [15 empty] | PP | 2
| Online PSC |  | https://podminky.urs.cz/item/CS_URS_2023_01/966006132 | [15 empty] | Online PSC | 2
| PSC |  | Poznámka k souboru cen: 1. Ceny jsou určeny pro odstranění značek z jakéhokoliv materiálu. 2. V cenách -6131 a -6132 nejsou započteny náklady na demontáž tabulí (značek) od sloupků, tyto se oceňují cenou 966 00-6211 Odstranění svislých dopravních značek. 3. Přemístění vybouraných značek na vzdálenost přes 20 m se oceňuje cenami souboru cen 997 22-1 Vodorovná doprava vybouraných hmot. | [15 empty] | PSC | 2
| VV |  | položka výkazu výměr 53 | [15 empty] | VV | 2 | 1 | True | 0 | ROZPOCET
| VV |  | 7 |  | 7 | [13 empty] | VV | 2 | 2 | True | 0 | ROZPOCET
| VV |  | položka výkazu výměr 68 | [15 empty] | VV | 2 | 1 | True | 0 | ROZPOCET
| VV |  | 3+2 |  | 5 | [13 empty] | VV | 2 | 2 | True | 0 | ROZPOCET
188 | K | 966006211 | Odstranění svislých dopravních značek ze sloupů, sloupků nebo konzol | kus | 3 |  | 0 | CS ÚRS 2023 01 |  | základní |  | 0 | 0 | 0 | 0.004 | 0.012 |  | 4 | K | 2 |  |  |  | ROZPOCET | 0 | 0 | 0 | 0 | 0 | 1 | 0 | 4 | -757083200
| PP |  | Odstranění (demontáž) svislých dopravních značek s odklizením materiálu na skládku na vzdálenost do 20 m nebo s naložením na dopravní prostředek ze sloupů, sloupků nebo konzol | [15 empty] | PP | 2
| Online PSC |  | https://podminky.urs.cz/item/CS_URS_2023_01/966006211 | [15 empty] | Online PSC | 2
| PSC |  | Poznámka k souboru cen: 1. Přemístění demontovaných značek na vzdálenost přes 20 m se oceňuje cenami souborů cen 997 22-1 Vodorovná doprava vybouraných hmot. | [15 empty] | PSC | 2
| VV |  | položka výkazu výměr 68 | [15 empty] | VV | 2 | 1 | True | 0 | ROZPOCET
| VV |  | 3 |  | 3 | [13 empty] | VV | 2 | 2 | True | 0 | ROZPOCET
189 | K | 966001211 | Odstranění lavičky stabilní zabetonované | kus | 2 |  | 0 | CS ÚRS 2023 01 |  | základní |  | 0 | 0 | 0 | 0.482 | 0.964 |  | 4 | K | 2 |  |  |  | ROZPOCET | 0 | 0 | 0 | 0 | 0 | 1 | 0 | 4 | 997226980
| PP |  | Odstranění lavičky parkové stabilní zabetonované | [15 empty] | PP | 2
| Online PSC |  | https://podminky.urs.cz/item/CS_URS_2023_01/966001211 | [15 empty] | Online PSC | 2
| VV |  | položka výkazu výměr 54 | [15 empty] | VV | 2 | 1 | True | 0 | ROZPOCET
| VV |  | 2 |  | 2 | [13 empty] | VV | 2 | 2 | True | 0 | ROZPOCET
190 | K | 966001311 | Odstranění odpadkového koše s betonovou patkou | kus | 1 |  | 0 | CS ÚRS 2023 01 |  | základní |  | 0 | 0 | 0 | 0.087 | 0.087 |  | 4 | K | 2 |  |  |  | ROZPOCET | 0 | 0 | 0 | 0 | 0 | 1 | 0 | 4 | 1520309976
| PP |  | Odstranění odpadkového koše s betonovou patkou | [15 empty] | PP | 2
| Online PSC |  | https://podminky.urs.cz/item/CS_URS_2023_01/966001311 | [15 empty] | Online PSC | 2
| VV |  | položka výkazu výměr 55 | [15 empty] | VV | 2 | 1 | True | 0 | ROZPOCET
| VV |  | 1 |  | 1 | [13 empty] | VV | 2 | 2 | True | 0 | ROZPOCET
191 | K | 966077131 | Odstranění různých doplňkových ocelových konstrukcí hmotnosti přes 50 do 100 kg | kus | 1 |  | 0 | CS ÚRS 2023 01 |  | základní |  | 0 | 0.00029 | 0.00029 | 0.375 | 0.375 |  | 4 | K | 2 |  |  |  | ROZPOCET | 0 | 0 | 0 | 0 | 0 | 1 | 0 | 4 | 368650160
| PP |  | Odstranění různých konstrukcí na mostech doplňkových ocelových konstrukcí hmotnosti jednotlivě přes 50 do 100 kg | [15 empty] | PP | 2
| Online PSC |  | https://podminky.urs.cz/item/CS_URS_2023_01/966077131 | [15 empty] | Online PSC | 2
| VV |  | položka výkazu výměr 56 | [15 empty] | VV | 2 | 1 | True | 0 | ROZPOCET
| VV |  | 1 |  | 1 | [13 empty] | VV | 2 | 2 | True | 0 | ROZPOCET
192 | K | 228960002 | Demontáž stožáru nebo sloupku přímého na základovém rámu | kus | 1 |  | 0 | CS ÚRS 2023 01 |  | základní |  | 0 | 0 | 0 | 0 | 0 |  | 4 | K | 2 |  |  |  | ROZPOCET | 0 | 0 | 0 | 0 | 0 | 1 | 0 | 4 | -731713384
| PP |  | Demontáž stožáru nebo sloupku včetně vytažení a odpojení kabelu, odpojení uzemnění a naložení stožáru, bez odstranění základu přímého na základovém rámu | [15 empty] | PP | 2
| Online PSC |  | https://podminky.urs.cz/item/CS_URS_2023_01/228960002 | [15 empty] | Online PSC | 2
| VV |  | položka výkazu výměr 84 | [15 empty] | VV | 2 | 1 | True | 0 | ROZPOCET
| VV |  | 1 |  | 1 | [13 empty] | VV | 2 | 2 | True | 0 | ROZPOCET
193 | K | 997221612 | Nakládání vybouraných hmot na dopravní prostředky pro vodorovnou dopravu | t | 7.625 |  | 0 | CS ÚRS 2023 01 |  | základní |  | 0 | 0 | 0 | 0 | 0 |  | 4 | K | 2 |  |  |  | ROZPOCET | 0 | 0 | 0 | 0 | 0 | 1 | 0 | 4 | -2122763698
| PP |  | Nakládání na dopravní prostředky pro vodorovnou dopravu vybouraných hmot | [15 empty] | PP | 2
| Online PSC |  | https://podminky.urs.cz/item/CS_URS_2023_01/997221612 | [15 empty] | Online PSC | 2
| PSC |  | Poznámka k souboru cen: 1. Ceny lze použít i pro překládání při lomené dopravě. 2. Ceny nelze použít při dopravě po železnici, po vodě nebo neobvyklými dopravními prostředky. | [15 empty] | PSC | 2
| VV |  | položka výkazu výměr 51 | [15 empty] | VV | 2 | 1 | True | 0 | ROZPOCET
| VV |  | 1,5*2 |  | 3 | [13 empty] | VV | 2 | 2 | True | 0 | ROZPOCET
| VV |  | položka výkazu výměr 52 | [15 empty] | VV | 2 | 1 | True | 0 | ROZPOCET
| VV |  | 1 |  | 1 | [13 empty] | VV | 2 | 2 | True | 0 | ROZPOCET
| VV |  | položka výkazu výměr 53 | [15 empty] | VV | 2 | 1 | True | 0 | ROZPOCET
| VV |  | 7*0,082 |  | 0.574 | [13 empty] | VV | 2 | 2 | True | 0 | ROZPOCET
| VV |  | položka výkazu výměr 54 | [15 empty] | VV | 2 | 1 | True | 0 | ROZPOCET
| VV |  | 2*0,482 |  | 0.964 | [13 empty] | VV | 2 | 2 | True | 0 | ROZPOCET
| VV |  | položka výkazu výměr 55 | [15 empty] | VV | 2 | 1 | True | 0 | ROZPOCET
| VV |  | 0,087 |  | 0.087 | [13 empty] | VV | 2 | 2 | True | 0 | ROZPOCET
| VV |  | položka výkazu výměr 56 | [15 empty] | VV | 2 | 1 | True | 0 | ROZPOCET
| VV |  | 0,1 |  | 0.1 | [13 empty] | VV | 2 | 2 | True | 0 | ROZPOCET
| VV |  | položka výkazu výměr 66 | [15 empty] | VV | 2 | 1 | True | 0 | ROZPOCET
| VV |  | 6*0,15 |  | 0.9 | [13 empty] | VV | 2 | 2 | True | 0 | ROZPOCET
| VV |  | položka výkazu výměr 84 | [15 empty] | VV | 2 | 1 | True | 0 | ROZPOCET
| VV |  | 1*1 |  | 1 | [13 empty] | VV | 2 | 2 | True | 0 | ROZPOCET
194 | K | 997221131 | Vodorovná doprava vybouraných hmot nošením do 50 m | t | 0.482 |  | 0 | CS ÚRS 2023 01 |  | základní |  | 0 | 0 | 0 | 0 | 0 |  | 4 | K | 2 |  |  |  | ROZPOCET | 0 | 0 | 0 | 0 | 0 | 1 | 0 | 4 | -1610563667
| PP |  | Vodorovná doprava vybouraných hmot nošením s naložením a se složením na vzdálenost do 50 m | [15 empty] | PP | 2
| Online PSC |  | https://podminky.urs.cz/item/CS_URS_2023_01/997221131 | [15 empty] | Online PSC | 2
| VV |  | položka výkazu výměr 54 | [15 empty] | VV | 2 | 1 | True | 0 | ROZPOCET
| VV |  | 1*0,482 |  | 0.482 | [13 empty] | VV | 2 | 2 | True | 0 | ROZPOCET
195 | K | 997221571 | Vodorovná doprava vybouraných hmot do 1 km | t | 7.143 |  | 0 | CS ÚRS 2023 01 |  | základní |  | 0 | 0 | 0 | 0 | 0 |  | 4 | K | 2 |  |  |  | ROZPOCET | 0 | 0 | 0 | 0 | 0 | 1 | 0 | 4 | -1059180922
| PP |  | Vodorovná doprava vybouraných hmot bez naložení, ale se složením a s hrubým urovnáním na vzdálenost do 1 km | [15 empty] | PP | 2
| Online PSC |  | https://podminky.urs.cz/item/CS_URS_2023_01/997221571 | [15 empty] | Online PSC | 2
| PSC |  | Poznámka k souboru cen: 1. Ceny nelze použít pro vodorovnou dopravu vybouraných hmot po železnici, po vodě nebo neobvyklými dopravními prostředky. 2. Je-li na dopravní dráze pro vodorovnou dopravu vybouraných hmot překážka, pro kterou je nutno vybourané hmoty překládat z jednoho dopravního prostředku na druhý, oceňuje se tato doprava v každém úseku samostatně. | [15 empty] | PSC | 2
| VV |  | položka výkazu výměr 51 | [15 empty] | VV | 2 | 1 | True | 0 | ROZPOCET
| VV |  | 1,5*2 |  | 3 | [13 empty] | VV | 2 | 2 | True | 0 | ROZPOCET
| VV |  | položka výkazu výměr 52 | [15 empty] | VV | 2 | 1 | True | 0 | ROZPOCET
| VV |  | 1 |  | 1 | [13 empty] | VV | 2 | 2 | True | 0 | ROZPOCET
| VV |  | položka výkazu výměr 53 | [15 empty] | VV | 2 | 1 | True | 0 | ROZPOCET
| VV |  | 7*0,082 |  | 0.574 | [13 empty] | VV | 2 | 2 | True | 0 | ROZPOCET
| VV |  | položka výkazu výměr 54 | [15 empty] | VV | 2 | 1 | True | 0 | ROZPOCET
| VV |  | 1*0,482 |  | 0.482 | [13 empty] | VV | 2 | 2 | True | 0 | ROZPOCET
| VV |  | položka výkazu výměr 55 | [15 empty] | VV | 2 | 1 | True | 0 | ROZPOCET
| VV |  | 0,087 |  | 0.087 | [13 empty] | VV | 2 | 2 | True | 0 | ROZPOCET
| VV |  | položka výkazu výměr 56 | [15 empty] | VV | 2 | 1 | True | 0 | ROZPOCET
| VV |  | 0,1 |  | 0.1 | [13 empty] | VV | 2 | 2 | True | 0 | ROZPOCET
| VV |  | položka výkazu výměr 66 | [15 empty] | VV | 2 | 1 | True | 0 | ROZPOCET
| VV |  | 6*0,15 |  | 0.9 | [13 empty] | VV | 2 | 2 | True | 0 | ROZPOCET
| VV |  | položka výkazu výměr 84 | [15 empty] | VV | 2 | 1 | True | 0 | ROZPOCET
| VV |  | 1*1 |  | 1 | [13 empty] | VV | 2 | 2 | True | 0 | ROZPOCET
196 | K | 997221579 | Příplatek ZKD 1 km u vodorovné dopravy vybouraných hmot | t | 14.286 |  | 0 | CS ÚRS 2023 01 |  | základní |  | 0 | 0 | 0 | 0 | 0 |  | 4 | K | 2 |  |  |  | ROZPOCET | 0 | 0 | 0 | 0 | 0 | 1 | 0 | 4 | -514932869
| PP |  | Vodorovná doprava vybouraných hmot bez naložení, ale se složením a s hrubým urovnáním na vzdálenost Příplatek k ceně za každý další i započatý 1 km přes 1 km | [15 empty] | PP | 2
| Online PSC |  | https://podminky.urs.cz/item/CS_URS_2023_01/997221579 | [15 empty] | Online PSC | 2
| PSC |  | Poznámka k souboru cen: 1. Ceny nelze použít pro vodorovnou dopravu vybouraných hmot po železnici, po vodě nebo neobvyklými dopravními prostředky. 2. Je-li na dopravní dráze pro vodorovnou dopravu vybouraných hmot překážka, pro kterou je nutno vybourané hmoty překládat z jednoho dopravního prostředku na druhý, oceňuje se tato doprava v každém úseku samostatně. | [15 empty] | PSC | 2
| VV |  | předpoklad 3 km | [15 empty] | VV | 2 | 1 | True | 0 | ROZPOCET
| VV |  | položka výkazu výměr 51 | [15 empty] | VV | 2 | 1 | True | 0 | ROZPOCET
| VV |  | 1,5*2 |  | 3 | [13 empty] | VV | 2 | 2 | True | 0 | ROZPOCET
| VV |  | položka výkazu výměr 52 | [15 empty] | VV | 2 | 1 | True | 0 | ROZPOCET
| VV |  | 1 |  | 1 | [13 empty] | VV | 2 | 2 | True | 0 | ROZPOCET
| VV |  | položka výkazu výměr 53 | [15 empty] | VV | 2 | 1 | True | 0 | ROZPOCET
| VV |  | 7*0,082 |  | 0.574 | [13 empty] | VV | 2 | 2 | True | 0 | ROZPOCET
| VV |  | položka výkazu výměr 54 | [15 empty] | VV | 2 | 1 | True | 0 | ROZPOCET
| VV |  | 1*0,482 |  | 0.482 | [13 empty] | VV | 2 | 2 | True | 0 | ROZPOCET
| VV |  | položka výkazu výměr 55 | [15 empty] | VV | 2 | 1 | True | 0 | ROZPOCET
| VV |  | 0,087 |  | 0.087 | [13 empty] | VV | 2 | 2 | True | 0 | ROZPOCET
| VV |  | položka výkazu výměr 56 | [15 empty] | VV | 2 | 1 | True | 0 | ROZPOCET
| VV |  | 0,1 |  | 0.1 | [13 empty] | VV | 2 | 2 | True | 0 | ROZPOCET
| VV |  | položka výkazu výměr 66 | [15 empty] | VV | 2 | 1 | True | 0 | ROZPOCET
| VV |  | 6*0,15 |  | 0.9 | [13 empty] | VV | 2 | 2 | True | 0 | ROZPOCET
| VV |  | položka výkazu výměr 84 | [15 empty] | VV | 2 | 1 | True | 0 | ROZPOCET
| VV |  | 1*1 |  | 1 | [13 empty] | VV | 2 | 2 | True | 0 | ROZPOCET
| VV |  | Mezisoučet |  | 7.143 | [13 empty] | VV | 2 | 3 | True | 0 | ROZPOCET
| VV |  | 7,143*2 |  | 14.286 | [13 empty] | VV | 2 | 2 | True | 1 | ROZPOCET

## 2-1 - SO 102 – Parkoviště...
{b065b873-71f4-4648-9e81-5dc593498812}
2
| KRYCÍ LIST SOUPISU PRACÍ | [7 empty] | v --- níže se nacházejí doplnkové a pomocné údaje k sestavám --- v | [9 empty] | False
Stavba:
Bruntál, dopravní opatření na ulici Dolní
Objekt:
2 - SO 102 – Parkoviště „U Rybníka
Soupis:
2-1 - SO 102 – Parkoviště „U Rybníka - soupis prací
| KSO: |  | 82229 |  |  | CC-CZ: | 21121
| Místo: |  | Bruntál |  |  | Datum: | 3. 8. 2022
[6 empty] | CZ-CPA: | 42.11.10
| Zadavatel: |  |  |  |  | IČ: | 00295892
|  | Město Bruntál |  |  |  | DIČ: | CZ00295892
| Uchazeč: |  |  |  |  | IČ: | Vyplň údaj
|  | Vyplň údaj |  |  |  | DIČ: | Vyplň údaj
| Projektant: |  |  |  |  | IČ: | 45186677
|  | ing.Petr Doležel |  |  |  | DIČ: | CZ6008091309
| Zpracovatel: |  |  |  |  | IČ:
|  | ing.Pospíšil Michal CU2023/I |  |  |  | DIČ:
Poznámka:
| Cena bez DPH | [5 empty] | 0
|  |  | Základ daně |  |  | Sazba daně | Výše daně
| DPH | základní | 0 |  |  | 21% | 0
|  | snížená | 0 |  |  | 15% | 0
|  | zákl. přenesená | 0 |  |  | 21% | 0
|  | sníž. přenesená | 0 |  |  | 15% | 0
|  | nulová | 0 |  |  | 0% | 0
| Cena s DPH |  |  | v | CZK |  | 0
| Projektant |  |  | Zpracovatel
| Datum a podpis: |  | Razítko | Datum a podpis: |  |  | Razítko
| Objednavatel |  |  | Uchazeč
| Datum a podpis: |  | Razítko | Datum a podpis: |  |  | Razítko
REKAPITULACE ČLENĚNÍ SOUPISU PRACÍ
Stavba:
Bruntál, dopravní opatření na ulici Dolní
Objekt:
2 - SO 102 – Parkoviště „U Rybníka
Soupis:
2-1 - SO 102 – Parkoviště „U Rybníka - soupis prací
Místo: |  |  | Bruntál |  |  | Datum: | 3. 8. 2022
Zadavatel: |  |  | Město Bruntál |  |  | Projektant: | ing.Petr Doležel
Uchazeč: |  |  | Vyplň údaj |  |  | Zpracovatel: | ing.Pospíšil Michal CU2023/I
Kód dílu - Popis | [6 empty] | Cena celkem [CZK]
Náklady ze soupisu prací | [6 empty] | 0 | [12 empty] | -1
| HSV - Práce a dodávky HSV | [5 empty] | 0
| 001 - zemní práce | [5 empty] | 0
| 57 - Kryty pozemních komunikací letišť a ploch z kameniva nebo živičné | [5 empty] | 0
| 059 - kryty poz.komunikací - dlažba | [5 empty] | 0
| 91 - Doplňující konstrukce a práce pozemních komunikací, letišť a ploch | [5 empty] | 0
| 96 - Bourání konstrukcí | [5 empty] | 0
SOUPIS PRACÍ
Stavba:
Bruntál, dopravní opatření na ulici Dolní
Objekt:
2 - SO 102 – Parkoviště „U Rybníka
Soupis:
2-1 - SO 102 – Parkoviště „U Rybníka - soupis prací
Místo: |  |  | Bruntál |  |  | Datum: | 3. 8. 2022
Zadavatel: |  |  | Město Bruntál |  |  | Projektant: | ing.Petr Doležel
Uchazeč: |  |  | Vyplň údaj |  |  | Zpracovatel: | ing.Pospíšil Michal CU2023/I
PČ | Typ | Kód | Popis | MJ | Množství | J.cena [CZK] | Cena celkem [CZK] | Cenová soustava |  | DPH | J. Nh [h] | Nh celkem [h] | J. hmotnost [t] | Hmotnost celkem [t] | J. suť [t] | Suť Celkem [t] | Dodavatel
Náklady soupisu celkem | [6 empty] | 0 |  |  |  |  | 0 |  | 439.0864 |  | 129.4882 |  |  | D | -1 | [10 empty] | 0
| D | HSV | Práce a dodávky HSV |  |  |  | 0 |  |  |  |  | 0 |  | 439.0864 |  | 129.4882 |  | 1 | D | 0 |  |  |  | ROZPOCET | [6 empty] | 0
| D | 001 | zemní práce |  |  |  | 0 |  |  |  |  | 0 |  | 0.0018 |  | 0 |  | 1 | D | 1 |  |  |  | ROZPOCET | [6 empty] | 0
1 | K | 121151103 | Sejmutí ornice plochy do 100 m2 tl vrstvy do 200 mm strojně | m2 | 9.2 |  | 0 | CS ÚRS 2023 01 |  | základní |  | 0 | 0 | 0 | 0 | 0 |  | 4 | K | 2 |  |  |  | ROZPOCET | 0 | 0 | 0 | 0 | 0 | 1 | 0 | 4 | 250603427
| PP |  | Sejmutí ornice strojně při souvislé ploše do 100 m2, tl. vrstvy do 200 mm | [15 empty] | PP | 2
| Online PSC |  | https://podminky.urs.cz/item/CS_URS_2023_01/121151103 | [15 empty] | Online PSC | 2
| VV |  | položka výkazu výměr 10 | [15 empty] | VV | 2 | 1 | True | 0 | ROZPOCET
| VV |  | 92*0,1 |  | 9.2 | [13 empty] | VV | 2 | 2 | True | 0 | ROZPOCET
2 | K | 122251104 | Odkopávky a prokopávky nezapažené v hornině třídy těžitelnosti I skupiny 3 objem do 500 m3 strojně | m3 | 146.89 |  | 0 | CS ÚRS 2023 01 |  | základní |  | 0 | 0 | 0 | 0 | 0 |  | 4 | K | 2 |  |  |  | ROZPOCET | 0 | 0 | 0 | 0 | 0 | 1 | 0 | 4 | 1171446771
| PP |  | Odkopávky a prokopávky nezapažené strojně v hornině třídy těžitelnosti I skupiny 3 přes 100 do 500 m3 | [15 empty] | PP | 2
| Online PSC |  | https://podminky.urs.cz/item/CS_URS_2023_01/122251104 | [15 empty] | Online PSC | 2
| VV |  | položka výkazu výměr 9 | [15 empty] | VV | 2 | 1 | True | 0 | ROZPOCET
| VV |  | 146,89 |  | 146.89 | [13 empty] | VV | 2 | 2 | True | 0 | ROZPOCET
3 | K | 122251103 | Odkopávky a prokopávky nezapažené v hornině třídy těžitelnosti I skupiny 3 objem do 100 m3 strojně | m3 | 69.3 |  | 0 | CS ÚRS 2023 01 |  | základní |  | 0 | 0 | 0 | 0 | 0 |  | 4 | K | 2 |  |  |  | ROZPOCET | 0 | 0 | 0 | 0 | 0 | 1 | 0 | 4 | 1680911142
| PP |  | Odkopávky a prokopávky nezapažené strojně v hornině třídy těžitelnosti I skupiny 3 přes 50 do 100 m3 | [15 empty] | PP | 2
| Online PSC |  | https://podminky.urs.cz/item/CS_URS_2023_01/122251103 | [15 empty] | Online PSC | 2
| VV |  | položka výkazu výměr 13 | [15 empty] | VV | 2 | 1 | True | 0 | ROZPOCET
| VV |  | 231*0,3 |  | 69.3 | [13 empty] | VV | 2 | 2 | True | 0 | ROZPOCET
4 | K | 167151101 | Nakládání výkopku z hornin třídy těžitelnosti I skupiny 1 až 3 do 100 m3 | m3 | 45 |  | 0 | CS ÚRS 2023 01 |  | základní |  | 0 | 0 | 0 | 0 | 0 |  | 4 | K | 2 |  |  |  | ROZPOCET | 0 | 0 | 0 | 0 | 0 | 1 | 0 | 4 | 1978464105
| PP |  | Nakládání, skládání a překládání neulehlého výkopku nebo sypaniny strojně nakládání, množství do 100 m3, z horniny třídy těžitelnosti I, skupiny 1 až 3 | [15 empty] | PP | 2
| Online PSC |  | https://podminky.urs.cz/item/CS_URS_2023_01/167151101 | [15 empty] | Online PSC | 2
| VV |  | položka výkazu výměr 22 | [15 empty] | VV | 2 | 1 | True | 0 | ROZPOCET
| VV |  | 90*0,1+36 |  | 45 | [13 empty] | VV | 2 | 2 | True | 1 | ROZPOCET
5 | K | 162551108 | Vodorovné přemístění přes 2 500 do 3000 m výkopku/sypaniny z horniny třídy těžitelnosti I skupiny 1 až 3 | m3 | 54.2 |  | 0 | CS ÚRS 2023 01 |  | základní |  | 0 | 0 | 0 | 0 | 0 |  | 4 | K | 2 |  |  |  | ROZPOCET | 0 | 0 | 0 | 0 | 0 | 1 | 0 | 4 | 1878311004
| PP |  | Vodorovné přemístění výkopku nebo sypaniny po suchu na obvyklém dopravním prostředku, bez naložení výkopku, avšak se složením bez rozhrnutí z horniny třídy těžitelnosti I skupiny 1 až 3 na vzdálenost přes 2 500 do 3 000 m | [15 empty] | PP | 2
| Online PSC |  | https://podminky.urs.cz/item/CS_URS_2023_01/162551108 | [15 empty] | Online PSC | 2
| PSC |  | Poznámka k souboru cen: 1. Přemísťuje-li se výkopek z dočasných skládek vzdálených do 50 m, neoceňuje se nakládání výkopku, i když se provádí. Toto ustanovení neplatí, vylučuje-li projekt použití dozeru. 2. Ceny nelze použít, předepisuje-li projekt přemístit výkopek na místo nepřístupné obvyklým dopravním prostředkům; toto přemístění se oceňuje individuálně. | [15 empty] | PSC | 2
| VV |  | položka výkazu výměr 10 | [15 empty] | VV | 2 | 1 | True | 0 | ROZPOCET
| VV |  | 92*0,1 |  | 9.2 | [13 empty] | VV | 2 | 2 | True | 0 | ROZPOCET
| VV |  | položka výkazu výměr 22 | [15 empty] | VV | 2 | 1 | True | 0 | ROZPOCET
| VV |  | 90*0,1+36 |  | 45 | [13 empty] | VV | 2 | 2 | True | 0 | ROZPOCET
6 | K | 162751117 | Vodorovné přemístění do 10000 m výkopku/sypaniny z horniny třídy těžitelnosti I, skupiny 1 až 3 | m3 | 218.1 |  | 0 | CS ÚRS 2021 01 |  | základní |  | 0 | 0 | 0 | 0 | 0 |  | 4 | K | 2 |  |  |  | ROZPOCET | 0 | 0 | 0 | 0 | 0 | 1 | 0 | 4 | -324341066
| PP |  | Vodorovné přemístění výkopku nebo sypaniny po suchu na obvyklém dopravním prostředku, bez naložení výkopku, avšak se složením bez rozhrnutí z horniny třídy těžitelnosti I skupiny 1 až 3 na vzdálenost přes 9 000 do 10 000 m | [15 empty] | PP | 2
| Online PSC |  | https://podminky.urs.cz/item/CS_URS_2021_01/162751117 | [15 empty] | Online PSC | 2
| PSC |  | Poznámka k souboru cen: 1. Přemísťuje-li se výkopek z dočasných skládek vzdálených do 50 m, neoceňuje se nakládání výkopku, i když se provádí. Toto ustanovení neplatí, vylučuje-li projekt použití dozeru. 2. Ceny nelze použít, předepisuje-li projekt přemístit výkopek na místo nepřístupné obvyklým dopravním prostředkům; toto přemístění se oceňuje individuálně. | [15 empty] | PSC | 2
| VV |  | položka výkazu výměr 9 | [15 empty] | VV | 2 | 1 | True | 0 | ROZPOCET
| VV |  | 148,8 |  | 148.8 | [13 empty] | VV | 2 | 2 | True | 0 | ROZPOCET
| VV |  | položka výkazu výměr 13 | [15 empty] | VV | 2 | 1 | True | 0 | ROZPOCET
| VV |  | 231*0,3 |  | 69.3 | [13 empty] | VV | 2 | 2 | True | 0 | ROZPOCET
7 | K | 162751119 | Příplatek k vodorovnému přemístění výkopku/sypaniny z horniny třídy těžitelnosti I, skupiny 1 až 3 ZKD 1000 m přes 10000 m | m3 | 1962.9 |  | 0 | CS ÚRS 2020 01 |  | základní |  | 0 | 0 | 0 | 0 | 0 |  | 4 | K | 2 |  |  |  | ROZPOCET | 0 | 0 | 0 | 0 | 0 | 1 | 0 | 4 | 524801359
| PP |  | Vodorovné přemístění výkopku nebo sypaniny po suchu na obvyklém dopravním prostředku, bez naložení výkopku, avšak se složením bez rozhrnutí z horniny třídy těžitelnosti I skupiny 1 až 3 na vzdálenost Příplatek k ceně za každých dalších i započatých 1 000 m | [15 empty] | PP | 2
| PSC |  | Poznámka k souboru cen: 1. Přemísťuje-li se výkopek z dočasných skládek vzdálených do 50 m, neoceňuje se nakládání výkopku, i když se provádí. Toto ustanovení neplatí, vylučuje-li projekt použití dozeru. 2. Ceny nelze použít, předepisuje-li projekt přemístit výkopek na místo nepřístupné obvyklým dopravním prostředkům; toto přemístění se oceňuje individuálně. | [15 empty] | PSC | 2
| VV |  | 19 km Horní Benešov | [15 empty] | VV | 2 | 1 | True | 0 | ROZPOCET
| VV |  | položka výkazu výměr 9 | [15 empty] | VV | 2 | 1 | True | 0 | ROZPOCET
| VV |  | 148,8 |  | 148.8 | [13 empty] | VV | 2 | 2 | True | 0 | ROZPOCET
| VV |  | položka výkazu výměr 13 | [15 empty] | VV | 2 | 1 | True | 0 | ROZPOCET
| VV |  | 231*0,3 |  | 69.3 | [13 empty] | VV | 2 | 2 | True | 0 | ROZPOCET
| VV |  | Mezisoučet |  | 218.1 | [13 empty] | VV | 2 | 3 | True | 0 | ROZPOCET
| VV |  | 218,1*9 |  | 1962.9 | [13 empty] | VV | 2 | 2 | True | 1 | ROZPOCET
8 | K | 171201231 | Poplatek za uložení zeminy a kamení na recyklační skládce (skládkovné) kód odpadu 17 05 04 | t | 352.8 |  | 0 | CS ÚRS 2023 01 |  | základní |  | 0 | 0 | 0 | 0 | 0 |  | 4 | K | 2 |  |  |  | ROZPOCET | 0 | 0 | 0 | 0 | 0 | 1 | 0 | 4 | -1415939185
| PP |  | Poplatek za uložení stavebního odpadu na recyklační skládce (skládkovné) zeminy a kamení zatříděného do Katalogu odpadů pod kódem 17 05 04 | [15 empty] | PP | 2
| Online PSC |  | https://podminky.urs.cz/item/CS_URS_2023_01/171201231 | [15 empty] | Online PSC | 2
| PSC |  | Poznámka k souboru cen: 1. Ceny uvedené v souboru cen je doporučeno upravit podle aktuálních cen místně příslušné skládky odpadů. 2. Uložení odpadů neuvedených v souboru cen se oceňuje individuálně. | [15 empty] | PSC | 2
| VV |  | položka výkazu výměr 9 | [15 empty] | VV | 2 | 1 | True | 0 | ROZPOCET
| VV |  | 148,8*2 |  | 297.6 | [13 empty] | VV | 2 | 2 | True | 0 | ROZPOCET
| VV |  | položka výkazu výměr 10 | [15 empty] | VV | 2 | 1 | True | 0 | ROZPOCET
| VV |  | 92*0,3*2 |  | 55.2 | [13 empty] | VV | 2 | 2 | True | 0 | ROZPOCET
9 | K | 181111111 | Plošná úprava terénu do 500 m2 zemina skupiny 1 až 4 nerovnosti přes 50 do 100 mm v rovinně a svahu do 1:5 | m2 | 90 |  | 0 | CS ÚRS 2023 01 |  | základní |  | 0 | 0 | 0 | 0 | 0 |  | 4 | K | 2 |  |  |  | ROZPOCET | 0 | 0 | 0 | 0 | 0 | 1 | 0 | 4 | -1438249083
| PP |  | Plošná úprava terénu v zemině skupiny 1 až 4 s urovnáním povrchu bez doplnění ornice souvislé plochy do 500 m2 při nerovnostech terénu přes 50 do 100 mm v rovině nebo na svahu do 1:5 | [15 empty] | PP | 2
| Online PSC |  | https://podminky.urs.cz/item/CS_URS_2023_01/181111111 | [15 empty] | Online PSC | 2
| PSC |  | Poznámka k souboru cen: 1. Ceny jsou určeny pro vyrovnání nerovností neupraveného rostlého nebo ulehlého terénu. 2. Ceny lze použít pro vyrovnání terénu při zakládání trávníku. 3. V cenách nejsou započteny náklady na hutnění, tyto náklady se oceňují cenami souboru cen 171 15 ... Zhutnění podloží pod násypy z rostlé horniny tř. 1 až 4 katalogu 800-1 Zemní práce. 4. V cenách o sklonu svahu přes 1:1 jsou uvažovány podmínky pro svahy běžně schůdné; bez použití lezeckých technik. V případě použití lezeckých technik se tyto náklady oceňují individuálně. | [15 empty] | PSC | 2
| VV |  | položka výkazu výměr 22 | [15 empty] | VV | 2 | 1 | True | 0 | ROZPOCET
| VV |  | 90 |  | 90 | [13 empty] | VV | 2 | 2 | True | 0 | ROZPOCET
10 | K | 181351006 | Rozprostření ornice tl vrstvy přes 300 do 400 mm pl do 100 m2 v rovině nebo ve svahu do 1:5 strojně | m2 | 90 |  | 0 | CS ÚRS 2023 01 |  | základní |  | 0 | 0 | 0 | 0 | 0 |  | 4 | K | 2 |  |  |  | ROZPOCET | 0 | 0 | 0 | 0 | 0 | 1 | 0 | 4 | -115668584
| PP |  | Rozprostření a urovnání ornice v rovině nebo ve svahu sklonu do 1:5 strojně při souvislé ploše do 100 m2, tl. vrstvy přes 300 do 400 mm | [15 empty] | PP | 2
| Online PSC |  | https://podminky.urs.cz/item/CS_URS_2023_01/181351006 | [15 empty] | Online PSC | 2
| VV |  | položka výkazu výměr 22 | [15 empty] | VV | 2 | 1 | True | 0 | ROZPOCET
| VV |  | 36/0,4 |  | 90 | [13 empty] | VV | 2 | 2 | True | 0 | ROZPOCET
11 | K | 181351113 | Rozprostření ornice tl vrstvy do 200 mm pl přes 500 m2 v rovině nebo ve svahu do 1:5 strojně | m2 | 90 |  | 0 | CS ÚRS 2023 01 |  | základní |  | 0 | 0 | 0 | 0 | 0 |  | 4 | K | 2 |  |  |  | ROZPOCET | 0 | 0 | 0 | 0 | 0 | 1 | 0 | 4 | 266105130
| PP |  | Rozprostření a urovnání ornice v rovině nebo ve svahu sklonu do 1:5 strojně při souvislé ploše přes 500 m2, tl. vrstvy do 200 mm | [15 empty] | PP | 2
| Online PSC |  | https://podminky.urs.cz/item/CS_URS_2023_01/181351113 | [15 empty] | Online PSC | 2
| PSC |  | Poznámka k souboru cen: 1. V ceně jsou započteny i náklady na případné nutné přemístění hromad nebo dočasných skládek na místo spotřeby ze vzdálenosti do 50 m. 2. V ceně nejsou započteny náklady na získání ornice; tyto se oceňují cenami souboru cen 121 Sejmutí ornice. | [15 empty] | PSC | 2
| VV |  | položka výkazu výměr 22 | [15 empty] | VV | 2 | 1 | True | 0 | ROZPOCET
| VV |  | 90 |  | 90 | [13 empty] | VV | 2 | 2 | True | 0 | ROZPOCET
12 | K | 181411141 | Založení parterového trávníku výsevem pl do 1000 m2 v rovině a ve svahu do 1:5 | m2 | 90 |  | 0 | CS ÚRS 2023 01 |  | základní |  | 0 | 0 | 0 | 0 | 0 |  | 4 | K | 2 |  |  |  | ROZPOCET | 0 | 0 | 0 | 0 | 0 | 1 | 0 | 4 | 444906578
| PP |  | Založení trávníku na půdě předem připravené plochy do 1000 m2 výsevem včetně utažení parterového v rovině nebo na svahu do 1:5 | [15 empty] | PP | 2
| Online PSC |  | https://podminky.urs.cz/item/CS_URS_2023_01/181411141 | [15 empty] | Online PSC | 2
| PSC |  | Poznámka k souboru cen: 1. V cenách jsou započteny i náklady na pokosení, naložení a odvoz odpadu do 20 km se složením. 2. V cenách -1161 až -1164 nejsou započteny i náklady na zatravňovací textilii. 3. V cenách nejsou započteny náklady na: a) přípravu půdy, b) travní semeno, tyto náklady se oceňují ve specifikaci, c) vypletí a zalévání; tyto práce se oceňují cenami části C02 souborů cen 185 80-42 Vypletí a 185 80-43 Zalití rostlin vodou, d) srovnání terénu, tyto práce se oceňují souborem cen 181 1.-..Plošná úprava terénu. 4. V cenách o sklonu svahu přes 1:1 jsou uvažovány podmínky pro svahy běžně schůdné; bez použití lezeckých technik. V případě použití lezeckých technik se tyto náklady oceňují individuálně. | [15 empty] | PSC | 2
| VV |  | položka výkazu výměr 22 | [15 empty] | VV | 2 | 1 | True | 0 | ROZPOCET
| VV |  | 90 |  | 90 | [13 empty] | VV | 2 | 2 | True | 0 | ROZPOCET
13 | M | 00572410 | osivo směs travní parková | kg | 1.8 |  | 0 | CS ÚRS 2023 01 |  | základní |  | 0 | 0.001 | 0.0018 | 0 | 0 |  | 8 | M | 2 |  |  |  | ROZPOCET | 0 | 0 | 0 | 0 | 0 | 1 | 0 | 4 | 845302364
| PP |  | osivo směs travní parková | [15 empty] | PP | 2
| VV |  | položka výkazu výměr 22 | [15 empty] | VV | 2 | 1 | True | 0 | ROZPOCET
| VV |  | 90*0,02 |  | 1.8 | [13 empty] | VV | 2 | 2 | True | 0 | ROZPOCET
14 | K | 183205111 | Založení záhonu v rovině a svahu do 1:5 zemina skupiny 1 a 2 | m2 | 90 |  | 0 | CS ÚRS 2023 01 |  | základní |  | 0 | 0 | 0 | 0 | 0 |  | 4 | K | 2 |  |  |  | ROZPOCET | 0 | 0 | 0 | 0 | 0 | 1 | 0 | 4 | 365142028
| PP |  | Založení záhonu pro výsadbu rostlin v rovině nebo na svahu do 1:5 v zemině skupiny 1 až 2 | [15 empty] | PP | 2
| Online PSC |  | https://podminky.urs.cz/item/CS_URS_2023_01/183205111 | [15 empty] | Online PSC | 2
| PSC |  | Poznámka k souboru cen: 1. V cenách jsou započteny i náklady na urovnání s případným naložení odpadu na dopravní prostředek, odvoz na vzdálenost do 20 km a složení výkopků. 2. Ceny nelze použít pro založení záhonu s výškovým členěním pro ornamentální výsadby; tyto práce se oceňují individuálně. | [15 empty] | PSC | 2
| VV |  | položka výkazu výměr 22 | [15 empty] | VV | 2 | 1 | True | 0 | ROZPOCET
| VV |  | 90 |  | 90 | [13 empty] | VV | 2 | 2 | True | 0 | ROZPOCET
15 | K | 183403114 | Obdělání půdy kultivátorováním v rovině a svahu do 1:5 | m2 | 90 |  | 0 | CS ÚRS 2023 01 |  | základní |  | 0 | 0 | 0 | 0 | 0 |  | 4 | K | 2 |  |  |  | ROZPOCET | 0 | 0 | 0 | 0 | 0 | 1 | 0 | 4 | 334415112
| PP |  | Obdělání půdy kultivátorováním v rovině nebo na svahu do 1:5 | [15 empty] | PP | 2
| Online PSC |  | https://podminky.urs.cz/item/CS_URS_2023_01/183403114 | [15 empty] | Online PSC | 2
| PSC |  | Poznámka k souboru cen: 1. Každé opakované obdělání půdy se oceňuje samostatně. 2. Ceny -3114 a -3115 lze použít i pro obdělání půdy aktivními branami. | [15 empty] | PSC | 2
| VV |  | položka výkazu výměr 22 | [15 empty] | VV | 2 | 1 | True | 0 | ROZPOCET
| VV |  | 90 |  | 90 | [13 empty] | VV | 2 | 2 | True | 0 | ROZPOCET
16 | K | 183403153 | Obdělání půdy hrabáním v rovině a svahu do 1:5 | m2 | 90 |  | 0 | CS ÚRS 2023 01 |  | základní |  | 0 | 0 | 0 | 0 | 0 |  | 4 | K | 2 |  |  |  | ROZPOCET | 0 | 0 | 0 | 0 | 0 | 1 | 0 | 4 | 587768485
| PP |  | Obdělání půdy hrabáním v rovině nebo na svahu do 1:5 | [15 empty] | PP | 2
| Online PSC |  | https://podminky.urs.cz/item/CS_URS_2023_01/183403153 | [15 empty] | Online PSC | 2
| PSC |  | Poznámka k souboru cen: 1. Každé opakované obdělání půdy se oceňuje samostatně. 2. Ceny -3114 a -3115 lze použít i pro obdělání půdy aktivními branami. | [15 empty] | PSC | 2
| VV |  | položka výkazu výměr 22 | [15 empty] | VV | 2 | 1 | True | 0 | ROZPOCET
| VV |  | 90 |  | 90 | [13 empty] | VV | 2 | 2 | True | 0 | ROZPOCET
17 | K | 185803111 | Ošetření trávníku shrabáním v rovině a svahu do 1:5 | m2 | 90 |  | 0 | CS ÚRS 2023 01 |  | základní |  | 0 | 0 | 0 | 0 | 0 |  | 4 | K | 2 |  |  |  | ROZPOCET | 0 | 0 | 0 | 0 | 0 | 1 | 0 | 4 | -1278298278
| PP |  | Ošetření trávníku jednorázové v rovině nebo na svahu do 1:5 | [15 empty] | PP | 2
| Online PSC |  | https://podminky.urs.cz/item/CS_URS_2023_01/185803111 | [15 empty] | Online PSC | 2
| PSC |  | Poznámka k souboru cen: 1. V cenách nejsou započteny náklady na : a) vypletí; tyto práce se oceňují cenami části C02 souboru cen 185 80-42 Vypletí, b) zalití; tyto práce se oceňují cenami části C02 souboru cen 185 80-43 Zalití rostlin vodou c) chemické odplevelení; tyto práce se oceňují cenami části A02 souboru cen 184 80-22 Chemické odplevelení trávníku, d) hnojení; tyto práce se oceňuji cenami části A02 souboru cen 184 85-11 Hnojení roztokem hnojiva nebo 185 80-21 Hnojení. 2. V cenách jsou započteny i náklady na pokosení se shrabáním, naložením shrabu na dopravní prostředek s odvezením do vzdálenosti 20 km a vyložením shrabu. 3. V cenách o sklonu svahu přes 1:1 jsou uvažovány podmínky pro svahy běžně schůdné; bez použití lezeckých technik. V případě použití lezeckých technik se tyto náklady oceňují individuálně. | [15 empty] | PSC | 2
| VV |  | položka výkazu výměr 22 | [15 empty] | VV | 2 | 1 | True | 0 | ROZPOCET
| VV |  | 90 |  | 90 | [13 empty] | VV | 2 | 2 | True | 0 | ROZPOCET
18 | K | 182251101 | Svahování násypů strojně | m2 | 90 |  | 0 | CS ÚRS 2023 01 |  | základní |  | 0 | 0 | 0 | 0 | 0 |  | 4 | K | 2 |  |  |  | ROZPOCET | 0 | 0 | 0 | 0 | 0 | 1 | 0 | 4 | -1175048399
| PP |  | Svahování trvalých svahů do projektovaných profilů strojně s potřebným přemístěním výkopku při svahování násypů v jakékoliv hornině | [15 empty] | PP | 2
| Online PSC |  | https://podminky.urs.cz/item/CS_URS_2023_01/182251101 | [15 empty] | Online PSC | 2
| VV |  | položka výkazu výměr 22 | [15 empty] | VV | 2 | 1 | True | 0 | ROZPOCET
| VV |  | 90 |  | 90 | [13 empty] | VV | 2 | 2 | True | 0 | ROZPOCET
19 | K | 181951112 | Úprava pláně v hornině třídy těžitelnosti I skupiny 1 až 3 se zhutněním strojně | m2 | 462 |  | 0 | CS ÚRS 2023 01 |  | základní |  | 0 | 0 | 0 | 0 | 0 |  | 4 | K | 2 |  |  |  | ROZPOCET | 0 | 0 | 0 | 0 | 0 | 1 | 0 | 4 | 700905721
| PP |  | Úprava pláně vyrovnáním výškových rozdílů strojně v hornině třídy těžitelnosti I, skupiny 1 až 3 se zhutněním | [15 empty] | PP | 2
| Online PSC |  | https://podminky.urs.cz/item/CS_URS_2023_01/181951112 | [15 empty] | Online PSC | 2
| VV |  | položka výkazu výměr 13 | [15 empty] | VV | 2 | 1 | True | 0 | ROZPOCET
| VV |  | 231 |  | 231 | [13 empty] | VV | 2 | 2 | True | 0 | ROZPOCET
| VV |  | položka výkazu výměr 14 | [15 empty] | VV | 2 | 1 | True | 0 | ROZPOCET
| VV |  | 231 |  | 231 | [13 empty] | VV | 2 | 2 | True | 0 | ROZPOCET
| D | 57 | Kryty pozemních komunikací letišť a ploch z kameniva nebo živičné |  |  |  | 0 |  |  |  |  | 0 |  | 359.6983 |  | 0 |  | 1 | D | 1 |  |  |  | ROZPOCET | [6 empty] | 0
20 | K | 564581111 | Zřízení podsypu nebo podkladu ze sypaniny plochy přes 100 m2 tl 300 mm | m2 | 231 |  | 0 | CS ÚRS 2023 01 |  | základní |  | 0 | 0 | 0 | 0 | 0 |  | 4 | K | 2 |  |  |  | ROZPOCET | 0 | 0 | 0 | 0 | 0 | 1 | 0 | 4 | -1453723095
| PP |  | Zřízení podsypu nebo podkladu ze sypaniny s rozprostřením, vlhčením, a zhutněním plochy přes 100 m2, po zhutnění tl. 300 mm | [15 empty] | PP | 2
| Online PSC |  | https://podminky.urs.cz/item/CS_URS_2023_01/564581111 | [15 empty] | Online PSC | 2
| VV |  | položka výkazu výměr 13 | [15 empty] | VV | 2 | 1 | True | 0 | ROZPOCET
| VV |  | 231 |  | 231 | [13 empty] | VV | 2 | 2 | True | 1 | ROZPOCET
21 | M | 58344229 | štěrkodrť frakce 0/125 | t | 152.46 |  | 0 | CS ÚRS 2023 01 |  | základní |  | 0 | 1 | 152.46 | 0 | 0 |  | 8 | M | 2 |  |  |  | ROZPOCET | 0 | 0 | 0 | 0 | 0 | 1 | 0 | 4 | 558810729
| PP |  | štěrkodrť frakce 0/125 | [15 empty] | PP | 2
| VV |  | položka výkazu výměr 13 | [15 empty] | VV | 2 | 1 | True | 0 | ROZPOCET
| VV |  | 231*0,3*2,2 |  | 152.46 | [13 empty] | VV | 2 | 2 | True | 1 | ROZPOCET
22 | K | 564851114 | Podklad ze štěrkodrtě ŠD plochy přes 100 m2 tl 180 mm | m2 | 231 |  | 0 | CS ÚRS 2023 01 |  | základní |  | 0 | 0.414 | 95.634 | 0 | 0 |  | 4 | K | 2 |  |  |  | ROZPOCET | 0 | 0 | 0 | 0 | 0 | 1 | 0 | 4 | -71125029
| PP |  | Podklad ze štěrkodrti ŠD s rozprostřením a zhutněním plochy přes 100 m2, po zhutnění tl. 180 mm | [15 empty] | PP | 2
| Online PSC |  | https://podminky.urs.cz/item/CS_URS_2023_01/564851114 | [15 empty] | Online PSC | 2
| VV |  | položka výkazu výměr 14 | [15 empty] | VV | 2 | 1 | True | 0 | ROZPOCET
| VV |  | 231 |  | 231 | [13 empty] | VV | 2 | 2 | True | 0 | ROZPOCET
23 | K | 564861112 | Podklad ze štěrkodrtě ŠD plochy přes 100 m2 tl 210 mm | m2 | 231 |  | 0 | CS ÚRS 2023 01 |  | základní |  | 0 | 0.483 | 111.573 | 0 | 0 |  | 4 | K | 2 |  |  |  | ROZPOCET | 0 | 0 | 0 | 0 | 0 | 1 | 0 | 4 | -1786277685
| PP |  | Podklad ze štěrkodrti ŠD s rozprostřením a zhutněním plochy přes 100 m2, po zhutnění tl. 210 mm | [15 empty] | PP | 2
| Online PSC |  | https://podminky.urs.cz/item/CS_URS_2023_01/564861112 | [15 empty] | Online PSC | 2
| VV |  | položka výkazu výměr 14 | [15 empty] | VV | 2 | 1 | True | 0 | ROZPOCET
| VV |  | 231 |  | 231 | [13 empty] | VV | 2 | 2 | True | 0 | ROZPOCET
24 | K | 573191111 | Postřik infiltrační kationaktivní emulzí v množství 1 kg/m2 | m2 | 231 |  | 0 | CS ÚRS 2023 01 |  | základní |  | 0 | 0 | 0 | 0 | 0 |  | 4 | K | 2 |  |  |  | ROZPOCET | 0 | 0 | 0 | 0 | 0 | 1 | 0 | 4 | -980251532
| PP |  | Postřik infiltrační kationaktivní emulzí v množství 1,00 kg/m2 | [15 empty] | PP | 2
| Online PSC |  | https://podminky.urs.cz/item/CS_URS_2023_01/573191111 | [15 empty] | Online PSC | 2
| VV |  | "položka výkazu výměr 14 | [15 empty] | VV | 2 | 1 | True | 0 | ROZPOCET
| VV |  | 231 |  | 231 | [13 empty] | VV | 2 | 2 | True | 0 | ROZPOCET
25 | K | 573211111 | Postřik živičný spojovací z asfaltu v množství 0,60 kg/m2 | m2 | 231 |  | 0 | CS ÚRS 2023 01 |  | základní |  | 0 | 0 | 0 | 0 | 0 |  | 4 | K | 2 |  |  |  | ROZPOCET | 0 | 0 | 0 | 0 | 0 | 1 | 0 | 4 | -351601535
| PP |  | Postřik spojovací PS bez posypu kamenivem z asfaltu silničního, v množství 0,60 kg/m2 | [15 empty] | PP | 2
| Online PSC |  | https://podminky.urs.cz/item/CS_URS_2023_01/573211111 | [15 empty] | Online PSC | 2
| VV |  | položka výkazu výměr 14 | [15 empty] | VV | 2 | 1 | True | 0 | ROZPOCET
| VV |  | 231 |  | 231 | [13 empty] | VV | 2 | 2 | True | 0 | ROZPOCET
26 | K | 565145121 | Asfaltový beton vrstva podkladní ACP 16 (obalované kamenivo OKS) tl 60 mm š přes 3 m | m2 | 231 |  | 0 | CS ÚRS 2023 01 |  | základní |  | 0 | 0 | 0 | 0 | 0 |  | 4 | K | 2 |  |  |  | ROZPOCET | 0 | 0 | 0 | 0 | 0 | 1 | 0 | 4 | -981823143
| PP |  | Asfaltový beton vrstva podkladní ACP 16 (obalované kamenivo střednězrnné - OKS) s rozprostřením a zhutněním v pruhu šířky přes 3 m, po zhutnění tl. 60 mm | [15 empty] | PP | 2
| Online PSC |  | https://podminky.urs.cz/item/CS_URS_2023_01/565145121 | [15 empty] | Online PSC | 2
| VV |  | položka výkazu výměr 14 | [15 empty] | VV | 2 | 1 | True | 0 | ROZPOCET
| VV |  | 231 |  | 231 | [13 empty] | VV | 2 | 2 | True | 0 | ROZPOCET
27 | K | 577134121 | Asfaltový beton vrstva obrusná ACO 11 (ABS) tř. I tl 40 mm š přes 3 m z nemodifikovaného asfaltu | m2 | 231 |  | 0 | CS ÚRS 2023 01 |  | základní |  | 0 | 0 | 0 | 0 | 0 |  | 4 | K | 2 |  |  |  | ROZPOCET | 0 | 0 | 0 | 0 | 0 | 1 | 0 | 4 | 1394867116
| PP |  | Asfaltový beton vrstva obrusná ACO 11 (ABS) s rozprostřením a se zhutněním z nemodifikovaného asfaltu v pruhu šířky přes 3 m tř. I, po zhutnění tl. 40 mm | [15 empty] | PP | 2
| Online PSC |  | https://podminky.urs.cz/item/CS_URS_2023_01/577134121 | [15 empty] | Online PSC | 2
| VV |  | "položka výkazu výměr 14 | [15 empty] | VV | 2 | 1 | True | 0 | ROZPOCET
| VV |  | 231 |  | 231 | [13 empty] | VV | 2 | 2 | True | 0 | ROZPOCET
28 | K | 577154111 | Asfaltový beton vrstva obrusná ACO 11 (ABS) tř. I tl 60 mm š do 3 m z nemodifikovaného asfaltu | m2 | 7 |  | 0 | CS ÚRS 2023 01 |  | základní |  | 0 | 0 | 0 | 0 | 0 |  | 4 | K | 2 |  |  |  | ROZPOCET | 0 | 0 | 0 | 0 | 0 | 1 | 0 | 4 | -765626711
| PP |  | Asfaltový beton vrstva obrusná ACO 11 (ABS) s rozprostřením a se zhutněním z nemodifikovaného asfaltu v pruhu šířky do 3 m tř. I, po zhutnění tl. 60 mm | [15 empty] | PP | 2
| Online PSC |  | https://podminky.urs.cz/item/CS_URS_2023_01/577154111 | [15 empty] | Online PSC | 2
| VV |  | "položka výkazu výměr 15 | [15 empty] | VV | 2 | 1 | True | 0 | ROZPOCET
| VV |  | 7 |  | 7 | [13 empty] | VV | 2 | 2 | True | 0 | ROZPOCET
29 | K | 919121231 | Těsnění spár zálivkou za studena pro komůrky š 20 mm hl 25 mm bez těsnicího profilu | m | 57 |  | 0 | CS ÚRS 2023 01 |  | základní |  | 0 | 0.00055 | 0.03135 | 0 | 0 |  | 4 | K | 2 |  |  |  | ROZPOCET | 0 | 0 | 0 | 0 | 0 | 1 | 0 | 4 | -180224542
| PP |  | Utěsnění dilatačních spár zálivkou za studena v cementobetonovém nebo živičném krytu včetně adhezního nátěru bez těsnicího profilu pod zálivkou, pro komůrky šířky 20 mm, hloubky 25 mm | [15 empty] | PP | 2
| Online PSC |  | https://podminky.urs.cz/item/CS_URS_2023_01/919121231 | [15 empty] | Online PSC | 2
| VV |  | "položka výkazu výměr 8 | [15 empty] | VV | 2 | 1 | True | 0 | ROZPOCET
| VV |  | 57 |  | 57 | [13 empty] | VV | 2 | 2 | True | 1 | ROZPOCET
30 | K | 998225111 | Přesun hmot pro pozemní komunikace s krytem z kamene, monolitickým betonovým nebo živičným | t | 359.698 |  | 0 | CS ÚRS 2023 01 |  | základní |  | 0 | 0 | 0 | 0 | 0 |  | 4 | K | 2 |  |  |  | ROZPOCET | 0 | 0 | 0 | 0 | 0 | 1 | 0 | 4 | -1018058551
| PP |  | Přesun hmot pro komunikace s krytem z kameniva, monolitickým betonovým nebo živičným dopravní vzdálenost do 200 m jakékoliv délky objektu | [15 empty] | PP | 2
| Online PSC |  | https://podminky.urs.cz/item/CS_URS_2023_01/998225111 | [15 empty] | Online PSC | 2
| PSC |  | Poznámka k souboru cen: 1. Ceny lze použít i pro plochy letišť s krytem monolitickým betonovým nebo živičným. | [15 empty] | PSC | 2
| D | 059 | kryty poz.komunikací - dlažba |  |  |  | 0 |  |  |  |  | 0 |  | 74.3861 |  | 0 |  | 1 | D | 1 |  |  |  | ROZPOCET | [6 empty] | 0
31 | K | 916111123 | Osazení obruby z drobných kostek s boční opěrou do lože z betonu prostého | m | 138 |  | 0 | CS ÚRS 2023 01 |  | základní |  | 0 | 0.08978 | 12.3896 | 0 | 0 |  | 4 | K | 2 |  |  |  | ROZPOCET | 0 | 0 | 0 | 0 | 0 | 1 | 0 | 4 | -515344472
| PP |  | Osazení silniční obruby z dlažebních kostek v jedné řadě s ložem tl. přes 50 do 100 mm, s vyplněním a zatřením spár cementovou maltou z drobných kostek s boční opěrou z betonu prostého, do lože z betonu prostého téže značky | [15 empty] | PP | 2
| Online PSC |  | https://podminky.urs.cz/item/CS_URS_2023_01/916111123 | [15 empty] | Online PSC | 2
| PSC |  | Poznámka k souboru cen: 1. Část lože z betonu prostého přesahující tl. 100 mm se oceňuje cenou 916 99-1121 Lože pod obrubníky, krajníky nebo obruby z dlažebních kostek. 2. V cenách nejsou započteny náklady na dodání dlažebních kostek, tyto se oceňují ve specifikaci. Množství uvedené ve specifikaci se určí jako součin celkové délky obrub a objemové hmotnosti 1 m obruby a to: a) 0,065 t/m pro velké kostky, b) 0,024 t/m pro malé kostky. Ztratné lze dohodnout ve výši 1 % pro velké kostky, 2 % pro malé kostky. 3. Osazení silniční obruby ze dvou řad kostek se oceňuje: a) bez boční opěry jako dvojnásobné množství silniční obruby z jedné řady kostek, b) s boční opěrou jako osazení silniční obruby z jedné řady kostek s boční opěrou a osazení silniční obruby z jedné řady kostek bez boční opěry. | [15 empty] | PSC | 2
| VV |  | položka výkazu výměr 16 | [15 empty] | VV | 2 | 1 | True | 0 | ROZPOCET
| VV |  | 138 |  | 138 | [13 empty] | VV | 2 | 2 | True | 0 | ROZPOCET
32 | K | 596211130 | Kladení zámkové dlažby komunikací pro pěší ručně tl 60 mm skupiny C pl do 50 m2 | m2 | 43.5 |  | 0 | CS ÚRS 2023 01 |  | základní |  | 0 | 0.08922 | 3.8811 | 0 | 0 |  | 4 | K | 2 |  |  |  | ROZPOCET | 0 | 0 | 0 | 0 | 0 | 1 | 0 | 4 | -1698438661
| PP |  | Kladení dlažby z betonových zámkových dlaždic komunikací pro pěší ručně s ložem z kameniva těženého nebo drceného tl. do 40 mm, s vyplněním spár s dvojitým hutněním, vibrováním a se smetením přebytečného materiálu na krajnici tl. 60 mm skupiny C, pro plochy do 50 m2 | [15 empty] | PP | 2
| Online PSC |  | https://podminky.urs.cz/item/CS_URS_2023_01/596211130 | [15 empty] | Online PSC | 2
| VV |  | položka výkazu výměr 17 | [15 empty] | VV | 2 | 1 | True | 0 | ROZPOCET
| VV |  | 18 |  | 18 | [13 empty] | VV | 2 | 2 | True | 0 | ROZPOCET
| VV |  | položka výkazu výměr 18 | [15 empty] | VV | 2 | 1 | True | 0 | ROZPOCET
| VV |  | 25,5 |  | 25.5 | [13 empty] | VV | 2 | 2 | True | 0 | ROZPOCET
33 | M | 59245006 | dlažba tvar obdélník betonová pro nevidomé 200x100x60mm barevná | m2 | 5.15 |  | 0 | CS ÚRS 2023 01 |  | základní |  | 0 | 0.131 | 0.67465 | 0 | 0 |  | 8 | M | 2 |  |  |  | ROZPOCET | 0 | 0 | 0 | 0 | 0 | 1 | 0 | 4 | -1927354963
| PP |  | dlažba tvar obdélník betonová pro nevidomé 200x100x60mm barevná | [15 empty] | PP | 2
| VV |  | položka výkazu výměr 18 | [15 empty] | VV | 2 | 1 | True | 0 | ROZPOCET
| VV |  | 5*1,03 |  | 5.15 | [13 empty] | VV | 2 | 2 | True | 0 | ROZPOCET
34 | K | 916131213 | Osazení silničního obrubníku betonového stojatého s boční opěrou do lože z betonu prostého | m | 137.92 |  | 0 | CS ÚRS 2023 01 |  | základní |  | 0 | 0.1554 | 21.4328 | 0 | 0 |  | 4 | K | 2 |  |  |  | ROZPOCET | 0 | 0 | 0 | 0 | 0 | 1 | 0 | 4 | -1104540004
| PP |  | Osazení silničního obrubníku betonového se zřízením lože, s vyplněním a zatřením spár cementovou maltou stojatého s boční opěrou z betonu prostého, do lože z betonu prostého | [15 empty] | PP | 2
| Online PSC |  | https://podminky.urs.cz/item/CS_URS_2023_01/916131213 | [15 empty] | Online PSC | 2
| PSC |  | Poznámka k souboru cen: 1. V cenách silničních obrubníků ležatých i stojatých jsou započteny: a) pro osazení do lože z kameniva těženého i náklady na dodání hmot pro lože tl. 80 až 100 mm, b) pro osazení do lože z betonu prostého i náklady na dodání hmot pro lože tl. 80 až 100 mm; v cenách -1113 a -1213 též náklady na zřízení bočních opěr. 2. Část lože z betonu prostého přesahující tl. 100 mm se oceňuje cenou 916 99-1121 Lože pod obrubníky, krajníky nebo obruby z dlažebních kostek. 3. V cenách nejsou započteny náklady na dodání obrubníků, tyto se oceňují ve specifikaci. | [15 empty] | PSC | 2
| VV |  | položka výkazu výměr 11 | [15 empty] | VV | 2 | 1 | True | 0 | ROZPOCET
| VV |  | 115+10,92+12 |  | 137.92 | [13 empty] | VV | 2 | 2 | True | 0 | ROZPOCET
35 | M | 59217031 | obrubník betonový silniční 1000x150x250mm | m | 116.15 |  | 0 | CS ÚRS 2023 01 |  | základní |  | 0 | 0.08 | 9.292 | 0 | 0 |  | 8 | M | 2 |  |  |  | ROZPOCET | 0 | 0 | 0 | 0 | 0 | 1 | 0 | 4 | 589547473
| PP |  | obrubník betonový silniční 1000x150x250mm | [15 empty] | PP | 2
| VV |  | položka výkazu výměr 11 | [15 empty] | VV | 2 | 1 | True | 0 | ROZPOCET
| VV |  | 115*1,01 |  | 116.15 | [13 empty] | VV | 2 | 2 | True | 0 | ROZPOCET
36 | M | 59217029 | obrubník betonový silniční nájezdový 1000x150x150mm | m | 6.06 |  | 0 | CS ÚRS 2023 01 |  | základní |  | 0 | 0.0483 | 0.2927 | 0 | 0 |  | 8 | M | 2 |  |  |  | ROZPOCET | 0 | 0 | 0 | 0 | 0 | 1 | 0 | 4 | -1941304404
| PP |  | obrubník betonový silniční nájezdový 1000x150x150mm | [15 empty] | PP | 2
| VV |  | položka výkazu výměr 11 | [15 empty] | VV | 2 | 1 | True | 0 | ROZPOCET
| VV |  | 6*1,01 |  | 6.06 | [13 empty] | VV | 2 | 2 | True | 0 | ROZPOCET
37 | M | 59217030 | obrubník betonový silniční přechodový 1000x150x150-250mm | m | 6.06 |  | 0 | CS ÚRS 2023 01 |  | základní |  | 0 | 0.06567 | 0.39796 | 0 | 0 |  | 8 | M | 2 |  |  |  | ROZPOCET | 0 | 0 | 0 | 0 | 0 | 1 | 0 | 4 | -1113212313
| PP |  | obrubník betonový silniční přechodový 1000x150x150-250mm | [15 empty] | PP | 2
| VV |  | položka výkazu výměr 11 | [15 empty] | VV | 2 | 1 | True | 0 | ROZPOCET
| VV |  | 6*1,01 |  | 6.06 | [13 empty] | VV | 2 | 2 | True | 0 | ROZPOCET
38 | M | 59217035 | obrubník betonový obloukový vnější 780x150x250mm | m | 11.312 |  | 0 | CS ÚRS 2023 01 |  | základní |  | 0 | 0.061 | 0.69003 | 0 | 0 |  | 8 | M | 2 |  |  |  | ROZPOCET | 0 | 0 | 0 | 0 | 0 | 1 | 0 | 4 | -970263908
| PP |  | obrubník betonový obloukový vnější 780x150x250mm | [15 empty] | PP | 2
| VV |  | položka výkazu výměr | [15 empty] | VV | 2 | 1 | True | 0 | ROZPOCET
| VV |  | 14*0,8*1,01 |  | 11.312 | [13 empty] | VV | 2 | 2 | True | 0 | ROZPOCET
39 | K | 916231213 | Osazení chodníkového obrubníku betonového stojatého s boční opěrou do lože z betonu prostého | m | 35 |  | 0 | CS ÚRS 2023 01 |  | základní |  | 0 | 0.1295 | 4.5325 | 0 | 0 |  | 4 | K | 2 |  |  |  | ROZPOCET | 0 | 0 | 0 | 0 | 0 | 1 | 0 | 4 | 1356075169
| PP |  | Osazení chodníkového obrubníku betonového se zřízením lože, s vyplněním a zatřením spár cementovou maltou stojatého s boční opěrou z betonu prostého, do lože z betonu prostého | [15 empty] | PP | 2
| Online PSC |  | https://podminky.urs.cz/item/CS_URS_2023_01/916231213 | [15 empty] | Online PSC | 2
| PSC |  | Poznámka k souboru cen: 1. V cenách chodníkových obrubníků ležatých i stojatých jsou započteny pro osazení a) do lože z kameniva těženého i náklady na dodání hmot pro lože tl. 80 až 100 mm, b) do lože z betonu prostého i náklady na dodání hmot pro lože tl. 80 až 100 mm; v cenách -1113 a -1213 též náklady na zřízení bočních opěr. 2. Část lože z betonu prostého přesahující tl. 100 mm se oceňuje cenou 916 99-1121 Lože pod obrubníky, krajníky nebo obruby z dlažebních kostek. 3. V cenách nejsou započteny náklady na dodání obrubníků, tyto se oceňují ve specifikaci. 4. Měrná jednotka u příplatků je m délky obrubníku. | [15 empty] | PSC | 2
| VV |  | položka výkazu výměr 12 | [15 empty] | VV | 2 | 1 | True | 0 | ROZPOCET
| VV |  | 35 |  | 35 | [13 empty] | VV | 2 | 2 | True | 0 | ROZPOCET
40 | M | 59217019 | obrubník betonový chodníkový 1000x100x200mm | m | 35.35 |  | 0 | CS ÚRS 2023 01 |  | základní |  | 0 | 0.046 | 1.6261 | 0 | 0 |  | 8 | M | 2 |  |  |  | ROZPOCET | 0 | 0 | 0 | 0 | 0 | 1 | 0 | 4 | -1760363696
| PP |  | obrubník betonový chodníkový 1000x100x200mm | [15 empty] | PP | 2
| VV |  | položka výkazu výměr 12 | [15 empty] | VV | 2 | 1 | True | 0 | ROZPOCET
| VV |  | 35*1,01 |  | 35.35 | [13 empty] | VV | 2 | 2 | True | 0 | ROZPOCET
41 | K | 916991121 | Lože pod obrubníky, krajníky nebo obruby z dlažebních kostek z betonu prostého | m3 | 8.499 |  | 0 | CS ÚRS 2023 01 |  | základní |  | 0 | 2.2563 | 19.1766 | 0 | 0 |  | 4 | K | 2 |  |  |  | ROZPOCET | 0 | 0 | 0 | 0 | 0 | 1 | 0 | 4 | 1938118190
| PP |  | Lože pod obrubníky, krajníky nebo obruby z dlažebních kostek z betonu prostého | [15 empty] | PP | 2
| Online PSC |  | https://podminky.urs.cz/item/CS_URS_2023_01/916991121 | [15 empty] | Online PSC | 2
| VV |  | položka výkazu výměr 11 | [15 empty] | VV | 2 | 1 | True | 0 | ROZPOCET
| VV |  | 137,92*0,3*0,12 |  | 4.965 | [13 empty] | VV | 2 | 2 | True | 0 | ROZPOCET
| VV |  | položka výkazu výměr 12 | [15 empty] | VV | 2 | 1 | True | 0 | ROZPOCET
| VV |  | 35*0,25*0,12 |  | 1.05 | [13 empty] | VV | 2 | 2 | True | 0 | ROZPOCET
| VV |  | položka výkazu výměr 16 | [15 empty] | VV | 2 | 1 | True | 0 | ROZPOCET
| VV |  | 138*0,15*0,12 |  | 2.484 | [13 empty] | VV | 2 | 2 | True | 0 | ROZPOCET
42 | K | R-059-005 | Rezání obrub | kus | 5 |  | 0 |  |  | základní |  | 0 | 0 | 0 | 0 | 0 |  | 4 | K | 2 |  |  |  | ROZPOCET | 0 | 0 | 0 | 0 | 0 | 1 | 0 | 4 | -1125607075
| PP |  | Rezání obrub | [15 empty] | PP | 2
| VV |  | předpoklad | [15 empty] | VV | 2 | 1 | True | 0 | ROZPOCET
| VV |  | položka výkazu výměr 11-12 | [15 empty] | VV | 2 | 1 | True | 0 | ROZPOCET
| VV |  | 5 |  | 5 | [13 empty] | VV | 2 | 2 | True | 0 | ROZPOCET
43 | K | 998223011 | Přesun hmot pro pozemní komunikace s krytem dlážděným | t | 74.386 |  | 0 | CS ÚRS 2023 01 |  | základní |  | 0 | 0 | 0 | 0 | 0 |  | 4 | K | 2 |  |  |  | ROZPOCET | 0 | 0 | 0 | 0 | 0 | 1 | 0 | 4 | 161421057
| PP |  | Přesun hmot pro pozemní komunikace s krytem dlážděným dopravní vzdálenost do 200 m jakékoliv délky objektu | [15 empty] | PP | 2
| Online PSC |  | https://podminky.urs.cz/item/CS_URS_2023_01/998223011 | [15 empty] | Online PSC | 2
| D | 91 | Doplňující konstrukce a práce pozemních komunikací, letišť a ploch |  |  |  | 0 |  |  |  |  | 0 |  | 4.9942 |  | 0 |  | 1 | D | 1 |  |  |  | ROZPOCET | [6 empty] | 0
44 | K | 213141111 | Zřízení vrstvy z geotextilie v rovině nebo ve sklonu do 1:5 š do 3 m | m2 | 231 |  | 0 | CS ÚRS 2023 01 |  | základní |  | 0 | 0.0001 | 0.0231 | 0 | 0 |  | 4 | K | 2 |  |  |  | ROZPOCET | 0 | 0 | 0 | 0 | 0 | 1 | 0 | 4 | -25672609
| PP |  | Zřízení vrstvy z geotextilie filtrační, separační, odvodňovací, ochranné, výztužné nebo protierozní v rovině nebo ve sklonu do 1:5, šířky do 3 m | [15 empty] | PP | 2
| Online PSC |  | https://podminky.urs.cz/item/CS_URS_2023_01/213141111 | [15 empty] | Online PSC | 2
| PSC |  | Poznámka k souboru cen: 1. Ceny jsou určeny pro zřízení vrstev na upraveném povrchu. 2. V cenách jsou započteny i náklady na položení a spojení geotextilií včetně přesahů. 3. V cenách nejsou započteny náklady na dodávku geotextilií, která se oceňuje ve specifikaci. Ztratné včetně přesahů lze stanovit ve výši 15 až 20 %. 4. Ceny -1131 až -1133 lze použít i pro vyvedení geotextilie na svislou konstrukci. | [15 empty] | PSC | 2
| VV |  | položka výkazu výměr 13 | [15 empty] | VV | 2 | 1 | True | 0 | ROZPOCET
| VV |  | 231 |  | 231 | [13 empty] | VV | 2 | 2 | True | 0 | ROZPOCET
45 | M | 69311199 | geotextilie netkaná separační, ochranná, filtrační, drenážní PES(70%)+PP(30%) 300g/m2 | m2 | 277.2 |  | 0 | CS ÚRS 2023 01 |  | základní |  | 0 | 0.0003 | 0.08316 | 0 | 0 |  | 8 | M | 2 |  |  |  | ROZPOCET | 0 | 0 | 0 | 0 | 0 | 1 | 0 | 4 | 1885413702
| PP |  | geotextilie netkaná separační, ochranná, filtrační, drenážní PES(70%)+PP(30%) 300g/m2 | [15 empty] | PP | 2
| VV |  | položka výkazu výměr 13 | [15 empty] | VV | 2 | 1 | True | 0 | ROZPOCET
| VV |  | 231*1,2 |  | 277.2 | [13 empty] | VV | 2 | 2 | True | 0 | ROZPOCET
46 | K | 275313611 | Základové patky z betonu tř. C 16/20 | m3 | 1.62 |  | 0 | CS ÚRS 2023 01 |  | základní |  | 0 | 2.301 | 3.7277 | 0 | 0 |  | 4 | K | 2 |  |  |  | ROZPOCET | 0 | 0 | 0 | 0 | 0 | 1 | 0 | 4 | 1713265550
| PP |  | Základy z betonu prostého patky a bloky z betonu kamenem neprokládaného tř. C 16/20 | [15 empty] | PP | 2
| Online PSC |  | https://podminky.urs.cz/item/CS_URS_2023_01/275313611 | [15 empty] | Online PSC | 2
| PSC |  | Poznámka k souboru cen: 1. V ceně příplatku -5911 jsou započteny náklady na technologické opatření a na ztíženou betonáž pod hladinou pažící bentonitové suspenze a na průběžné odčerpání suspenze s přepouštěním na určené místo do 20 m, popř. do vany nebo do kalové cisterny k odvozu. Odvoz se oceňuje cenami katalogu 800-2 Zvláštní zakládání objektů. 2. Hloubení s použitím bentonitové suspenze se oceňuje katalogem 800-1 Zemní práce. Bednění se neoceňuje. | [15 empty] | PSC | 2
| VV |  | položka výkazu výměr 20 | [15 empty] | VV | 2 | 1 | True | 0 | ROZPOCET
| VV |  | 9*0,5*0,6*0,6 |  | 1.62 | [13 empty] | VV | 2 | 2 | True | 0 | ROZPOCET
47 | K | 914111111 | Montáž svislé dopravní značky do velikosti 1 m2 objímkami na sloupek nebo konzolu | kus | 15 |  | 0 | CS ÚRS 2023 01 |  | základní |  | 0 | 0.0007 | 0.0105 | 0 | 0 |  | 4 | K | 2 |  |  |  | ROZPOCET | 0 | 0 | 0 | 0 | 0 | 1 | 0 | 4 | 303244321
| PP |  | Montáž svislé dopravní značky základní velikosti do 1 m2 objímkami na sloupky nebo konzoly | [15 empty] | PP | 2
| Online PSC |  | https://podminky.urs.cz/item/CS_URS_2023_01/914111111 | [15 empty] | Online PSC | 2
| PSC |  | Poznámka k souboru cen: 1. V cenách jsou započteny i náklady na montáž značek včetně upevňovacího materiálu na předem připravenou nosnou konstrukci (sloupek, konzolu, sloup). 2. V cenách nejsou započteny náklady na: a) dodání značek, tyto se oceňují ve specifikaci, b) na montáž a dodávku ocelových nosných konstrukcí – sloupků, konzol, tyto se oceňují cenami souboru cen 914 51 Montáž sloupku a 914 53 Montáž konzol a nástavců, c) nátěry, tyto se oceňují jako práce PSV příslušnými cenami katalogu 800-783 Nátěry, d) naložení a odklizení výkopku, tyto se oceňují cenami části A 01 katalogu 800-1 Zemní práce. 3. Ceny nelze použít pro osazení a montáž svislých dopravních značek: a) světelných, tyto se oceňují cenami katalogu 800-741 Elektroinstalace - silnoproud, b) upevněných na lanech nebo speciálních konstrukcích nesoucích více značek, tyto se oceňují individuálně. | [15 empty] | PSC | 2
| VV |  | položka výkazu výměr 20 | [15 empty] | VV | 2 | 1 | True | 0 | ROZPOCET
| VV |  | 2+2+3*3+2 |  | 15 | [13 empty] | VV | 2 | 2 | True | 1 | ROZPOCET
48 | M | 40445625 | informativní značky provozní IP8, IP9, IP11-IP13 500x700mm | kus | 4 |  | 0 | CS ÚRS 2023 01 |  | základní |  | 0 | 0.0035 | 0.014 | 0 | 0 |  | 8 | M | 2 |  |  |  | ROZPOCET | 0 | 0 | 0 | 0 | 0 | 1 | 0 | 4 | -1041055314
| PP |  | informativní značky provozní IP8, IP9, IP11-IP13 500x700mm | [15 empty] | PP | 2
| VV |  | položka výkazu výměr 20 | [15 empty] | VV | 2 | 1 | True | 0 | ROZPOCET
| VV |  | 2+2 |  | 4 | [13 empty] | VV | 2 | 2 | True | 0 | ROZPOCET
49 | M | 40445622 | informativní značky provozní IP1-IP3, IP4b-IP7, IP10a, b 750x750mm | kus | 2 |  | 0 | CS ÚRS 2023 01 |  | základní |  | 0 | 0.004 | 0.008 | 0 | 0 |  | 8 | M | 2 |  |  |  | ROZPOCET | 0 | 0 | 0 | 0 | 0 | 1 | 0 | 4 | 2104548054
| PP |  | informativní značky provozní IP1-IP3, IP4b-IP7, IP10a, b 750x750mm | [15 empty] | PP | 2
| VV |  | položka výkazu výměr 20 | [15 empty] | VV | 2 | 1 | True | 0 | ROZPOCET
| VV |  | 2 |  | 2 | [13 empty] | VV | 2 | 2 | True | 0 | ROZPOCET
50 | M | 40445612 | značky upravující přednost P2, P3, P8 750mm | kus | 3 |  | 0 | CS ÚRS 2023 01 |  | základní |  | 0 | 0.004 | 0.012 | 0 | 0 |  | 8 | M | 2 |  |  |  | ROZPOCET | 0 | 0 | 0 | 0 | 0 | 1 | 0 | 4 | -1358186315
| PP |  | značky upravující přednost P2, P3, P8 750mm | [15 empty] | PP | 2
| VV |  | položka výkazu výměr 20 | [15 empty] | VV | 2 | 1 | True | 0 | ROZPOCET
| VV |  | 3 |  | 3 | [13 empty] | VV | 2 | 2 | True | 0 | ROZPOCET
51 | M | 40445608 | značky upravující přednost P1, P4 700mm | kus | 3 |  | 0 | CS ÚRS 2023 01 |  | základní |  | 0 | 0.004 | 0.012 | 0 | 0 |  | 8 | M | 2 |  |  |  | ROZPOCET | 0 | 0 | 0 | 0 | 0 | 1 | 0 | 4 | -219230619
| PP |  | značky upravující přednost P1, P4 700mm | [15 empty] | PP | 2
| VV |  | položka výkazu výměr 20 | [15 empty] | VV | 2 | 1 | True | 0 | ROZPOCET
| VV |  | 3 |  | 3 | [13 empty] | VV | 2 | 2 | True | 0 | ROZPOCET
52 | M | 40445619 | zákazové, příkazové dopravní značky B1-B34, C1-15 500mm | kus | 3 |  | 0 | CS ÚRS 2023 01 |  | základní |  | 0 | 0.0013 | 0.0039 | 0 | 0 |  | 8 | M | 2 |  |  |  | ROZPOCET | 0 | 0 | 0 | 0 | 0 | 1 | 0 | 4 | 1072736760
| PP |  | zákazové, příkazové dopravní značky B1-B34, C1-15 500mm | [15 empty] | PP | 2
| VV |  | položka výkazu výměr 20 | [15 empty] | VV | 2 | 1 | True | 0 | ROZPOCET
| VV |  | 3 |  | 3 | [13 empty] | VV | 2 | 2 | True | 0 | ROZPOCET
53 | K | 914111112 | Montáž svislé dopravní značky do velikosti 1 m2 páskováním na sloup | kus | 2 |  | 0 | CS ÚRS 2023 01 |  | základní |  | 0 | 1e-05 | 2e-05 | 0 | 0 |  | 4 | K | 2 |  |  |  | ROZPOCET | 0 | 0 | 0 | 0 | 0 | 1 | 0 | 4 | 577692463
| PP |  | Montáž svislé dopravní značky základní velikosti do 1 m2 páskováním na sloupy | [15 empty] | PP | 2
| Online PSC |  | https://podminky.urs.cz/item/CS_URS_2023_01/914111112 | [15 empty] | Online PSC | 2
| VV |  | položka výkazu výměr 19 | [15 empty] | VV | 2 | 1 | True | 0 | ROZPOCET
| VV |  | 1+1 |  | 2 | [13 empty] | VV | 2 | 2 | True | 1 | ROZPOCET
54 | K | 914511112 | Montáž sloupku dopravních značek délky do 3,5 m s betonovým základem a patkou D 60 mm | kus | 9 |  | 0 | CS ÚRS 2023 01 |  | základní |  | 0 | 0.11241 | 1.0117 | 0 | 0 |  | 4 | K | 2 |  |  |  | ROZPOCET | 0 | 0 | 0 | 0 | 0 | 1 | 0 | 4 | -967784955
| PP |  | Montáž sloupku dopravních značek délky do 3,5 m do hliníkové patky pro sloupek D 60 mm | [15 empty] | PP | 2
| Online PSC |  | https://podminky.urs.cz/item/CS_URS_2023_01/914511112 | [15 empty] | Online PSC | 2
| PSC |  | Poznámka k souboru cen: 1. V cenách jsou započteny i náklady na: a) vykopání jamek s odhozem výkopku na vzdálenost do 3 m, b) osazení sloupku včetně montáže a dodávky plastového víčka, 2. V cenách -1111 jsou započteny i náklady na betonový základ. 3. V cenách -1112 jsou započteny i náklady na hliníkovou patku s betonovým základem. 4. V cenách nejsou započteny náklady na: a) dodání sloupku, tyto se oceňují ve specifikaci b) naložení a odklizení výkopku, tyto se oceňují cenami části A01 katalogu 800-1 Zemní práce. | [15 empty] | PSC | 2
| VV |  | položka výkazu výměr 20 | [15 empty] | VV | 2 | 1 | True | 0 | ROZPOCET
| VV |  | 9 |  | 9 | [13 empty] | VV | 2 | 2 | True | 0 | ROZPOCET
55 | M | 40445235 | sloupek pro dopravní značku Al D 60mm v 3,5m | kus | 9 |  | 0 | CS ÚRS 2023 01 |  | základní |  | 0 | 0.0025 | 0.0225 | 0 | 0 |  | 8 | M | 2 |  |  |  | ROZPOCET | 0 | 0 | 0 | 0 | 0 | 1 | 0 | 4 | -338734293
| PP |  | sloupek pro dopravní značku Al D 60mm v 3,5m | [15 empty] | PP | 2
| VV |  | položka výkazu výměr 20 | [15 empty] | VV | 2 | 1 | True | 0 | ROZPOCET
| VV |  | 9 |  | 9 | [13 empty] | VV | 2 | 2 | True | 0 | ROZPOCET
56 | K | 915111112 | Vodorovné dopravní značení dělící čáry souvislé š 125 mm retroreflexní bílá barva | m | 359.5 |  | 0 | CS ÚRS 2023 01 |  | základní |  | 0 | 0.00013 | 0.046735 | 0 | 0 |  | 4 | K | 2 |  |  |  | ROZPOCET | 0 | 0 | 0 | 0 | 0 | 1 | 0 | 4 | 161844376
| PP |  | Vodorovné dopravní značení stříkané barvou dělící čára šířky 125 mm souvislá bílá retroreflexní | [15 empty] | PP | 2
| Online PSC |  | https://podminky.urs.cz/item/CS_URS_2023_01/915111112 | [15 empty] | Online PSC | 2
| VV |  | položka výkazu výměr 21 | [15 empty] | VV | 2 | 1 | True | 0 | ROZPOCET
| VV |  | 303,5+20+36 |  | 359.5 | [13 empty] | VV | 2 | 2 | True | 0 | ROZPOCET
57 | K | 915131112 | Vodorovné dopravní značení přechody pro chodce, šipky, symboly retroreflexní bílá barva | m2 | 13 |  | 0 | CS ÚRS 2023 01 |  | základní |  | 0 | 0.00145 | 0.01885 | 0 | 0 |  | 4 | K | 2 |  |  |  | ROZPOCET | 0 | 0 | 0 | 0 | 0 | 1 | 0 | 4 | 537744327
| PP |  | Vodorovné dopravní značení stříkané barvou přechody pro chodce, šipky, symboly bílé retroreflexní | [15 empty] | PP | 2
| Online PSC |  | https://podminky.urs.cz/item/CS_URS_2023_01/915131112 | [15 empty] | Online PSC | 2
| VV |  | položka výkazu výměr 21 | [15 empty] | VV | 2 | 1 | True | 0 | ROZPOCET
| VV |  | 4+4+5 |  | 13 | [13 empty] | VV | 2 | 2 | True | 0 | ROZPOCET
58 | K | 915611111 | Předznačení vodorovného liniového značení | m | 359.5 |  | 0 | CS ÚRS 2023 01 |  | základní |  | 0 | 0 | 0 | 0 | 0 |  | 4 | K | 2 |  |  |  | ROZPOCET | 0 | 0 | 0 | 0 | 0 | 1 | 0 | 4 | -1714250757
| PP |  | Předznačení pro vodorovné značení stříkané barvou nebo prováděné z nátěrových hmot liniové dělicí čáry, vodicí proužky | [15 empty] | PP | 2
| Online PSC |  | https://podminky.urs.cz/item/CS_URS_2023_01/915611111 | [15 empty] | Online PSC | 2
| PSC |  | Poznámka k souboru cen: 1. Množství měrných jednotek se určuje: a) pro cenu -1111 v m délky dělicí čáry nebo vodícího proužku (včetně mezer), b) pro cenu -1112 v m2 natírané nebo stříkané plochy. | [15 empty] | PSC | 2
| VV |  | položka výkazu výměr 21 | [15 empty] | VV | 2 | 1 | True | 0 | ROZPOCET
| VV |  | 303,5+20+36 |  | 359.5 | [13 empty] | VV | 2 | 2 | True | 0 | ROZPOCET
59 | K | 915621111 | Předznačení vodorovného plošného značení | m2 | 13 |  | 0 | CS ÚRS 2023 01 |  | základní |  | 0 | 1e-05 | 0.00013 | 0 | 0 |  | 4 | K | 2 |  |  |  | ROZPOCET | 0 | 0 | 0 | 0 | 0 | 1 | 0 | 4 | 478479296
| PP |  | Předznačení pro vodorovné značení stříkané barvou nebo prováděné z nátěrových hmot plošné šipky, symboly, nápisy | [15 empty] | PP | 2
| Online PSC |  | https://podminky.urs.cz/item/CS_URS_2023_01/915621111 | [15 empty] | Online PSC | 2
| PSC |  | Poznámka k souboru cen: 1. Množství měrných jednotek se určuje: a) pro cenu -1111 v m délky dělicí čáry nebo vodícího proužku (včetně mezer), b) pro cenu -1112 v m2 natírané nebo stříkané plochy. | [15 empty] | PSC | 2
| VV |  | položka výkazu výměr 21 | [15 empty] | VV | 2 | 1 | True | 0 | ROZPOCET
| VV |  | 4+4+5 |  | 13 | [13 empty] | VV | 2 | 2 | True | 0 | ROZPOCET
| D | 96 | Bourání konstrukcí |  |  |  | 0 |  |  |  |  | 0 |  | 0.005997 |  | 129.4882 |  | 1 | D | 1 |  |  |  | ROZPOCET | [6 empty] | 0
60 | K | 919112231 | Řezání spár pro vytvoření komůrky š 20 mm hl 25 mm pro těsnící zálivku v živičném krytu | m | 57 |  | 0 | CS ÚRS 2023 01 |  | základní |  | 0 | 1e-05 | 0.00057 | 0 | 0 |  | 4 | K | 2 |  |  |  | ROZPOCET | 0 | 0 | 0 | 0 | 0 | 1 | 0 | 4 | 1126350567
| PP |  | Řezání dilatačních spár v živičném krytu vytvoření komůrky pro těsnící zálivku šířky 20 mm, hloubky 25 mm | [15 empty] | PP | 2
| Online PSC |  | https://podminky.urs.cz/item/CS_URS_2023_01/919112231 | [15 empty] | Online PSC | 2
| VV |  | "položka výkazu výměr 8 | [15 empty] | VV | 2 | 1 | True | 0 | ROZPOCET
| VV |  | 57 |  | 57 | [13 empty] | VV | 2 | 2 | True | 1 | ROZPOCET
61 | K | 919735111 | Řezání stávajícího živičného krytu hl do 50 mm | m | 57 |  | 0 | CS ÚRS 2023 01 |  | základní |  | 0 | 0 | 0 | 0 | 0 |  | 16 | K | 2 |  |  |  | ROZPOCET | 0 | 0 | 0 | 0 | 0 | 1 | 0 | 16 | -1514209342
| PP |  | Řezání stávajícího živičného krytu nebo podkladu hloubky do 50 mm | [15 empty] | PP | 2
| Online PSC |  | https://podminky.urs.cz/item/CS_URS_2023_01/919735111 | [15 empty] | Online PSC | 2
| PSC |  | Poznámka k souboru cen: 1. V cenách jsou započteny i náklady na spotřebu vody. | [15 empty] | PSC | 2
| VV |  | "položka výkazu výměr 8 | [15 empty] | VV | 2 | 1 | True | 0 | ROZPOCET
| VV |  | 57 |  | 57 | [13 empty] | VV | 2 | 2 | True | 0 | ROZPOCET
62 | K | 113154112 | Frézování živičného krytu tl 40 mm pruh š 0,5 m pl do 500 m2 bez překážek v trase | m2 | 180.9 |  | 0 | CS ÚRS 2023 01 |  | základní |  | 0 | 3e-05 | 0.005427 | 0.092 | 16.6428 |  | 4 | K | 2 |  |  |  | ROZPOCET | 0 | 0 | 0 | 0 | 0 | 1 | 0 | 4 | -245129828
| PP |  | Frézování živičného podkladu nebo krytu s naložením na dopravní prostředek plochy do 500 m2 bez překážek v trase pruhu šířky do 0,5 m, tloušťky vrstvy 40 mm | [15 empty] | PP | 2
| Online PSC |  | https://podminky.urs.cz/item/CS_URS_2023_01/113154112 | [15 empty] | Online PSC | 2
| VV |  | položka výkazu výměr 1 | [15 empty] | VV | 2 | 1 | True | 0 | ROZPOCET
| VV |  | 60,3*3 |  | 180.9 | [13 empty] | VV | 2 | 2 | True | 0 | ROZPOCET
63 | K | 997221551 | Vodorovná doprava suti ze sypkých materiálů do 1 km | t | 16.643 |  | 0 | CS ÚRS 2023 01 |  | základní |  | 0 | 0 | 0 | 0 | 0 |  | 4 | K | 2 |  |  |  | ROZPOCET | 0 | 0 | 0 | 0 | 0 | 1 | 0 | 4 | 1214127768
| PP |  | Vodorovná doprava suti bez naložení, ale se složením a s hrubým urovnáním ze sypkých materiálů, na vzdálenost do 1 km | [15 empty] | PP | 2
| Online PSC |  | https://podminky.urs.cz/item/CS_URS_2023_01/997221551 | [15 empty] | Online PSC | 2
| PSC |  | Poznámka k souboru cen: 1. Ceny nelze použít pro vodorovnou dopravu suti po železnici, po vodě nebo neobvyklými dopravními prostředky. 2. Je-li na dopravní dráze pro vodorovnou dopravu suti překážka, pro kterou je nutno suť překládat z jednoho dopravního prostředku na druhý, oceňuje se tato doprava v každém úseku samostatně. 3. Ceny 997 22-155 jsou určeny pro sypký materiál, např. kamenivo a hmoty kamenitého charakteru stmelené vápnem, cementem nebo živicí. 4. Ceny 997 22-156 jsou určeny pro drobný kusový materiál (dlažební kostky, lomový kámen). | [15 empty] | PSC | 2
| VV |  | položka výkazu výměr 1 | [15 empty] | VV | 2 | 1 | True | 0 | ROZPOCET
| VV |  | 60,3*3*0,092 |  | 16.643 | [13 empty] | VV | 2 | 2 | True | 0 | ROZPOCET
64 | K | 997221559 | Příplatek ZKD 1 km u vodorovné dopravy suti ze sypkých materiálů | t | 49.928 |  | 0 | CS ÚRS 2023 01 |  | základní |  | 0 | 0 | 0 | 0 | 0 |  | 4 | K | 2 |  |  |  | ROZPOCET | 0 | 0 | 0 | 0 | 0 | 1 | 0 | 4 | 393450910
| PP |  | Vodorovná doprava suti bez naložení, ale se složením a s hrubým urovnáním Příplatek k ceně za každý další i započatý 1 km přes 1 km | [15 empty] | PP | 2
| Online PSC |  | https://podminky.urs.cz/item/CS_URS_2023_01/997221559 | [15 empty] | Online PSC | 2
| PSC |  | Poznámka k souboru cen: 1. Ceny nelze použít pro vodorovnou dopravu suti po železnici, po vodě nebo neobvyklými dopravními prostředky. 2. Je-li na dopravní dráze pro vodorovnou dopravu suti překážka, pro kterou je nutno suť překládat z jednoho dopravního prostředku na druhý, oceňuje se tato doprava v každém úseku samostatně. 3. Ceny 997 22-155 jsou určeny pro sypký materiál, např. kamenivo a hmoty kamenitého charakteru stmelené vápnem, cementem nebo živicí. 4. Ceny 997 22-156 jsou určeny pro drobný kusový materiál (dlažební kostky, lomový kámen). | [15 empty] | PSC | 2
| VV |  | skládka 4 km | [15 empty] | VV | 2 | 1 | True | 0 | ROZPOCET
| VV |  | položka výkazu výměr 1 | [15 empty] | VV | 2 | 1 | True | 0 | ROZPOCET
| VV |  | 60,3*3*0,092*3 |  | 49.928 | [13 empty] | VV | 2 | 2 | True | 0 | ROZPOCET
65 | K | 113106134 | Rozebrání dlažeb ze zámkových dlaždic komunikací pro pěší strojně pl do 50 m2 | m2 | 50 |  | 0 | CS ÚRS 2023 01 |  | základní |  | 0 | 0 | 0 | 0.26 | 13 |  | 4 | K | 2 |  |  |  | ROZPOCET | 0 | 0 | 0 | 0 | 0 | 1 | 0 | 4 | -1838946277
| PP |  | Rozebrání dlažeb komunikací pro pěší s přemístěním hmot na skládku na vzdálenost do 3 m nebo s naložením na dopravní prostředek s ložem z kameniva nebo živice a s jakoukoliv výplní spár strojně plochy jednotlivě do 50 m2 ze zámkové dlažby | [15 empty] | PP | 2
| Online PSC |  | https://podminky.urs.cz/item/CS_URS_2023_01/113106134 | [15 empty] | Online PSC | 2
| VV |  | položka výkazu výměr 5 | [15 empty] | VV | 2 | 1 | True | 0 | ROZPOCET
| VV |  | 4 |  | 4 | [13 empty] | VV | 2 | 2 | True | 0 | ROZPOCET
| VV |  | položka výkazu výměr 6 | [15 empty] | VV | 2 | 1 | True | 0 | ROZPOCET
| VV |  | 46 |  | 46 | [13 empty] | VV | 2 | 2 | True | 0 | ROZPOCET
66 | K | 113107341 | Odstranění podkladu živičného tl 50 mm strojně pl do 50 m2 | m2 | 1.5 |  | 0 | CS ÚRS 2023 01 |  | základní |  | 0 | 0 | 0 | 0.098 | 0.147 |  | 4 | K | 2 |  |  |  | ROZPOCET | 0 | 0 | 0 | 0 | 0 | 1 | 0 | 4 | -1534864271
| PP |  | Odstranění podkladů nebo krytů strojně plochy jednotlivě do 50 m2 s přemístěním hmot na skládku na vzdálenost do 3 m nebo s naložením na dopravní prostředek živičných, o tl. vrstvy do 50 mm | [15 empty] | PP | 2
| Online PSC |  | https://podminky.urs.cz/item/CS_URS_2023_01/113107341 | [15 empty] | Online PSC | 2
| VV |  | položka výkazu výměr 7 | [15 empty] | VV | 2 | 1 | True | 0 | ROZPOCET
| VV |  | 1,5 |  | 1.5 | [13 empty] | VV | 2 | 2 | True | 0 | ROZPOCET
67 | K | 113202111 | Vytrhání obrub krajníků obrubníků stojatých | m | 250 |  | 0 | CS ÚRS 2023 01 |  | základní |  | 0 | 0 | 0 | 0.205 | 51.25 |  | 4 | K | 2 |  |  |  | ROZPOCET | 0 | 0 | 0 | 0 | 0 | 1 | 0 | 4 | 204001015
| PP |  | Vytrhání obrub s vybouráním lože, s přemístěním hmot na skládku na vzdálenost do 3 m nebo s naložením na dopravní prostředek z krajníků nebo obrubníků stojatých | [15 empty] | PP | 2
| Online PSC |  | https://podminky.urs.cz/item/CS_URS_2023_01/113202111 | [15 empty] | Online PSC | 2
| PSC |  | Poznámka k souboru cen: 1. Ceny jsou určeny: a) pro vytrhání obrub, obrubníků nebo krajníků jakéhokoliv druhu a velikosti uložených v jakémkoliv loži popř. i s opěrami a vyspárovaných jakýmkoliv materiálem, b) pro obruby z dlažebních kostek uložených v jedné řadě. 2. V cenách nejsou započteny náklady na popř. nutné očištění: a) vytrhaných obrubníků nebo krajníků, které se oceňuje cenami souboru cen 979 0 . - . . Očištění vybouraných obrubníků, krajníků, desek nebo dílců části C 01 tohoto ceníku, b) vytrhaných dlažebních kostek, které se oceňují cenami souboru cen 979 07-11 Očištění vybouraných dlažebních kostek části C 01 tohoto ceníku. 3. Vytrhání obrub ze dvou řad kostek se oceňuje jako dvojnásobné množství vytrhání obrub z jedné řady kostek. 4. Přemístění vybouraných obrub, krajníků nebo dlažebních kostek včetně materiálu z lože a spár na vzdálenost přes 3 m se oceňuje cenami souborů cen 997 22-1 Vodorovná doprava suti a vybouraných hmot. | [15 empty] | PSC | 2
| VV |  | položka výkazu výměr 2 | [15 empty] | VV | 2 | 1 | True | 0 | ROZPOCET
| VV |  | 204 |  | 204 | [13 empty] | VV | 2 | 2 | True | 0 | ROZPOCET
| VV |  | položka výkazu výměr 3 | [15 empty] | VV | 2 | 1 | True | 0 | ROZPOCET
| VV |  | 46 |  | 46 | [13 empty] | VV | 2 | 2 | True | 0 | ROZPOCET
68 | K | 113203111 | Vytrhání obrub z dlažebních kostek | m | 204 |  | 0 | CS ÚRS 2023 01 |  | základní |  | 0 | 0 | 0 | 0.115 | 23.46 |  | 4 | K | 2 |  |  |  | ROZPOCET | 0 | 0 | 0 | 0 | 0 | 1 | 0 | 4 | -1166737406
| PP |  | Vytrhání obrub s vybouráním lože, s přemístěním hmot na skládku na vzdálenost do 3 m nebo s naložením na dopravní prostředek z dlažebních kostek | [15 empty] | PP | 2
| Online PSC |  | https://podminky.urs.cz/item/CS_URS_2023_01/113203111 | [15 empty] | Online PSC | 2
| PSC |  | Poznámka k souboru cen: 1. Ceny jsou určeny: a) pro vytrhání obrub, obrubníků nebo krajníků jakéhokoliv druhu a velikosti uložených v jakémkoliv loži popř. i s opěrami a vyspárovaných jakýmkoliv materiálem, b) pro obruby z dlažebních kostek uložených v jedné řadě. 2. V cenách nejsou započteny náklady na popř. nutné očištění: a) vytrhaných obrubníků nebo krajníků, které se oceňuje cenami souboru cen 979 0 . - . . Očištění vybouraných obrubníků, krajníků, desek nebo dílců části C 01 tohoto ceníku, b) vytrhaných dlažebních kostek, které se oceňují cenami souboru cen 979 07-11 Očištění vybouraných dlažebních kostek části C 01 tohoto ceníku. 3. Vytrhání obrub ze dvou řad kostek se oceňuje jako dvojnásobné množství vytrhání obrub z jedné řady kostek. 4. Přemístění vybouraných obrub, krajníků nebo dlažebních kostek včetně materiálu z lože a spár na vzdálenost přes 3 m se oceňuje cenami souborů cen 997 22-1 Vodorovná doprava suti a vybouraných hmot. | [15 empty] | PSC | 2
| VV |  | položka výkazu výměr 4 | [15 empty] | VV | 2 | 1 | True | 0 | ROZPOCET
| VV |  | 204 |  | 204 | [13 empty] | VV | 2 | 2 | True | 0 | ROZPOCET
69 | K | 113107330 | Odstranění podkladu z betonu prostého tl do 100 mm strojně pl do 50 m2 | m2 | 103.76 |  | 0 | CS ÚRS 2023 01 |  | základní |  | 0 | 0 | 0 | 0.24 | 24.9024 |  | 4 | K | 2 |  |  |  | ROZPOCET | 0 | 0 | 0 | 0 | 0 | 1 | 0 | 4 | 1647368708
| PP |  | Odstranění podkladů nebo krytů strojně plochy jednotlivě do 50 m2 s přemístěním hmot na skládku na vzdálenost do 3 m nebo s naložením na dopravní prostředek z betonu prostého, o tl. vrstvy do 100 mm | [15 empty] | PP | 2
| Online PSC |  | https://podminky.urs.cz/item/CS_URS_2023_01/113107330 | [15 empty] | Online PSC | 2
| VV |  | položka výkazu výměr 2 | [15 empty] | VV | 2 | 1 | True | 0 | ROZPOCET
| VV |  | 204*0,3 |  | 61.2 | [13 empty] | VV | 2 | 2 | True | 0 | ROZPOCET
| VV |  | položka výkazu výměr 3 | [15 empty] | VV | 2 | 1 | True | 0 | ROZPOCET
| VV |  | 46*0,26 |  | 11.96 | [13 empty] | VV | 2 | 2 | True | 0 | ROZPOCET
| VV |  | položka výkazu výměr 4 | [15 empty] | VV | 2 | 1 | True | 0 | ROZPOCET
| VV |  | 204*0,15 |  | 30.6 | [13 empty] | VV | 2 | 2 | True | 0 | ROZPOCET
70 | K | 979071122 | Očištění dlažebních kostek drobných s původním spárováním živičnou směsí nebo MC | m2 | 20.4 |  | 0 | CS ÚRS 2023 01 |  | základní |  | 0 | 0 | 0 | 0 | 0 |  | 4 | K | 2 |  |  |  | ROZPOCET | 0 | 0 | 0 | 0 | 0 | 1 | 0 | 4 | -320745148
| PP |  | Očištění vybouraných dlažebních kostek od spojovacího materiálu, s uložením očištěných kostek na skládku, s odklizením odpadových hmot na hromady a s odklizením vybouraných kostek na vzdálenost do 3 m drobných, s původním vyplněním spár živicí nebo cementovou maltou | [15 empty] | PP | 2
| Online PSC |  | https://podminky.urs.cz/item/CS_URS_2023_01/979071122 | [15 empty] | Online PSC | 2
| PSC |  | Poznámka k souboru cen: 1. Ceny jsou určeny jen pro očištění vybouraných kostek uložených do lože ze sypkého materiálu bez pojiva. 2. Přemístění vybouraných dlažebních kostek na vzdálenost přes 3 m se oceňuje cenami souborů cen 997 22-1 Vodorovná doprava suti. | [15 empty] | PSC | 2
| VV |  | položka výkazu výměr 4 | [15 empty] | VV | 2 | 1 | True | 0 | ROZPOCET
| VV |  | 204*0,1 |  | 20.4 | [13 empty] | VV | 2 | 2 | True | 0 | ROZPOCET
71 | K | 979054451 | Očištění vybouraných zámkových dlaždic s původním spárováním z kameniva těženého | m2 | 50 |  | 0 | CS ÚRS 2023 01 |  | základní |  | 0 | 0 | 0 | 0 | 0 |  | 4 | K | 2 |  |  |  | ROZPOCET | 0 | 0 | 0 | 0 | 0 | 1 | 0 | 4 | -1344136024
| PP |  | Očištění vybouraných prvků komunikací od spojovacího materiálu s odklizením a uložením očištěných hmot a spojovacího materiálu na skládku na vzdálenost do 10 m zámkových dlaždic s vyplněním spár kamenivem | [15 empty] | PP | 2
| Online PSC |  | https://podminky.urs.cz/item/CS_URS_2023_01/979054451 | [15 empty] | Online PSC | 2
| PSC |  | Poznámka k souboru cen: 1. Ceny 05-4441 a 05-4442 jsou určeny jen pro očištění vybouraných dlaždic, desek nebo tvarovek uložených do lože ze sypkého materiálu bez pojiva. 2. Přemístění vybouraných obrubníků, krajníků, desek nebo dílců na vzdálenost přes 10 m se oceňuje cenami souboru cen 997 22-1 Vodorovná doprava vybouraných hmot. | [15 empty] | PSC | 2
| VV |  | položka výkazu výměr 5 | [15 empty] | VV | 2 | 1 | True | 0 | ROZPOCET
| VV |  | 4 |  | 4 | [13 empty] | VV | 2 | 2 | True | 0 | ROZPOCET
| VV |  | položka výkazu výměr 6 | [15 empty] | VV | 2 | 1 | True | 0 | ROZPOCET
| VV |  | 46 |  | 46 | [13 empty] | VV | 2 | 2 | True | 0 | ROZPOCET
72 | K | 997221611 | Nakládání suti na dopravní prostředky pro vodorovnou dopravu | t | 114.509 |  | 0 | CS ÚRS 2023 01 |  | základní |  | 0 | 0 | 0 | 0 | 0 |  | 4 | K | 2 |  |  |  | ROZPOCET | 0 | 0 | 0 | 0 | 0 | 1 | 0 | 4 | 1941923716
| PP |  | Nakládání na dopravní prostředky pro vodorovnou dopravu suti | [15 empty] | PP | 2
| Online PSC |  | https://podminky.urs.cz/item/CS_URS_2023_01/997221611 | [15 empty] | Online PSC | 2
| PSC |  | Poznámka k souboru cen: 1. Ceny lze použít i pro překládání při lomené dopravě. 2. Ceny nelze použít při dopravě po železnici, po vodě nebo neobvyklými dopravními prostředky. | [15 empty] | PSC | 2
| VV |  | položka výkazu výměr 2 | [15 empty] | VV | 2 | 1 | True | 0 | ROZPOCET
| VV |  | 204*0,3*0,24 |  | 14.688 | [13 empty] | VV | 2 | 2 | True | 0 | ROZPOCET
| VV |  | 204*0,205 |  | 41.82 | [13 empty] | VV | 2 | 2 | True | 0 | ROZPOCET
| VV |  | položka výkazu výměr 3 | [15 empty] | VV | 2 | 1 | True | 0 | ROZPOCET
| VV |  | 46*0,205 |  | 9.43 | [13 empty] | VV | 2 | 2 | True | 0 | ROZPOCET
| VV |  | 46*0,26*0,24 |  | 2.87 | [13 empty] | VV | 2 | 2 | True | 0 | ROZPOCET
| VV |  | položka výkazu výměr 4 | [15 empty] | VV | 2 | 1 | True | 0 | ROZPOCET
| VV |  | 204*0,15*0,24 |  | 7.344 | [13 empty] | VV | 2 | 2 | True | 0 | ROZPOCET
| VV |  | 204*0,115 |  | 23.46 | [13 empty] | VV | 2 | 2 | True | 0 | ROZPOCET
| VV |  | položka výkazu výměr 5 | [15 empty] | VV | 2 | 1 | True | 0 | ROZPOCET
| VV |  | 4*0,295 |  | 1.18 | [13 empty] | VV | 2 | 2 | True | 0 | ROZPOCET
| VV |  | položka výkazu výměr 6 | [15 empty] | VV | 2 | 1 | True | 0 | ROZPOCET
| VV |  | 46*0,295 |  | 13.57 | [13 empty] | VV | 2 | 2 | True | 0 | ROZPOCET
| VV |  | položka výkazu výměr 7 | [15 empty] | VV | 2 | 1 | True | 0 | ROZPOCET
| VV |  | 1,5*0,098 |  | 0.147 | [13 empty] | VV | 2 | 2 | True | 0 | ROZPOCET
73 | K | 997221151 | Vodorovná doprava suti z kusových materiálů stavebním kolečkem do 50 m | t | 38.21 |  | 0 | CS ÚRS 2023 01 |  | základní |  | 0 | 0 | 0 | 0 | 0 |  | 4 | K | 2 |  |  |  | ROZPOCET | 0 | 0 | 0 | 0 | 0 | 1 | 0 | 4 | -1086060978
| PP |  | Vodorovná doprava suti stavebním kolečkem s naložením a se složením z kusových materiálů, na vzdálenost do 50 m | [15 empty] | PP | 2
| Online PSC |  | https://podminky.urs.cz/item/CS_URS_2023_01/997221151 | [15 empty] | Online PSC | 2
| PSC |  | Poznámka k souboru cen: 1. Ceny jsou určeny vodorovnou dopravu suti pro nepřístupné plochy, kam není možný příjezd dopravních prostředků – především pro vnitřní plochy objektů, např. dvorky, atria, terasy. 2. Ceny 997 22-114 jsou určeny pro sypký materiál, např. kamenivo a hmoty kamenitého charakteru stmelené vápnem, cementem nebo živicí. 3. Ceny 997 22-115 jsou určeny pro drobný kusový materiál (dlažební kostky, lomový kámen). | [15 empty] | PSC | 2
| VV |  | položka výkazu výměr 4 | [15 empty] | VV | 2 | 1 | True | 0 | ROZPOCET
| VV |  | 204*0,115 |  | 23.46 | [13 empty] | VV | 2 | 2 | True | 0 | ROZPOCET
| VV |  | položka výkazu výměr 5 | [15 empty] | VV | 2 | 1 | True | 0 | ROZPOCET
| VV |  | 4*0,295 |  | 1.18 | [13 empty] | VV | 2 | 2 | True | 0 | ROZPOCET
| VV |  | položka výkazu výměr 6 | [15 empty] | VV | 2 | 1 | True | 0 | ROZPOCET
| VV |  | 46*0,295 |  | 13.57 | [13 empty] | VV | 2 | 2 | True | 0 | ROZPOCET
74 | K | 997221561 | Vodorovná doprava suti z kusových materiálů do 1 km | t | 76.299 |  | 0 | CS ÚRS 2023 01 |  | základní |  | 0 | 0 | 0 | 0 | 0 |  | 4 | K | 2 |  |  |  | ROZPOCET | 0 | 0 | 0 | 0 | 0 | 1 | 0 | 4 | 1590309797
| PP |  | Vodorovná doprava suti bez naložení, ale se složením a s hrubým urovnáním z kusových materiálů, na vzdálenost do 1 km | [15 empty] | PP | 2
| Online PSC |  | https://podminky.urs.cz/item/CS_URS_2023_01/997221561 | [15 empty] | Online PSC | 2
| PSC |  | Poznámka k souboru cen: 1. Ceny nelze použít pro vodorovnou dopravu suti po železnici, po vodě nebo neobvyklými dopravními prostředky. 2. Je-li na dopravní dráze pro vodorovnou dopravu suti překážka, pro kterou je nutno suť překládat z jednoho dopravního prostředku na druhý, oceňuje se tato doprava v každém úseku samostatně. 3. Ceny 997 22-155 jsou určeny pro sypký materiál, např. kamenivo a hmoty kamenitého charakteru stmelené vápnem, cementem nebo živicí. 4. Ceny 997 22-156 jsou určeny pro drobný kusový materiál (dlažební kostky, lomový kámen). | [15 empty] | PSC | 2
| VV |  | položka výkazu výměr 2 | [15 empty] | VV | 2 | 1 | True | 0 | ROZPOCET
| VV |  | 204*0,3*0,24 |  | 14.688 | [13 empty] | VV | 2 | 2 | True | 0 | ROZPOCET
| VV |  | 204*0,205 |  | 41.82 | [13 empty] | VV | 2 | 2 | True | 0 | ROZPOCET
| VV |  | položka výkazu výměr 3 | [15 empty] | VV | 2 | 1 | True | 0 | ROZPOCET
| VV |  | 46*0,205 |  | 9.43 | [13 empty] | VV | 2 | 2 | True | 0 | ROZPOCET
| VV |  | 46*0,26*0,24 |  | 2.87 | [13 empty] | VV | 2 | 2 | True | 0 | ROZPOCET
| VV |  | položka výkazu výměr 4 | [15 empty] | VV | 2 | 1 | True | 0 | ROZPOCET
| VV |  | 204*0,15*0,24 |  | 7.344 | [13 empty] | VV | 2 | 2 | True | 0 | ROZPOCET
| VV |  | položka výkazu výměr 7 | [15 empty] | VV | 2 | 1 | True | 0 | ROZPOCET
| VV |  | 1,5*0,098 |  | 0.147 | [13 empty] | VV | 2 | 2 | True | 0 | ROZPOCET
75 | K | 997221569 | Příplatek ZKD 1 km u vodorovné dopravy suti z kusových materiálů | t | 228.897 |  | 0 | CS ÚRS 2023 01 |  | základní |  | 0 | 0 | 0 | 0 | 0 |  | 4 | K | 2 |  |  |  | ROZPOCET | 0 | 0 | 0 | 0 | 0 | 1 | 0 | 4 | 1942773452
| PP |  | Vodorovná doprava suti bez naložení, ale se složením a s hrubým urovnáním Příplatek k ceně za každý další i započatý 1 km přes 1 km | [15 empty] | PP | 2
| Online PSC |  | https://podminky.urs.cz/item/CS_URS_2023_01/997221569 | [15 empty] | Online PSC | 2
| PSC |  | Poznámka k souboru cen: 1. Ceny nelze použít pro vodorovnou dopravu suti po železnici, po vodě nebo neobvyklými dopravními prostředky. 2. Je-li na dopravní dráze pro vodorovnou dopravu suti překážka, pro kterou je nutno suť překládat z jednoho dopravního prostředku na druhý, oceňuje se tato doprava v každém úseku samostatně. 3. Ceny 997 22-155 jsou určeny pro sypký materiál, např. kamenivo a hmoty kamenitého charakteru stmelené vápnem, cementem nebo živicí. 4. Ceny 997 22-156 jsou určeny pro drobný kusový materiál (dlažební kostky, lomový kámen). | [15 empty] | PSC | 2
| VV |  | 4 km | [15 empty] | VV | 2 | 1 | True | 0 | ROZPOCET
| VV |  | položka výkazu výměr 2 | [15 empty] | VV | 2 | 1 | True | 0 | ROZPOCET
| VV |  | 204*0,3*0,24 |  | 14.688 | [13 empty] | VV | 2 | 2 | True | 0 | ROZPOCET
| VV |  | 204*0,205 |  | 41.82 | [13 empty] | VV | 2 | 2 | True | 0 | ROZPOCET
| VV |  | položka výkazu výměr 3 | [15 empty] | VV | 2 | 1 | True | 0 | ROZPOCET
| VV |  | 46*0,205 |  | 9.43 | [13 empty] | VV | 2 | 2 | True | 0 | ROZPOCET
| VV |  | 46*0,26*0,24 |  | 2.87 | [13 empty] | VV | 2 | 2 | True | 0 | ROZPOCET
| VV |  | položka výkazu výměr 4 | [15 empty] | VV | 2 | 1 | True | 0 | ROZPOCET
| VV |  | 204*0,15*0,24 |  | 7.344 | [13 empty] | VV | 2 | 2 | True | 0 | ROZPOCET
| VV |  | položka výkazu výměr 7 | [15 empty] | VV | 2 | 1 | True | 0 | ROZPOCET
| VV |  | 1,5*0,098 |  | 0.147 | [13 empty] | VV | 2 | 2 | True | 0 | ROZPOCET
| VV |  | Mezisoučet |  | 76.299 | [13 empty] | VV | 2 | 3 | True | 0 | ROZPOCET
| VV |  | 76,299*3 |  | 228.897 | [13 empty] | VV | 2 | 2 | True | 1 | ROZPOCET
76 | K | 997221861 | Poplatek za uložení stavebního odpadu na recyklační skládce (skládkovné) z prostého betonu pod kódem 17 01 01 | t | 76.299 |  | 0 | CS ÚRS 2023 01 |  | základní |  | 0 | 0 | 0 | 0 | 0 |  | 4 | K | 2 |  |  |  | ROZPOCET | 0 | 0 | 0 | 0 | 0 | 1 | 0 | 4 | 93708366
| PP |  | Poplatek za uložení stavebního odpadu na recyklační skládce (skládkovné) z prostého betonu zatříděného do Katalogu odpadů pod kódem 17 01 01 | [15 empty] | PP | 2
| Online PSC |  | https://podminky.urs.cz/item/CS_URS_2023_01/997221861 | [15 empty] | Online PSC | 2
| PSC |  | Poznámka k souboru cen: 1. Ceny uvedené v souboru cen je doporučeno upravit podle aktuálních cen místně příslušné skládky odpadů. 2. Uložení odpadů neuvedených v souboru cen se oceňuje individuálně. | [15 empty] | PSC | 2
| VV |  | položka výkazu výměr 2 | [15 empty] | VV | 2 | 1 | True | 0 | ROZPOCET
| VV |  | 204*0,3*0,24 |  | 14.688 | [13 empty] | VV | 2 | 2 | True | 0 | ROZPOCET
| VV |  | 204*0,205 |  | 41.82 | [13 empty] | VV | 2 | 2 | True | 0 | ROZPOCET
| VV |  | položka výkazu výměr 3 | [15 empty] | VV | 2 | 1 | True | 0 | ROZPOCET
| VV |  | 46*0,205 |  | 9.43 | [13 empty] | VV | 2 | 2 | True | 0 | ROZPOCET
| VV |  | 46*0,26*0,24 |  | 2.87 | [13 empty] | VV | 2 | 2 | True | 0 | ROZPOCET
| VV |  | položka výkazu výměr 4 | [15 empty] | VV | 2 | 1 | True | 0 | ROZPOCET
| VV |  | 204*0,15*0,24 |  | 7.344 | [13 empty] | VV | 2 | 2 | True | 0 | ROZPOCET
| VV |  | položka výkazu výměr 7 | [15 empty] | VV | 2 | 1 | True | 0 | ROZPOCET
| VV |  | 1,5*0,098 |  | 0.147 | [13 empty] | VV | 2 | 2 | True | 0 | ROZPOCET
77 | K | 997221875 | Poplatek za uložení stavebního odpadu na recyklační skládce (skládkovné) asfaltového bez obsahu dehtu zatříděného do Katalogu odpadů pod kódem 17 03 02 | t | 0.147 |  | 0 | CS ÚRS 2023 01 |  | základní |  | 0 | 0 | 0 | 0 | 0 |  | 4 | K | 2 |  |  |  | ROZPOCET | 0 | 0 | 0 | 0 | 0 | 1 | 0 | 4 | 1690938544
| PP |  | Poplatek za uložení stavebního odpadu na recyklační skládce (skládkovné) asfaltového bez obsahu dehtu zatříděného do Katalogu odpadů pod kódem 17 03 02 | [15 empty] | PP | 2
| Online PSC |  | https://podminky.urs.cz/item/CS_URS_2023_01/997221875 | [15 empty] | Online PSC | 2
| PSC |  | Poznámka k souboru cen: 1. Ceny uvedené v souboru cen je doporučeno upravit podle aktuálních cen místně příslušné skládky odpadů. 2. Uložení odpadů neuvedených v souboru cen se oceňuje individuálně. | [15 empty] | PSC | 2
| VV |  | položka výkazu výměr 7 | [15 empty] | VV | 2 | 1 | True | 0 | ROZPOCET
| VV |  | 1,5*0,098 |  | 0.147 | [13 empty] | VV | 2 | 2 | True | 0 | ROZPOCET
78 | K | 99722187r | Odkup recyklovaného asfaltu | t | -16.643 |  | 0 |  |  | základní |  | 0 | 0 | 0 | 0 | 0 |  | 4 | K | 2 |  |  |  | ROZPOCET | 0 | 0 | 0 | 0 | 0 | 1 | 0 | 4 | -1498497602
| PP |  | Dle Přílohy ZD č. 5 - Smlouva o dílo (závazný dokument) - čl.III - bod 2- odst. XVIII živičný materiál vyfrézovaný při provádění díla, který dle výsledků analýzy pořízených vzorků při průzkumu vozovky odpovídá kvalitativní třídě ZAS-T1, není odpadem ve smyslu zákona o odpadech a je ve vlastnictví objednatele. Materiál bude odkoupen zhotovitelem za účelem opětovného použití. Zhotovitel je povinen objednateli za odkoupený materiál uhradit kupní cenu ve výši 100,- Kč/t povýšenou o DPH v zákonné výši, | [15 empty] | PP | 2
| VV |  | položka výkazu výměr 1 | [15 empty] | VV | 2 | 1 | True | 0 | ROZPOCET
| VV |  | -60,3*3*0,092 |  | -16.643 | [13 empty] | VV | 2 | 2 | True | 1 | ROZPOCET
79 | K | 966006132 | Odstranění značek dopravních nebo orientačních se sloupky s betonovými patkami | kus | 1 |  | 0 | CS ÚRS 2023 01 |  | základní |  | 0 | 0 | 0 | 0.082 | 0.082 |  | 4 | K | 2 |  |  |  | ROZPOCET | 0 | 0 | 0 | 0 | 0 | 1 | 0 | 4 | 1294267573
| PP |  | Odstranění dopravních nebo orientačních značek se sloupkem s uložením hmot na vzdálenost do 20 m nebo s naložením na dopravní prostředek, se zásypem jam a jeho zhutněním s betonovou patkou | [15 empty] | PP | 2
| Online PSC |  | https://podminky.urs.cz/item/CS_URS_2023_01/966006132 | [15 empty] | Online PSC | 2
| PSC |  | Poznámka k souboru cen: 1. Ceny jsou určeny pro odstranění značek z jakéhokoliv materiálu. 2. V cenách -6131 a -6132 nejsou započteny náklady na demontáž tabulí (značek) od sloupků, tyto se oceňují cenou 966 00-6211 Odstranění svislých dopravních značek. 3. Přemístění vybouraných značek na vzdálenost přes 20 m se oceňuje cenami souboru cen 997 22-1 Vodorovná doprava vybouraných hmot. | [15 empty] | PSC | 2
| VV |  | položka výkazu výměr 19 | [15 empty] | VV | 2 | 1 | True | 0 | ROZPOCET
| VV |  | 1 |  | 1 | [13 empty] | VV | 2 | 2 | True | 0 | ROZPOCET
80 | K | 966006211 | Odstranění svislých dopravních značek ze sloupů, sloupků nebo konzol | kus | 1 |  | 0 | CS ÚRS 2023 01 |  | základní |  | 0 | 0 | 0 | 0.004 | 0.004 |  | 4 | K | 2 |  |  |  | ROZPOCET | 0 | 0 | 0 | 0 | 0 | 1 | 0 | 4 | -757083200
| PP |  | Odstranění (demontáž) svislých dopravních značek s odklizením materiálu na skládku na vzdálenost do 20 m nebo s naložením na dopravní prostředek ze sloupů, sloupků nebo konzol | [15 empty] | PP | 2
| Online PSC |  | https://podminky.urs.cz/item/CS_URS_2023_01/966006211 | [15 empty] | Online PSC | 2
| PSC |  | Poznámka k souboru cen: 1. Přemístění demontovaných značek na vzdálenost přes 20 m se oceňuje cenami souborů cen 997 22-1 Vodorovná doprava vybouraných hmot. | [15 empty] | PSC | 2
| VV |  | položka výkazu výměr 19 | [15 empty] | VV | 2 | 1 | True | 0 | ROZPOCET
| VV |  | 1 |  | 1 | [13 empty] | VV | 2 | 2 | True | 0 | ROZPOCET

## 3-1 - SO 401 – Úprava SSZ...
{f7dc84b2-523d-4d42-9d97-6d53d44c845a}
2
| KRYCÍ LIST SOUPISU PRACÍ | [7 empty] | v --- níže se nacházejí doplnkové a pomocné údaje k sestavám --- v | [9 empty] | False
Stavba:
Bruntál, dopravní opatření na ulici Dolní
Objekt:
3 - SO 401 – Úprava SSZ I/45 Olomoucká – Dolní
Soupis:
3-1 - SO 401 – Úprava SSZ I/45 Olomoucká – Dolní-soupis prací
| KSO: |  |  |  |  | CC-CZ:
| Místo: |  | Bruntál |  |  | Datum: | 3. 8. 2022
| Zadavatel: |  |  |  |  | IČ: | 00295892
|  | Město Bruntál |  |  |  | DIČ: | CZ00295892
| Uchazeč: |  |  |  |  | IČ: | Vyplň údaj
|  | Vyplň údaj |  |  |  | DIČ: | Vyplň údaj
| Projektant: |  |  |  |  | IČ: | 45186677
|  | ing.Petr Doležel |  |  |  | DIČ: | CZ6008091309
| Zpracovatel: |  |  |  |  | IČ:
|  | ing.Pospíšil Michal CU2023/I |  |  |  | DIČ:
Poznámka:
| Cena bez DPH | [5 empty] | 0
|  |  | Základ daně |  |  | Sazba daně | Výše daně
| DPH | základní | 0 |  |  | 21% | 0
|  | snížená | 0 |  |  | 15% | 0
|  | zákl. přenesená | 0 |  |  | 21% | 0
|  | sníž. přenesená | 0 |  |  | 15% | 0
|  | nulová | 0 |  |  | 0% | 0
| Cena s DPH |  |  | v | CZK |  | 0
| Projektant |  |  | Zpracovatel
| Datum a podpis: |  | Razítko | Datum a podpis: |  |  | Razítko
| Objednavatel |  |  | Uchazeč
| Datum a podpis: |  | Razítko | Datum a podpis: |  |  | Razítko
REKAPITULACE ČLENĚNÍ SOUPISU PRACÍ
Stavba:
Bruntál, dopravní opatření na ulici Dolní
Objekt:
3 - SO 401 – Úprava SSZ I/45 Olomoucká – Dolní
Soupis:
3-1 - SO 401 – Úprava SSZ I/45 Olomoucká – Dolní-soupis prací
Místo: |  |  | Bruntál |  |  | Datum: | 3. 8. 2022
Zadavatel: |  |  | Město Bruntál |  |  | Projektant: | ing.Petr Doležel
Uchazeč: |  |  | Vyplň údaj |  |  | Zpracovatel: | ing.Pospíšil Michal CU2023/I
Kód dílu - Popis | [6 empty] | Cena celkem [CZK]
Náklady ze soupisu prací | [6 empty] | 0 | [12 empty] | -1
| HSV - Práce a dodávky HSV | [5 empty] | 0
| 8 - Trubní vedení | [5 empty] | 0
| 9 - Ostatní konstrukce a práce, bourání | [5 empty] | 0
| M - Práce a dodávky M | [5 empty] | 0
| 21-M - Elektromontáže | [5 empty] | 0
| 22-M - Montáže technologických zařízení pro dopravní stavby | [5 empty] | 0
| 46-M - Zemní práce při extr.mont.pracích | [5 empty] | 0
| HZS - Hodinové zúčtovací sazby | [5 empty] | 0
| VRN - Vedlejší rozpočtové náklady | [5 empty] | 0
| VRN1 - Průzkumné, geodetické a projektové práce | [5 empty] | 0
| VRN3 - Zařízení staveniště | [5 empty] | 0
| VRN4 - Inženýrská činnost | [5 empty] | 0
SOUPIS PRACÍ
Stavba:
Bruntál, dopravní opatření na ulici Dolní
Objekt:
3 - SO 401 – Úprava SSZ I/45 Olomoucká – Dolní
Soupis:
3-1 - SO 401 – Úprava SSZ I/45 Olomoucká – Dolní-soupis prací
Místo: |  |  | Bruntál |  |  | Datum: | 3. 8. 2022
Zadavatel: |  |  | Město Bruntál |  |  | Projektant: | ing.Petr Doležel
Uchazeč: |  |  | Vyplň údaj |  |  | Zpracovatel: | ing.Pospíšil Michal CU2023/I
PČ | Typ | Kód | Popis | MJ | Množství | J.cena [CZK] | Cena celkem [CZK] | Cenová soustava |  | DPH | J. Nh [h] | Nh celkem [h] | J. hmotnost [t] | Hmotnost celkem [t] | J. suť [t] | Suť Celkem [t] | Dodavatel
Náklady soupisu celkem | [6 empty] | 0 |  |  |  |  | 0 |  | 3.4362 |  | 4.6442 |  |  | D | -1 | [10 empty] | 0
| D | HSV | Práce a dodávky HSV |  |  |  | 0 |  |  |  |  | 0 |  | 0.00013048 |  | 0.004 |  | 1 | D | 0 |  |  |  | ROZPOCET | [6 empty] | 0
| D | 8 | Trubní vedení |  |  |  | 0 |  |  |  |  | 0 |  | 0 |  | 0 |  | 1 | D | 1 |  |  |  | ROZPOCET | [6 empty] | 0
1 | K | 899623151.R | Obetonování potrubí betonem prostým v otevřeném výkopu, betonem tř. C 16/20 | m3 | 5.928 |  | 0 | Cena pro projekt |  | základní |  | 0 | 0 | 0 | 0 | 0 |  | 4 | K | 2 |  |  |  | ROZPOCET | 0 | 0 | 0 | 0 | 0 | 1 | 0 | 4 | 828209985
| PP |  | Obetonování potrubí betonem prostým v otevřeném výkopu, betonem tř. C 16/20 | [15 empty] | PP | 2
| VV |  | v. č. 02 | [15 empty] | VV | 2 | 1 | True | 0 | ROZPOCET
| VV |  | obetonování chrániček kabelových prostupů: | [15 empty] | VV | 2 | 1 | True | 0 | ROZPOCET
| VV |  | Výkop 65 x 120: | [15 empty] | VV | 2 | 1 | True | 0 | ROZPOCET
| VV |  | (2*15,2)*0,65*0,3 |  | 5.928 | [13 empty] | VV | 2 | 2 | True | 1 | ROZPOCET
| D | 9 | Ostatní konstrukce a práce, bourání |  |  |  | 0 |  |  |  |  | 0 |  | 0.00013048 |  | 0.004 |  | 1 | D | 1 |  |  |  | ROZPOCET | [6 empty] | 0
2 | K | 914111112 | Montáž svislé dopravní značky do velikosti 1 m2 páskováním na sloup | kus | 1 |  | 0 | CS ÚRS 2023 01 |  | základní |  | 0 | 1e-05 | 1e-05 | 0 | 0 |  | 4 | K | 2 |  |  |  | ROZPOCET | 0 | 0 | 0 | 0 | 0 | 1 | 0 | 4 | 1919894061
| PP |  | Montáž svislé dopravní značky základní velikosti do 1 m2 páskováním na sloupy | [15 empty] | PP | 2
| Online PSC |  | https://podminky.urs.cz/item/CS_URS_2023_01/914111112 | [15 empty] | Online PSC | 2
| VV |  | v.č. 03 | [15 empty] | VV | 2 | 1 | True | 0 | ROZPOCET
| VV |  | - stožár č. 10 - přímo zadané - montáž stávající značky P4: | [15 empty] | VV | 2 | 1 | True | 0 | ROZPOCET
| VV |  | 1 |  | 1 | [13 empty] | VV | 2 | 2 | True | 1 | ROZPOCET
3 | M | 40445261 | spona upínací 12,7mm | 100 kus | 0.04 |  | 0 | CS ÚRS 2022 02 |  | základní |  | 0 | 0.0005 | 2e-05 | 0 | 0 |  | 8 | M | 2 |  |  |  | ROZPOCET | 0 | 0 | 0 | 0 | 0 | 1 | 0 | 4 | 1005007441
| PP |  | spona upínací 12,7mm | [15 empty] | PP | 2
| VV |  | v.č. 03 | [15 empty] | VV | 2 | 1 | True | 0 | ROZPOCET
| VV |  | - stožár č. 10 - přímo zadané - montáž stávající značky P4: | [15 empty] | VV | 2 | 1 | True | 0 | ROZPOCET
| VV |  | (2*2)/100 |  | 0.04 | [13 empty] | VV | 2 | 2 | True | 1 | ROZPOCET
4 | M | 40445260 | páska upínací 12,7x0,75mm | m | 1.256 |  | 0 | CS ÚRS 2022 02 |  | základní |  | 0 | 8e-05 | 0.00010048 | 0 | 0 |  | 8 | M | 2 |  |  |  | ROZPOCET | 0 | 0 | 0 | 0 | 0 | 1 | 0 | 4 | 2026968532
| PP |  | páska upínací 12,7x0,75mm | [15 empty] | PP | 2
| VV |  | v.č. 03 | [15 empty] | VV | 2 | 1 | True | 0 | ROZPOCET
| VV |  | - stožár č. 10 - přímo zadané - montáž stávající značky P4: | [15 empty] | VV | 2 | 1 | True | 0 | ROZPOCET
| VV |  | (2*3,14*0,1)*2 |  | 1.256 | [13 empty] | VV | 2 | 2 | True | 1 | ROZPOCET
5 | K | 966006211 | Odstranění svislých dopravních značek ze sloupů, sloupků nebo konzol | kus | 1 |  | 0 | CS ÚRS 2023 01 |  | základní |  | 0 | 0 | 0 | 0.004 | 0.004 |  | 4 | K | 2 |  |  |  | ROZPOCET | 0 | 0 | 0 | 0 | 0 | 1 | 0 | 4 | 1930651938
| PP |  | Odstranění (demontáž) svislých dopravních značek s odklizením materiálu na skládku na vzdálenost do 20 m nebo s naložením na dopravní prostředek ze sloupů, sloupků nebo konzol | [15 empty] | PP | 2
| Online PSC |  | https://podminky.urs.cz/item/CS_URS_2023_01/966006211 | [15 empty] | Online PSC | 2
| VV |  | v.č. 03 | [15 empty] | VV | 2 | 1 | True | 0 | ROZPOCET
| VV |  | - stožár č. 10 - přímo zadané - demontáž stávající značky P4: | [15 empty] | VV | 2 | 1 | True | 0 | ROZPOCET
| VV |  | 1 |  | 1 | [13 empty] | VV | 2 | 2 | True | 1 | ROZPOCET
| D | M | Práce a dodávky M |  |  |  | 0 |  |  |  |  | 0 |  | 3.4361 |  | 4.6402 |  | 3 | D | 0 |  |  |  | ROZPOCET | [6 empty] | 0
| D | 21-M | Elektromontáže |  |  |  | 0 |  |  |  |  | 0 |  | 0.042676 |  | 0 |  | 3 | D | 1 |  |  |  | ROZPOCET | [6 empty] | 0
6 | K | 210220301 | Montáž svorek hromosvodných se 2 šrouby | kus | 3 |  | 0 | CS ÚRS 2023 01 |  | základní |  | 0 | 0 | 0 | 0 | 0 |  | 64 | K | 2 |  |  |  | ROZPOCET | 0 | 0 | 0 | 0 | 0 | 1 | 0 | 64 | -770108150
| PP |  | Montáž hromosvodného vedení svorek se 2 šrouby | [15 empty] | PP | 2
| Online PSC |  | https://podminky.urs.cz/item/CS_URS_2023_01/210220301 | [15 empty] | Online PSC | 2
| VV |  | v. č. 05 | [15 empty] | VV | 2 | 1 | True | 0 | ROZPOCET
| VV |  | 3 |  | 3 | [13 empty] | VV | 2 | 2 | True | 1 | ROZPOCET
7 | M | 35441885 | svorka spojovací pro lano D 8-10mm | kus | 3 |  | 0 | CS ÚRS 2023 01 |  | základní |  | 0 | 0.00023 | 0.00069 | 0 | 0 |  | 256 | M | 2 |  |  |  | ROZPOCET | 0 | 0 | 0 | 0 | 0 | 1 | 0 | 64 | -987824026
| PP |  | svorka spojovací pro lano D 8-10mm | [15 empty] | PP | 2
| VV |  | v. č. 05 | [15 empty] | VV | 2 | 1 | True | 0 | ROZPOCET
| VV |  | 3 |  | 3 | [13 empty] | VV | 2 | 2 | True | 1 | ROZPOCET
8 | K | 210220452 | Montáž doplňků hromosvodného vedení - ochranného pospojování pevně | m | 33.5 |  | 0 | CS ÚRS 2023 01 |  | základní |  | 0 | 0 | 0 | 0 | 0 |  | 64 | K | 2 |  |  |  | ROZPOCET | 0 | 0 | 0 | 0 | 0 | 1 | 0 | 64 | 1483520182
| PP |  | Montáž hromosvodného vedení ochranných prvků a doplňků ochranného pospojování pevně | [15 empty] | PP | 2
| Online PSC |  | https://podminky.urs.cz/item/CS_URS_2023_01/210220452 | [15 empty] | Online PSC | 2
| VV |  | v. č. 05 | [15 empty] | VV | 2 | 1 | True | 0 | ROZPOCET
| VV |  | 33,5 |  | 33.5 | [13 empty] | VV | 2 | 2 | True | 1 | ROZPOCET
9 | M | 35441073 | drát D 10mm FeZn | kg | 20.1 |  | 0 | CS ÚRS 2023 01 |  | základní |  | 0 | 0.001 | 0.0201 | 0 | 0 |  | 256 | M | 2 |  |  |  | ROZPOCET | 0 | 0 | 0 | 0 | 0 | 1 | 0 | 64 | 996949944
| PP |  | drát D 10mm FeZn | [15 empty] | PP | 2
| VV |  | v. č. 05 | [15 empty] | VV | 2 | 1 | True | 0 | ROZPOCET
| VV |  | poznámka k položce: | [15 empty] | VV | 2 | 1 | True | 0 | ROZPOCET
| VV |  | hmotnost: 0,6 Kg/m | [15 empty] | VV | 2 | 1 | True | 0 | ROZPOCET
| VV |  | 33,5*0,6 |  | 20.1 | [13 empty] | VV | 2 | 2 | True | 1 | ROZPOCET
10 | K | 210800411 | Montáž vodiče Cu izolovaného plného nebo laněného s PVC pláštěm do 1 kV žíla 0,15 až 16 mm2 zataženého (např. CY, CHAH-V) bez ukončení | m | 1.5 |  | 0 | CS ÚRS 2023 01 |  | základní |  | 0 | 0 | 0 | 0 | 0 |  | 64 | K | 2 |  |  |  | ROZPOCET | 0 | 0 | 0 | 0 | 0 | 1 | 0 | 64 | 1881739520
| PP |  | Montáž izolovaných vodičů měděných do 1 kV bez ukončení uložených v trubkách nebo lištách zatažených plných nebo laněných s PVC pláštěm, bezhalogenových, ohniodolných (např. CY, CHAH-V) průřezu žíly 0,5 až 16 mm2 | [15 empty] | PP | 2
| Online PSC |  | https://podminky.urs.cz/item/CS_URS_2023_01/210800411 | [15 empty] | Online PSC | 2
| VV |  | v. č. 03 | [15 empty] | VV | 2 | 1 | True | 0 | ROZPOCET
| VV |  | - ochranné pospojování ve stožárech SSZ: | [15 empty] | VV | 2 | 1 | True | 0 | ROZPOCET
| VV |  | 0,5*3 |  | 1.5 | [13 empty] | VV | 2 | 2 | True | 1 | ROZPOCET
11 | M | 34140826 | vodič propojovací jádro Cu plné izolace PVC 450/750V (H07V-U) 1x6mm2 | m | 1.5 |  | 0 | CS ÚRS 2023 01 |  | základní |  | 0 | 7e-05 | 0.000105 | 0 | 0 |  | 256 | M | 2 |  |  |  | ROZPOCET | 0 | 0 | 0 | 0 | 0 | 1 | 0 | 64 | -1778313642
| PP |  | vodič propojovací jádro Cu plné izolace PVC 450/750V (H07V-U) 1x6mm2 | [15 empty] | PP | 2
| VV |  | v. č. 03 | [15 empty] | VV | 2 | 1 | True | 0 | ROZPOCET
| VV |  | - ochranné pospojování ve stožárech SSZ: | [15 empty] | VV | 2 | 1 | True | 0 | ROZPOCET
| VV |  | 0,5*3 |  | 1.5 | [13 empty] | VV | 2 | 2 | True | 1 | ROZPOCET
12 | K | 210812071 | Montáž kabelu Cu plného nebo laněného do 1 kV žíly 7x1,5až 2,5 mm2 (např. CYKY) bez ukončení uloženého volně nebo v liště | m | 14 |  | 0 | CS ÚRS 2023 01 |  | základní |  | 0 | 0 | 0 | 0 | 0 |  | 64 | K | 2 |  |  |  | ROZPOCET | 0 | 0 | 0 | 0 | 0 | 1 | 0 | 64 | -1108367308
| PP |  | Montáž izolovaných kabelů měděných do 1 kV bez ukončení plných nebo laněných kulatých (např. CYKY, CHKE-R) uložených volně nebo v liště počtu a průřezu žil 7x1,5 až 2,5 mm2 | [15 empty] | PP | 2
| Online PSC |  | https://podminky.urs.cz/item/CS_URS_2023_01/210812071 | [15 empty] | Online PSC | 2
| VV |  | v. č. 04 | [15 empty] | VV | 2 | 1 | True | 0 | ROZPOCET
| VV |  | - pokládka kabelu CYKY-J 7x1,5. Odměřeno v AutoCadu: | [15 empty] | VV | 2 | 1 | True | 0 | ROZPOCET
| VV |  | 14 |  | 14 | [13 empty] | VV | 2 | 2 | True | 1 | ROZPOCET
13 | M | 34111110 | kabel instalační jádro Cu plné izolace PVC plášť PVC 450/750V (CYKY) 7x1,5mm2 | m | 16.1 |  | 0 | CS ÚRS 2023 01 |  | základní |  | 0 | 0.00021 | 0.003381 | 0 | 0 |  | 256 | M | 2 |  |  |  | ROZPOCET | 0 | 0 | 0 | 0 | 0 | 1 | 0 | 64 | 1181089164
| PP |  | kabel instalační jádro Cu plné izolace PVC plášť PVC 450/750V (CYKY) 7x1,5mm2 | [15 empty] | PP | 2
| VV |  | v. č. 04 | [15 empty] | VV | 2 | 1 | True | 0 | ROZPOCET
| VV |  | - včetně prořezu 15% | [15 empty] | VV | 2 | 1 | True | 0 | ROZPOCET
| VV |  | - pokládka kabelu CYKY-J 7x1,5. Odměřeno v AutoCadu: | [15 empty] | VV | 2 | 1 | True | 0 | ROZPOCET
| VV |  | 14*1,15 |  | 16.1 | [13 empty] | VV | 2 | 2 | True | 1 | ROZPOCET
14 | K | 210812081 | Montáž kabelu Cu plného nebo laněného do 1 kV žíly 12x1,5 mm2 (např. CYKY) bez ukončení uloženého volně nebo v liště | m | 20 |  | 0 | CS ÚRS 2023 01 |  | základní |  | 0 | 0 | 0 | 0 | 0 |  | 64 | K | 2 |  |  |  | ROZPOCET | 0 | 0 | 0 | 0 | 0 | 1 | 0 | 64 | 457651378
| PP |  | Montáž izolovaných kabelů měděných do 1 kV bez ukončení plných nebo laněných kulatých (např. CYKY, CHKE-R) uložených volně nebo v liště počtu a průřezu žil 12x1,5 mm2 | [15 empty] | PP | 2
| Online PSC |  | https://podminky.urs.cz/item/CS_URS_2023_01/210812081 | [15 empty] | Online PSC | 2
| VV |  | v. č. 04 | [15 empty] | VV | 2 | 1 | True | 0 | ROZPOCET
| VV |  | - pokládka kabelu CYKY-J 12x1,5. Odměřeno v AutoCadu: | [15 empty] | VV | 2 | 1 | True | 0 | ROZPOCET
| VV |  | 20 |  | 20 | [13 empty] | VV | 2 | 2 | True | 1 | ROZPOCET
15 | M | 34111130 | kabel instalační jádro Cu plné izolace PVC plášť PVC 450/750V (CYKY) 12x1,5mm2 | m | 23 |  | 0 | CS ÚRS 2023 01 |  | základní |  | 0 | 0.00031 | 0.00713 | 0 | 0 |  | 256 | M | 2 |  |  |  | ROZPOCET | 0 | 0 | 0 | 0 | 0 | 1 | 0 | 64 | -1963622703
| PP |  | kabel instalační jádro Cu plné izolace PVC plášť PVC 450/750V (CYKY) 12x1,5mm2 | [15 empty] | PP | 2
| VV |  | v. č. 04 | [15 empty] | VV | 2 | 1 | True | 0 | ROZPOCET
| VV |  | - včetně prořezu 15% | [15 empty] | VV | 2 | 1 | True | 0 | ROZPOCET
| VV |  | - pokládka kabelu CYKY-J 12x1,5. Odměřeno v AutoCadu: | [15 empty] | VV | 2 | 1 | True | 0 | ROZPOCET
| VV |  | 20*1,15 |  | 23 | [13 empty] | VV | 2 | 2 | True | 1 | ROZPOCET
16 | K | 210812101 | Montáž kabelu Cu plného nebo laněného do 1 kV žíly 19x1,5 až 2,5 mm2 (např. CYKY) bez ukončení uloženého volně nebo v liště | m | 20 |  | 0 | CS ÚRS 2023 01 |  | základní |  | 0 | 0 | 0 | 0 | 0 |  | 64 | K | 2 |  |  |  | ROZPOCET | 0 | 0 | 0 | 0 | 0 | 1 | 0 | 64 | 835546374
| PP |  | Montáž izolovaných kabelů měděných do 1 kV bez ukončení plných nebo laněných kulatých (např. CYKY, CHKE-R) uložených volně nebo v liště počtu a průřezu žil 19x1,5 až 2,5 mm2 | [15 empty] | PP | 2
| Online PSC |  | https://podminky.urs.cz/item/CS_URS_2023_01/210812101 | [15 empty] | Online PSC | 2
| VV |  | v. č. 04 | [15 empty] | VV | 2 | 1 | True | 0 | ROZPOCET
| VV |  | - pokládka kabelu CYKY-J 19x1,5. Odměřeno v AutoCadu: | [15 empty] | VV | 2 | 1 | True | 0 | ROZPOCET
| VV |  | 20 |  | 20 | [13 empty] | VV | 2 | 2 | True | 1 | ROZPOCET
17 | M | 34111150 | kabel instalační jádro Cu plné izolace PVC plášť PVC 450/750V (CYKY) 19x1,5mm2 | m | 23 |  | 0 | CS ÚRS 2023 01 |  | základní |  | 0 | 0.00049 | 0.01127 | 0 | 0 |  | 256 | M | 2 |  |  |  | ROZPOCET | 0 | 0 | 0 | 0 | 0 | 1 | 0 | 64 | -1678627502
| PP |  | kabel instalační jádro Cu plné izolace PVC plášť PVC 450/750V (CYKY) 19x1,5mm2 | [15 empty] | PP | 2
| VV |  | v. č. 04 | [15 empty] | VV | 2 | 1 | True | 0 | ROZPOCET
| VV |  | - včetně prořezu 15% | [15 empty] | VV | 2 | 1 | True | 0 | ROZPOCET
| VV |  | - pokládka kabelu CYKY-J 19x1,5. Odměřeno v AutoCadu: | [15 empty] | VV | 2 | 1 | True | 0 | ROZPOCET
| VV |  | 20*1,15 |  | 23 | [13 empty] | VV | 2 | 2 | True | 1 | ROZPOCET
| D | 22-M | Montáže technologických zařízení pro dopravní stavby |  |  |  | 0 |  |  |  |  | 0 |  | 3.3437 |  | 0 |  | 3 | D | 1 |  |  |  | ROZPOCET | [6 empty] | 0
18 | K | 220110346 | Montáž štítku kabelového průběžného | kus | 6 |  | 0 | CS ÚRS 2023 01 |  | základní |  | 0 | 0 | 0 | 0 | 0 |  | 64 | K | 2 |  |  |  | ROZPOCET | 0 | 0 | 0 | 0 | 0 | 1 | 0 | 64 | -1200494095
| PP |  | Montáž kabelového štítku včetně vyražení znaku na štítek, připevnění na kabel, ovinutí štítku páskou pro označení konce kabelu | [15 empty] | PP | 2
| Online PSC |  | https://podminky.urs.cz/item/CS_URS_2023_01/220110346 | [15 empty] | Online PSC | 2
| VV |  | v. č. 04 | [15 empty] | VV | 2 | 1 | True | 0 | ROZPOCET
| VV |  | - ukončení konce kabelů: | [15 empty] | VV | 2 | 1 | True | 0 | ROZPOCET
| VV |  | 2*3 |  | 6 | [13 empty] | VV | 2 | 2 | True | 1 | ROZPOCET
19 | M | 354421101 | Štítek kabelový s upevňovacím páskem | kus | 6 |  | 0 | Cena pro projekt |  | základní |  | 0 | 0 | 0 | 0 | 0 |  | 256 | M | 2 |  |  |  | ROZPOCET | 0 | 0 | 0 | 0 | 0 | 1 | 0 | 64 | 738725998
| PP |  | štítek plastový - čísla svodů | [15 empty] | PP | 2
| VV |  | v. č. 04 | [15 empty] | VV | 2 | 1 | True | 0 | ROZPOCET
| VV |  | - ukončení konce kabelů: | [15 empty] | VV | 2 | 1 | True | 0 | ROZPOCET
| VV |  | 2*3 |  | 6 | [13 empty] | VV | 2 | 2 | True | 1 | ROZPOCET
20 | K | 220111436 | Kontrolní a závěrečné měření kabelu pro rozvod signalizace | kus | 38 |  | 0 | CS ÚRS 2023 01 |  | základní |  | 0 | 0 | 0 | 0 | 0 |  | 64 | K | 2 |  |  |  | ROZPOCET | 0 | 0 | 0 | 0 | 0 | 1 | 0 | 64 | -1901645528
| PP |  | Kontrolní a závěrečné měření na kabelu včetně provedení správného sledu zapojení žil na koncovkách nebo závěrech, měření smyčkových a izolačních odporů, vyplnění měřicího protokolu pro rozvod signalizace | [15 empty] | PP | 2
| Online PSC |  | https://podminky.urs.cz/item/CS_URS_2023_01/220111436 | [15 empty] | Online PSC | 2
| VV |  | v. č. 04 | [15 empty] | VV | 2 | 1 | True | 0 | ROZPOCET
| VV |  | - měření kabelů ke stožárům: | [15 empty] | VV | 2 | 1 | True | 0 | ROZPOCET
| VV |  | (1*7)+(1*12)+(1*19) |  | 38 | [13 empty] | VV | 2 | 2 | True | 1 | ROZPOCET
21 | K | 220111741 | Montáž svorky rozpojovací zkušební | kus | 3 |  | 0 | CS ÚRS 2023 01 |  | základní |  | 0 | 0 | 0 | 0 | 0 |  | 64 | K | 2 |  |  |  | ROZPOCET | 0 | 0 | 0 | 0 | 0 | 1 | 0 | 64 | -1904171840
| PP |  | Montáž svorky rozpojovací včetně montáže skříňky pro svorku, úpravy zemniče pro připojení svorky, očíslování zemniče zkušební | [15 empty] | PP | 2
| Online PSC |  | https://podminky.urs.cz/item/CS_URS_2023_01/220111741 | [15 empty] | Online PSC | 2
| VV |  | v. č. 04 | [15 empty] | VV | 2 | 1 | True | 0 | ROZPOCET
| VV |  | - montáž zkušební svorky na stožárech SSZ: | [15 empty] | VV | 2 | 1 | True | 0 | ROZPOCET
| VV |  | 3 |  | 3 | [13 empty] | VV | 2 | 2 | True | 1 | ROZPOCET
22 | M | 35441925 | svorka zkušební pro lano D 6-12mm, FeZn | kus | 3 |  | 0 | CS ÚRS 2023 01 |  | základní |  | 0 | 0.0002 | 0.0006 | 0 | 0 |  | 256 | M | 2 |  |  |  | ROZPOCET | 0 | 0 | 0 | 0 | 0 | 1 | 0 | 64 | -361847465
| PP |  | svorka zkušební pro lano D 6-12mm, FeZn | [15 empty] | PP | 2
| VV |  | v. č. 04 | [15 empty] | VV | 2 | 1 | True | 0 | ROZPOCET
| VV |  | - montáž zkušební svorky na stožárech SSZ: | [15 empty] | VV | 2 | 1 | True | 0 | ROZPOCET
| VV |  | 3 |  | 3 | [13 empty] | VV | 2 | 2 | True | 1 | ROZPOCET
23 | K | 220300602 | Ukončení kabelu návěstního smršťovací záklopkou do 7x1/1,5 | kus | 2 |  | 0 | CS ÚRS 2023 01 |  | základní |  | 0 | 0 | 0 | 0 | 0 |  | 64 | K | 2 |  |  |  | ROZPOCET | 0 | 0 | 0 | 0 | 0 | 1 | 0 | 64 | -65409414
| PP |  | Ukončení návěstních kabelů smršťovací záklopkou včetně odizolování, vyformování a zapojení vodičů na kabelech NCEY, NCYY do 7x1 nebo 1,5 | [15 empty] | PP | 2
| Online PSC |  | https://podminky.urs.cz/item/CS_URS_2023_01/220300602 | [15 empty] | Online PSC | 2
| VV |  | v. č. 04 | [15 empty] | VV | 2 | 1 | True | 0 | ROZPOCET
| VV |  | - ukončení kabelů 7x1,5: | [15 empty] | VV | 2 | 1 | True | 0 | ROZPOCET
| VV |  | 2*1 |  | 2 | [13 empty] | VV | 2 | 2 | True | 1 | ROZPOCET
24 | M | 34343200 | trubka smršťovací středněstěnná s lepidlem MDT-A 12/3 | m | 2 |  | 0 | CS ÚRS 2023 01 |  | základní |  | 0 | 8e-05 | 0.00016 | 0 | 0 |  | 256 | M | 2 |  |  |  | ROZPOCET | 0 | 0 | 0 | 0 | 0 | 1 | 0 | 64 | -352770301
| PP |  | trubka smršťovací středněstěnná s lepidlem MDT-A 12/3 | [15 empty] | PP | 2
| VV |  | v. č. 04 | [15 empty] | VV | 2 | 1 | True | 0 | ROZPOCET
| VV |  | - ukončení kabelů 7x1,5: | [15 empty] | VV | 2 | 1 | True | 0 | ROZPOCET
| VV |  | 2*1 |  | 2 | [13 empty] | VV | 2 | 2 | True | 1 | ROZPOCET
25 | K | 220300603 | Ukončení kabelu návěstního smršťovací záklopkou do 12x1/1,5 | kus | 2 |  | 0 | CS ÚRS 2023 01 |  | základní |  | 0 | 0 | 0 | 0 | 0 |  | 64 | K | 2 |  |  |  | ROZPOCET | 0 | 0 | 0 | 0 | 0 | 1 | 0 | 64 | -477013198
| PP |  | Ukončení návěstních kabelů smršťovací záklopkou včetně odizolování, vyformování a zapojení vodičů na kabelech NCEY, NCYY do 12x1 nebo 1,5 | [15 empty] | PP | 2
| Online PSC |  | https://podminky.urs.cz/item/CS_URS_2023_01/220300603 | [15 empty] | Online PSC | 2
| VV |  | v. č. 04 | [15 empty] | VV | 2 | 1 | True | 0 | ROZPOCET
| VV |  | - ukončení kabelů 12x1,5: | [15 empty] | VV | 2 | 1 | True | 0 | ROZPOCET
| VV |  | 2*1 |  | 2 | [13 empty] | VV | 2 | 2 | True | 1 | ROZPOCET
26 | M | 34343201 | trubka smršťovací středněstěnná s lepidlem MDT-A 19/6 | m | 2 |  | 0 | CS ÚRS 2023 01 |  | základní |  | 0 | 9e-05 | 0.00018 | 0 | 0 |  | 256 | M | 2 |  |  |  | ROZPOCET | 0 | 0 | 0 | 0 | 0 | 1 | 0 | 64 | -1234570501
| PP |  | trubka smršťovací středněstěnná s lepidlem MDT-A 19/6 | [15 empty] | PP | 2
| VV |  | v. č. 04 | [15 empty] | VV | 2 | 1 | True | 0 | ROZPOCET
| VV |  | - ukončení kabelů 12x1,5: | [15 empty] | VV | 2 | 1 | True | 0 | ROZPOCET
| VV |  | 2*1 |  | 2 | [13 empty] | VV | 2 | 2 | True | 1 | ROZPOCET
27 | K | 220300604 | Ukončení kabelu návěstního smršťovací záklopkou do 19x1/1,5 | kus | 2 |  | 0 | CS ÚRS 2023 01 |  | základní |  | 0 | 0 | 0 | 0 | 0 |  | 64 | K | 2 |  |  |  | ROZPOCET | 0 | 0 | 0 | 0 | 0 | 1 | 0 | 64 | 1108726568
| PP |  | Ukončení návěstních kabelů smršťovací záklopkou včetně odizolování, vyformování a zapojení vodičů na kabelech NCEY, NCYY do 19x1 nebo 1,5 | [15 empty] | PP | 2
| Online PSC |  | https://podminky.urs.cz/item/CS_URS_2023_01/220300604 | [15 empty] | Online PSC | 2
| VV |  | v. č. 04 | [15 empty] | VV | 2 | 1 | True | 0 | ROZPOCET
| VV |  | - ukončení kabelů 19x1,5: | [15 empty] | VV | 2 | 1 | True | 0 | ROZPOCET
| VV |  | 2*1 |  | 2 | [13 empty] | VV | 2 | 2 | True | 1 | ROZPOCET
28 | M | 34343203 | trubka smršťovací středněstěnná s lepidlem MDT-A 32/7 | m | 2 |  | 0 | CS ÚRS 2023 01 |  | základní |  | 0 | 0.00011 | 0.00022 | 0 | 0 |  | 256 | M | 2 |  |  |  | ROZPOCET | 0 | 0 | 0 | 0 | 0 | 1 | 0 | 64 | 1768526978
| PP |  | trubka smršťovací středněstěnná s lepidlem MDT-A 32/7 | [15 empty] | PP | 2
| VV |  | v. č. 04 | [15 empty] | VV | 2 | 1 | True | 0 | ROZPOCET
| VV |  | - ukončení kabelů 19x1,5: | [15 empty] | VV | 2 | 1 | True | 0 | ROZPOCET
| VV |  | 2*1 |  | 2 | [13 empty] | VV | 2 | 2 | True | 1 | ROZPOCET
29 | K | 220960002 | Montáž stožáru nebo sloupku přímého na základovém rámu | kus | 2 |  | 0 | CS ÚRS 2023 01 |  | základní |  | 0 | 0.5701 | 1.1402 | 0 | 0 |  | 64 | K | 2 |  |  |  | ROZPOCET | 0 | 0 | 0 | 0 | 0 | 1 | 0 | 64 | 965527091
| PP |  | Montáž stožáru nebo sloupku včetně postavení stožáru, usazení nebo zabetonování základu, zatažení kabelu do stožáru, připojení kabelu, připojení uzemnění přímého na základovém rámu | [15 empty] | PP | 2
| Online PSC |  | https://podminky.urs.cz/item/CS_URS_2023_01/220960002 | [15 empty] | Online PSC | 2
| VV |  | - v. č. 03 | [15 empty] | VV | 2 | 1 | True | 0 | ROZPOCET
| VV |  | - stožár č. 11, 12: | [15 empty] | VV | 2 | 1 | True | 0 | ROZPOCET
| VV |  | 2 |  | 2 | [13 empty] | VV | 2 | 2 | True | 1 | ROZPOCET
30 | M | 404451641 | Chodecký výšky 3,4 m (Ø159 mm) - na patku | kus | 1 |  | 0 | Cena pro projekt |  | základní |  | 0 | 0 | 0 | 0 | 0 |  | 256 | M | 2 |  |  |  | ROZPOCET | 0 | 0 | 0 | 0 | 0 | 1 | 0 | 64 | 1639568868
| PP |  | Chodecký výšky 3,4 m (Ø159 mm) - na patku | [15 empty] | PP | 2
| VV |  | - v. č. 03 | [15 empty] | VV | 2 | 1 | True | 0 | ROZPOCET
| VV |  | - stožár č. 12: | [15 empty] | VV | 2 | 1 | True | 0 | ROZPOCET
| VV |  | 1 |  | 1 | [13 empty] | VV | 2 | 2 | True | 1 | ROZPOCET
31 | M | 404451642 | Chodecký výšky 3,8 m (Ø159 mm) - na patku | kus | 1 |  | 0 | Cena pro projekt |  | základní |  | 0 | 0 | 0 | 0 | 0 |  | 256 | M | 2 |  |  |  | ROZPOCET | 0 | 0 | 0 | 0 | 0 | 1 | 0 | 64 | -168639922
| PP |  | Chodecký výšky 3,8 m (Ø159 mm) - na patku | [15 empty] | PP | 2
| VV |  | - v. č. 03 | [15 empty] | VV | 2 | 1 | True | 0 | ROZPOCET
| VV |  | - stožár č. 11: | [15 empty] | VV | 2 | 1 | True | 0 | ROZPOCET
| VV |  | 1 |  | 1 | [13 empty] | VV | 2 | 2 | True | 1 | ROZPOCET
32 | M | 404451643 | Základový rám | kus | 2 |  | 0 | Cena pro projekt |  | základní |  | 0 | 0 | 0 | 0 | 0 |  | 256 | M | 2 |  |  |  | ROZPOCET | 0 | 0 | 0 | 0 | 0 | 1 | 0 | 64 | -1629890289
| PP |  | Základový rám | [15 empty] | PP | 2
| VV |  | - v. č. 03 | [15 empty] | VV | 2 | 1 | True | 0 | ROZPOCET
| VV |  | - stožár č. 11, 12: | [15 empty] | VV | 2 | 1 | True | 0 | ROZPOCET
| VV |  | 2 |  | 2 | [13 empty] | VV | 2 | 2 | True | 1 | ROZPOCET
33 | K | 220960003 | Montáž stožáru nebo sloupku výložníkového zapušťěného | kus | 1 |  | 0 | CS ÚRS 2023 01 |  | základní |  | 0 | 2.2001 | 2.2001 | 0 | 0 |  | 64 | K | 2 |  |  |  | ROZPOCET | 0 | 0 | 0 | 0 | 0 | 1 | 0 | 64 | -287380324
| PP |  | Montáž stožáru nebo sloupku včetně postavení stožáru, usazení nebo zabetonování základu, zatažení kabelu do stožáru, připojení kabelu, připojení uzemnění vyložníkového zapuštěného | [15 empty] | PP | 2
| Online PSC |  | https://podminky.urs.cz/item/CS_URS_2023_01/220960003 | [15 empty] | Online PSC | 2
| VV |  | - v. č. 03 | [15 empty] | VV | 2 | 1 | True | 0 | ROZPOCET
| VV |  | - stožár č. 10: | [15 empty] | VV | 2 | 1 | True | 0 | ROZPOCET
| VV |  | 1 |  | 1 | [13 empty] | VV | 2 | 2 | True | 1 | ROZPOCET
34 | M | 404451656 | Stožár výložníkový s výložníkem délky 5,5 m (STa 5500) | kus | 1 |  | 0 | Cena pro projekt |  | základní |  | 0 | 0 | 0 | 0 | 0 |  | 256 | M | 2 |  |  |  | ROZPOCET | 0 | 0 | 0 | 0 | 0 | 1 | 0 | 64 | 1561964415
| PP |  | Stožár výložníkový s výložníkem délky 5,5 m (STa 5500) | [15 empty] | PP | 2
| VV |  | - v. č. 03 | [15 empty] | VV | 2 | 1 | True | 0 | ROZPOCET
| VV |  | - stožár č. 10: | [15 empty] | VV | 2 | 1 | True | 0 | ROZPOCET
| VV |  | 1 |  | 1 | [13 empty] | VV | 2 | 2 | True | 1 | ROZPOCET
35 | K | 220960021 | Montáž svorkovnice stožárové | kus | 3 |  | 0 | CS ÚRS 2023 01 |  | základní |  | 0 | 0 | 0 | 0 | 0 |  | 64 | K | 2 |  |  |  | ROZPOCET | 0 | 0 | 0 | 0 | 0 | 1 | 0 | 64 | -1648573693
| PP |  | Montáž stožárové svorkovnice s připevněním | [15 empty] | PP | 2
| Online PSC |  | https://podminky.urs.cz/item/CS_URS_2023_01/220960021 | [15 empty] | Online PSC | 2
| VV |  | - v. č. 03 | [15 empty] | VV | 2 | 1 | True | 0 | ROZPOCET
| VV |  | - stožár č. 10, 11, 12: | [15 empty] | VV | 2 | 1 | True | 0 | ROZPOCET
| VV |  | 3 |  | 3 | [13 empty] | VV | 2 | 2 | True | 1 | ROZPOCET
36 | M | 404451648 | Stožárová svorkovnice | kus | 3 |  | 0 | Cena pro projekt |  | základní |  | 0 | 0 | 0 | 0 | 0 |  | 256 | M | 2 |  |  |  | ROZPOCET | 0 | 0 | 0 | 0 | 0 | 1 | 0 | 64 | -91229719
| PP |  | Stožárová svorkovnice | [15 empty] | PP | 2
| VV |  | - v. č. 03 | [15 empty] | VV | 2 | 1 | True | 0 | ROZPOCET
| VV |  | - stožár č. 10, 11, 12: | [15 empty] | VV | 2 | 1 | True | 0 | ROZPOCET
| VV |  | 3 |  | 3 | [13 empty] | VV | 2 | 2 | True | 1 | ROZPOCET
37 | K | 220960036 | Montáž sestaveného návěstidla dvoukomorového na stožár | kus | 4 |  | 0 | CS ÚRS 2023 01 |  | základní |  | 0 | 0 | 0 | 0 | 0 |  | 64 | K | 2 |  |  |  | ROZPOCET | 0 | 0 | 0 | 0 | 0 | 1 | 0 | 64 | -1116595859
| PP |  | Montáž sestaveného návěstidla včetně otevření a uvolnění paraboly, zatažení kabelu do stožáru, namontování návěstidla na stožár nebo výložník, zřízení kabelové formy, zapojení kabelu na svorkovnici ve stožáru a návěstidle, přezkoušení funkce návěstidla dvoukomorového na stožár | [15 empty] | PP | 2
| Online PSC |  | https://podminky.urs.cz/item/CS_URS_2023_01/220960036 | [15 empty] | Online PSC | 2
| VV |  | - v. č. 03 | [15 empty] | VV | 2 | 1 | True | 0 | ROZPOCET
| VV |  | - stožár č. 10: | [15 empty] | VV | 2 | 1 | True | 0 | ROZPOCET
| VV |  | 1 |  | 1 | [13 empty] | VV | 2 | 2 | True | 0 | ROZPOCET
| VV |  | - stožár č. 11: | [15 empty] | VV | 2 | 1 | True | 0 | ROZPOCET
| VV |  | 1 |  | 1 | [13 empty] | VV | 2 | 2 | True | 0 | ROZPOCET
| VV |  | - stožár č. 12: | [15 empty] | VV | 2 | 1 | True | 0 | ROZPOCET
| VV |  | 2 |  | 2 | [13 empty] | VV | 2 | 2 | True | 0 | ROZPOCET
| VV |  | Součet |  | 4 | [13 empty] | VV | 2 | 4 | True | 1 | ROZPOCET
38 | M | 404135599 | Návěstidlo chodecké 2x200 (červená a zelená) - (napájený do 230V AC) | kus | 4 |  | 0 | Cena pro projekt |  | základní |  | 0 | 0 | 0 | 0 | 0 |  | 256 | M | 2 |  |  |  | ROZPOCET | 0 | 0 | 0 | 0 | 0 | 1 | 0 | 64 | 360062065
| PP |  | Návěstidlo chodecké 2x200 (červená a zelená) - (napájený do 230V AC) | [15 empty] | PP | 2
| VV |  | - v. č. 03 | [15 empty] | VV | 2 | 1 | True | 0 | ROZPOCET
| VV |  | - stožár č. 10: | [15 empty] | VV | 2 | 1 | True | 0 | ROZPOCET
| VV |  | 1 |  | 1 | [13 empty] | VV | 2 | 2 | True | 0 | ROZPOCET
| VV |  | - stožár č. 11: | [15 empty] | VV | 2 | 1 | True | 0 | ROZPOCET
| VV |  | 1 |  | 1 | [13 empty] | VV | 2 | 2 | True | 0 | ROZPOCET
| VV |  | - stožár č. 12: | [15 empty] | VV | 2 | 1 | True | 0 | ROZPOCET
| VV |  | 2 |  | 2 | [13 empty] | VV | 2 | 2 | True | 0 | ROZPOCET
| VV |  | Součet |  | 4 | [13 empty] | VV | 2 | 4 | True | 1 | ROZPOCET
39 | M | 404135560 | Symbol stojící chodec - signály pro chodce (S9) | kus | 4 |  | 0 | Cena pro projekt |  | základní |  | 0 | 0 | 0 | 0 | 0 |  | 256 | M | 2 |  |  |  | ROZPOCET | 0 | 0 | 0 | 0 | 0 | 1 | 0 | 64 | 2080044226
| PP |  | Symbol stojící chodec - signály pro chodce (S9) | [15 empty] | PP | 2
| VV |  | - v. č. 03 | [15 empty] | VV | 2 | 1 | True | 0 | ROZPOCET
| VV |  | - stožár č. 10: | [15 empty] | VV | 2 | 1 | True | 0 | ROZPOCET
| VV |  | 1 |  | 1 | [13 empty] | VV | 2 | 2 | True | 0 | ROZPOCET
| VV |  | - stožár č. 11: | [15 empty] | VV | 2 | 1 | True | 0 | ROZPOCET
| VV |  | 1 |  | 1 | [13 empty] | VV | 2 | 2 | True | 0 | ROZPOCET
| VV |  | - stožár č. 12: | [15 empty] | VV | 2 | 1 | True | 0 | ROZPOCET
| VV |  | 2 |  | 2 | [13 empty] | VV | 2 | 2 | True | 0 | ROZPOCET
| VV |  | Součet |  | 4 | [13 empty] | VV | 2 | 4 | True | 1 | ROZPOCET
40 | M | 404135561 | Symbol kráčející chodec - signály pro chodce (S9) | kus | 4 |  | 0 | Cena pro projekt |  | základní |  | 0 | 0 | 0 | 0 | 0 |  | 256 | M | 2 |  |  |  | ROZPOCET | 0 | 0 | 0 | 0 | 0 | 1 | 0 | 64 | 1144133968
| PP |  | Symbol kráčející chodec - signály pro chodce (S9) | [15 empty] | PP | 2
| VV |  | - v. č. 03 | [15 empty] | VV | 2 | 1 | True | 0 | ROZPOCET
| VV |  | - stožár č. 10: | [15 empty] | VV | 2 | 1 | True | 0 | ROZPOCET
| VV |  | 1 |  | 1 | [13 empty] | VV | 2 | 2 | True | 0 | ROZPOCET
| VV |  | - stožár č. 11: | [15 empty] | VV | 2 | 1 | True | 0 | ROZPOCET
| VV |  | 1 |  | 1 | [13 empty] | VV | 2 | 2 | True | 0 | ROZPOCET
| VV |  | - stožár č. 12: | [15 empty] | VV | 2 | 1 | True | 0 | ROZPOCET
| VV |  | 2 |  | 2 | [13 empty] | VV | 2 | 2 | True | 0 | ROZPOCET
| VV |  | Součet |  | 4 | [13 empty] | VV | 2 | 4 | True | 1 | ROZPOCET
41 | K | 220960041 | Montáž sestaveného návěstidla tříkomorového na stožár | kus | 1 |  | 0 | CS ÚRS 2023 01 |  | základní |  | 0 | 0 | 0 | 0 | 0 |  | 64 | K | 2 |  |  |  | ROZPOCET | 0 | 0 | 0 | 0 | 0 | 1 | 0 | 64 | 308917783
| PP |  | Montáž sestaveného návěstidla včetně otevření a uvolnění paraboly, zatažení kabelu do stožáru, namontování návěstidla na stožár nebo výložník, zřízení kabelové formy, zapojení kabelu na svorkovnici ve stožáru a návěstidle, přezkoušení funkce návěstidla tříkomorového na stožár | [15 empty] | PP | 2
| Online PSC |  | https://podminky.urs.cz/item/CS_URS_2023_01/220960041 | [15 empty] | Online PSC | 2
| VV |  | - v. č. 03 | [15 empty] | VV | 2 | 1 | True | 0 | ROZPOCET
| VV |  | - stožár č. 10: | [15 empty] | VV | 2 | 1 | True | 0 | ROZPOCET
| VV |  | 1 |  | 1 | [13 empty] | VV | 2 | 2 | True | 1 | ROZPOCET
42 | M | 404135562 | Návěstidlo 3 světlové 200 - (napájený do 230V AC) | kus | 1 |  | 0 | Cena pro projekt |  | základní |  | 0 | 0 | 0 | 0 | 0 |  | 256 | M | 2 |  |  |  | ROZPOCET | 0 | 0 | 0 | 0 | 0 | 1 | 0 | 64 | 1516124283
| PP |  | Návěstidlo 3 světlové 200 - (napájený do 230V AC) | [15 empty] | PP | 2
| VV |  | - v. č. 03 | [15 empty] | VV | 2 | 1 | True | 0 | ROZPOCET
| VV |  | - stožár č. 10: | [15 empty] | VV | 2 | 1 | True | 0 | ROZPOCET
| VV |  | 1 |  | 1 | [13 empty] | VV | 2 | 2 | True | 1 | ROZPOCET
43 | K | 220960042 | Montáž sestaveného návěstidla tříkomorového na výložník | kus | 1 |  | 0 | CS ÚRS 2023 01 |  | základní |  | 0 | 0 | 0 | 0 | 0 |  | 64 | K | 2 |  |  |  | ROZPOCET | 0 | 0 | 0 | 0 | 0 | 1 | 0 | 64 | 1582508338
| PP |  | Montáž sestaveného návěstidla včetně otevření a uvolnění paraboly, zatažení kabelu do stožáru, namontování návěstidla na stožár nebo výložník, zřízení kabelové formy, zapojení kabelu na svorkovnici ve stožáru a návěstidle, přezkoušení funkce návěstidla tříkomorového na výložník | [15 empty] | PP | 2
| Online PSC |  | https://podminky.urs.cz/item/CS_URS_2023_01/220960042 | [15 empty] | Online PSC | 2
| VV |  | - v. č. 03 | [15 empty] | VV | 2 | 1 | True | 0 | ROZPOCET
| VV |  | - stožár č. 10: | [15 empty] | VV | 2 | 1 | True | 0 | ROZPOCET
| VV |  | 1 |  | 1 | [13 empty] | VV | 2 | 2 | True | 1 | ROZPOCET
44 | M | 404135565 | Návěstidlo 3 světlové 300 - (napájený do 230V AC) | kus | 1 |  | 0 | Cena pro projekt |  | základní |  | 0 | 0 | 0 | 0 | 0 |  | 256 | M | 2 |  |  |  | ROZPOCET | 0 | 0 | 0 | 0 | 0 | 1 | 0 | 64 | -1132801978
| PP |  | Návěstidlo 3 světlové 300 - (napájený do 230V AC) | [15 empty] | PP | 2
| VV |  | - v. č. 03 | [15 empty] | VV | 2 | 1 | True | 0 | ROZPOCET
| VV |  | - stožár č. 10: | [15 empty] | VV | 2 | 1 | True | 0 | ROZPOCET
| VV |  | 1 |  | 1 | [13 empty] | VV | 2 | 2 | True | 1 | ROZPOCET
45 | M | 404135566 | Nosič návěstidla na výložník 3x300 | kus | 1 |  | 0 | Cena pro projekt |  | základní |  | 0 | 0 | 0 | 0 | 0 |  | 256 | M | 2 |  |  |  | ROZPOCET | 0 | 0 | 0 | 0 | 0 | 1 | 0 | 64 | -1368834732
| PP |  | Nosič návěstidla na výložník 3x300 | [15 empty] | PP | 2
| VV |  | - v. č. 03 | [15 empty] | VV | 2 | 1 | True | 0 | ROZPOCET
| VV |  | - stožár č. 10: | [15 empty] | VV | 2 | 1 | True | 0 | ROZPOCET
| VV |  | 1 |  | 1 | [13 empty] | VV | 2 | 2 | True | 1 | ROZPOCET
46 | M | 404135571 | Držák návěstidla (AL) | kus | 1 |  | 0 | Cena pro projekt |  | základní |  | 0 | 0 | 0 | 0 | 0 |  | 256 | M | 2 |  |  |  | ROZPOCET | 0 | 0 | 0 | 0 | 0 | 1 | 0 | 64 | 803124328
| PP |  | Držák návěstidla (AL) | [15 empty] | PP | 2
| VV |  | - v. č. 03 | [15 empty] | VV | 2 | 1 | True | 0 | ROZPOCET
| VV |  | - stožár č. 10: | [15 empty] | VV | 2 | 1 | True | 0 | ROZPOCET
| VV |  | 1 |  | 1 | [13 empty] | VV | 2 | 2 | True | 1 | ROZPOCET
47 | K | 220960096 | Smontování návěstidla dvoukomorového pro montáž na stožár | kus | 4 |  | 0 | CS ÚRS 2023 01 |  | základní |  | 0 | 0 | 0 | 0 | 0 |  | 64 | K | 2 |  |  |  | ROZPOCET | 0 | 0 | 0 | 0 | 0 | 1 | 0 | 64 | -926947199
| PP |  | Smontování dopravního návěstidla včetně sestavení návěstidla s elektrickým propojením, montáže upevňovací konzoly pro upevnění na stožár nebo montáže nosiče pro upevnění na výložník dvoukomorového pro montáž na stožár | [15 empty] | PP | 2
| Online PSC |  | https://podminky.urs.cz/item/CS_URS_2023_01/220960096 | [15 empty] | Online PSC | 2
| VV |  | - v. č. 03 | [15 empty] | VV | 2 | 1 | True | 0 | ROZPOCET
| VV |  | - stožár č. 10: | [15 empty] | VV | 2 | 1 | True | 0 | ROZPOCET
| VV |  | 1 |  | 1 | [13 empty] | VV | 2 | 2 | True | 0 | ROZPOCET
| VV |  | - stožár č. 11: | [15 empty] | VV | 2 | 1 | True | 0 | ROZPOCET
| VV |  | 1 |  | 1 | [13 empty] | VV | 2 | 2 | True | 0 | ROZPOCET
| VV |  | - stožár č. 12: | [15 empty] | VV | 2 | 1 | True | 0 | ROZPOCET
| VV |  | 2 |  | 2 | [13 empty] | VV | 2 | 2 | True | 0 | ROZPOCET
| VV |  | Součet |  | 4 | [13 empty] | VV | 2 | 4 | True | 1 | ROZPOCET
48 | K | 220960101 | Smontování návěstidla tříkomorového pro montáž na stožár | kus | 1 |  | 0 | CS ÚRS 2023 01 |  | základní |  | 0 | 0 | 0 | 0 | 0 |  | 64 | K | 2 |  |  |  | ROZPOCET | 0 | 0 | 0 | 0 | 0 | 1 | 0 | 64 | -139534690
| PP |  | Smontování dopravního návěstidla včetně sestavení návěstidla s elektrickým propojením, montáže upevňovací konzoly pro upevnění na stožár nebo montáže nosiče pro upevnění na výložník tříkomorového pro montáž na stožár | [15 empty] | PP | 2
| Online PSC |  | https://podminky.urs.cz/item/CS_URS_2023_01/220960101 | [15 empty] | Online PSC | 2
| VV |  | - v. č. 03 | [15 empty] | VV | 2 | 1 | True | 0 | ROZPOCET
| VV |  | - stožár č. 10: | [15 empty] | VV | 2 | 1 | True | 0 | ROZPOCET
| VV |  | 1 |  | 1 | [13 empty] | VV | 2 | 2 | True | 1 | ROZPOCET
49 | K | 220960102 | Smontování návěstidla tříkomorového pro montáž na výložník | kus | 1 |  | 0 | CS ÚRS 2023 01 |  | základní |  | 0 | 0 | 0 | 0 | 0 |  | 64 | K | 2 |  |  |  | ROZPOCET | 0 | 0 | 0 | 0 | 0 | 1 | 0 | 64 | -105756553
| PP |  | Smontování dopravního návěstidla včetně sestavení návěstidla s elektrickým propojením, montáže upevňovací konzoly pro upevnění na stožár nebo montáže nosiče pro upevnění na výložník tříkomorového pro montáž na výložník | [15 empty] | PP | 2
| Online PSC |  | https://podminky.urs.cz/item/CS_URS_2023_01/220960102 | [15 empty] | Online PSC | 2
| VV |  | - v. č. 03 | [15 empty] | VV | 2 | 1 | True | 0 | ROZPOCET
| VV |  | - stožár č. 10: | [15 empty] | VV | 2 | 1 | True | 0 | ROZPOCET
| VV |  | 1 |  | 1 | [13 empty] | VV | 2 | 2 | True | 1 | ROZPOCET
50 | M | 40445260 | páska upínací 12,7x0,75mm | m | 2.512 |  | 0 | CS ÚRS 2022 02 |  | základní |  | 0 | 8e-05 | 0.00020096 | 0 | 0 |  | 256 | M | 2 |  |  |  | ROZPOCET | 0 | 0 | 0 | 0 | 0 | 1 | 0 | 64 | 229573910
| PP |  | páska upínací 12,7x0,75mm | [15 empty] | PP | 2
| VV |  | - v. č. 03 | [15 empty] | VV | 2 | 1 | True | 0 | ROZPOCET
| VV |  | - stožár č. 10: | [15 empty] | VV | 2 | 1 | True | 0 | ROZPOCET
| VV |  | (2*3,14*0,1)*1 |  | 0.628 | [13 empty] | VV | 2 | 2 | True | 0 | ROZPOCET
| VV |  | - stožár č. 11: | [15 empty] | VV | 2 | 1 | True | 0 | ROZPOCET
| VV |  | (2*3,14*0,1)*1 |  | 0.628 | [13 empty] | VV | 2 | 2 | True | 0 | ROZPOCET
| VV |  | - stožár č. 12: | [15 empty] | VV | 2 | 1 | True | 0 | ROZPOCET
| VV |  | (2*3,14*0,1)*2 |  | 1.256 | [13 empty] | VV | 2 | 2 | True | 0 | ROZPOCET
| VV |  | Součet |  | 2.512 | [13 empty] | VV | 2 | 4 | True | 1 | ROZPOCET
51 | M | 40445261 | spona upínací 12,7mm | 100 kus | 0.04 |  | 0 | CS ÚRS 2022 02 |  | základní |  | 0 | 0.0005 | 2e-05 | 0 | 0 |  | 256 | M | 2 |  |  |  | ROZPOCET | 0 | 0 | 0 | 0 | 0 | 1 | 0 | 64 | -1794308152
| PP |  | spona upínací 12,7mm | [15 empty] | PP | 2
| VV |  | - v. č. 03 | [15 empty] | VV | 2 | 1 | True | 0 | ROZPOCET
| VV |  | - stožár č. 10: | [15 empty] | VV | 2 | 1 | True | 0 | ROZPOCET
| VV |  | 1/100 |  | 0.01 | [13 empty] | VV | 2 | 2 | True | 0 | ROZPOCET
| VV |  | - stožár č. 11: | [15 empty] | VV | 2 | 1 | True | 0 | ROZPOCET
| VV |  | 1/100 |  | 0.01 | [13 empty] | VV | 2 | 2 | True | 0 | ROZPOCET
| VV |  | - stožár č. 12: | [15 empty] | VV | 2 | 1 | True | 0 | ROZPOCET
| VV |  | 2/100 |  | 0.02 | [13 empty] | VV | 2 | 2 | True | 0 | ROZPOCET
| VV |  | Součet |  | 0.04 | [13 empty] | VV | 2 | 4 | True | 1 | ROZPOCET
52 | K | 220960126 | Montáž tlačítka pro chodce na stožár | kus | 2 |  | 0 | CS ÚRS 2023 01 |  | základní |  | 0 | 0 | 0 | 0 | 0 |  | 64 | K | 2 |  |  |  | ROZPOCET | 0 | 0 | 0 | 0 | 0 | 1 | 0 | 64 | 1881217116
| PP |  | Montáž doplňků na stožár včetně vyměření místa pro upevnění, vyvrtání děr pro upevnění a protažení kabelu, montáže tlačítka nebo spínače, zapojení na svorkovnici ve stožáru tlačítka pro chodce | [15 empty] | PP | 2
| Online PSC |  | https://podminky.urs.cz/item/CS_URS_2023_01/220960126 | [15 empty] | Online PSC | 2
| VV |  | - v. č. 03 | [15 empty] | VV | 2 | 1 | True | 0 | ROZPOCET
| VV |  | - stožár č. 12: | [15 empty] | VV | 2 | 1 | True | 0 | ROZPOCET
| VV |  | 2 |  | 2 | [13 empty] | VV | 2 | 2 | True | 1 | ROZPOCET
53 | M | 404611501 | Tlačítko pro chodce | kus | 2 |  | 0 | Cena pro projekt |  | základní |  | 0 | 0 | 0 | 0 | 0 |  | 256 | M | 2 |  |  |  | ROZPOCET | 0 | 0 | 0 | 0 | 0 | 1 | 0 | 64 | -1544240407
| PP |  | Odpínací tlačítko zvukových návěstidel | [15 empty] | PP | 2
| VV |  | - v. č. 03 | [15 empty] | VV | 2 | 1 | True | 0 | ROZPOCET
| VV |  | - stožár č. 12: | [15 empty] | VV | 2 | 1 | True | 0 | ROZPOCET
| VV |  | 2 |  | 2 | [13 empty] | VV | 2 | 2 | True | 1 | ROZPOCET
54 | K | 220960143 | Montáž kontrastního rámu pro tříkomorové návěstidlo | kus | 1 |  | 0 | CS ÚRS 2023 01 |  | základní |  | 0 | 0 | 0 | 0 | 0 |  | 64 | K | 2 |  |  |  | ROZPOCET | 0 | 0 | 0 | 0 | 0 | 1 | 0 | 64 | -1464955288
| PP |  | Montáž kontrastního rámu s použitím montážní plošiny pro tříkomorové návěstidlo | [15 empty] | PP | 2
| Online PSC |  | https://podminky.urs.cz/item/CS_URS_2023_01/220960143 | [15 empty] | Online PSC | 2
| VV |  | - v. č. 03 | [15 empty] | VV | 2 | 1 | True | 0 | ROZPOCET
| VV |  | - stožár č. 10: | [15 empty] | VV | 2 | 1 | True | 0 | ROZPOCET
| VV |  | 1 |  | 1 | [13 empty] | VV | 2 | 2 | True | 1 | ROZPOCET
55 | M | 404613027 | Kontrastní rám pro návěstidlo třísvětlové 3x300 | kus | 1 |  | 0 | Cena pro projekt |  | základní |  | 0 | 0 | 0 | 0 | 0 |  | 256 | M | 2 |  |  |  | ROZPOCET | 0 | 0 | 0 | 0 | 0 | 1 | 0 | 64 | 1729903355
| PP |  | Kontrastní rám pro návěstidlo třísvětlové 3x300 | [15 empty] | PP | 2
| VV |  | - v. č. 03 | [15 empty] | VV | 2 | 1 | True | 0 | ROZPOCET
| VV |  | - stožár č. 10: | [15 empty] | VV | 2 | 1 | True | 0 | ROZPOCET
| VV |  | 1 |  | 1 | [13 empty] | VV | 2 | 2 | True | 1 | ROZPOCET
56 | K | 220960161 | Uložení indukční smyčky | kus | 1 |  | 0 | CS ÚRS 2023 01 |  | základní |  | 0 | 0.00063 | 0.00063 | 0 | 0 |  | 64 | K | 2 |  |  |  | ROZPOCET | 0 | 0 | 0 | 0 | 0 | 1 | 0 | 64 | 1849046502
| PP |  | Uložení indukční smyčky včetně vyměření a zhotovení indukční smyčky, uložení smyčky do předem připravené drážky s proměřením před a po uložení | [15 empty] | PP | 2
| Online PSC |  | https://podminky.urs.cz/item/CS_URS_2023_01/220960161 | [15 empty] | Online PSC | 2
| VV |  | - v. č. 03 | [15 empty] | VV | 2 | 1 | True | 0 | ROZPOCET
| VV |  | - pokládka indukčních smyček | [15 empty] | VV | 2 | 1 | True | 0 | ROZPOCET
| VV |  | 1 |  | 1 | [13 empty] | VV | 2 | 2 | True | 1 | ROZPOCET
57 | K | 220960165 | Montáž jednozávitové indukční smyčky s impedančním transformátorem | kus | 1 |  | 0 | CS ÚRS 2023 01 |  | základní |  | 0 | 0.00132 | 0.00132 | 0 | 0 |  | 64 | K | 2 |  |  |  | ROZPOCET | 0 | 0 | 0 | 0 | 0 | 1 | 0 | 64 | -854620682
| PP |  | Montáž indukční smyčky jednozávitové s impedančním transformátorem | [15 empty] | PP | 2
| Online PSC |  | https://podminky.urs.cz/item/CS_URS_2023_01/220960165 | [15 empty] | Online PSC | 2
| VV |  | - v. č. 03 | [15 empty] | VV | 2 | 1 | True | 0 | ROZPOCET
| VV |  | - pokládka indukčních smyček | [15 empty] | VV | 2 | 1 | True | 0 | ROZPOCET
| VV |  | 1 |  | 1 | [13 empty] | VV | 2 | 2 | True | 1 | ROZPOCET
58 | M | 404611214 | Impedanční transformátor pro jednozávitové smyčky | kus | 1 |  | 0 | Cena pro projekt |  | základní |  | 0 | 0 | 0 | 0 | 0 |  | 256 | M | 2 |  |  |  | ROZPOCET | 0 | 0 | 0 | 0 | 0 | 1 | 0 | 64 | 323220532
| PP |  | Impedanční transformátor pro jednozávitové smyčky | [15 empty] | PP | 2
| VV |  | - v. č. 03 | [15 empty] | VV | 2 | 1 | True | 0 | ROZPOCET
| VV |  | - pokládka indukčních smyček | [15 empty] | VV | 2 | 1 | True | 0 | ROZPOCET
| VV |  | 1 |  | 1 | [13 empty] | VV | 2 | 2 | True | 1 | ROZPOCET
59 | K | 220960192 | Regulace a aktivace jedné signální skupiny mikroprocesorového řadiče | kus | 1 |  | 0 | CS ÚRS 2023 01 |  | základní |  | 0 | 0 | 0 | 0 | 0 |  | 64 | K | 2 |  |  |  | ROZPOCET | 0 | 0 | 0 | 0 | 0 | 1 | 0 | 64 | 334347670
| PP |  | Regulace a aktivace jedné signální skupiny mikroprocesorového řadiče | [15 empty] | PP | 2
| Online PSC |  | https://podminky.urs.cz/item/CS_URS_2023_01/220960192 | [15 empty] | Online PSC | 2
| VV |  | v. č. 03 | [15 empty] | VV | 2 | 1 | True | 0 | ROZPOCET
| VV |  | - skupina VA | [15 empty] | VV | 2 | 1 | True | 0 | ROZPOCET
| VV |  | 1 |  | 1 | [13 empty] | VV | 2 | 2 | True | 1 | ROZPOCET
60 | K | 220960196 | Regulace a aktivace každé další signální skupiny s použitím montážní plošiny | kus | 2 |  | 0 | CS ÚRS 2023 01 |  | základní |  | 0 | 0 | 0 | 0 | 0 |  | 64 | K | 2 |  |  |  | ROZPOCET | 0 | 0 | 0 | 0 | 0 | 1 | 0 | 64 | -1050393946
| PP |  | Regulace a aktivace každé další signální skupiny s použitím montážní plošiny | [15 empty] | PP | 2
| Online PSC |  | https://podminky.urs.cz/item/CS_URS_2023_01/220960196 | [15 empty] | Online PSC | 2
| VV |  | v. č. 03 | [15 empty] | VV | 2 | 1 | True | 0 | ROZPOCET
| VV |  | - skupina VE, VF | [15 empty] | VV | 2 | 1 | True | 0 | ROZPOCET
| VV |  | 2 |  | 2 | [13 empty] | VV | 2 | 2 | True | 1 | ROZPOCET
61 | K | 220960197 | Regulace a aktivace každé další signální skupiny bez použití montážní plošiny | kus | 8 |  | 0 | CS ÚRS 2023 01 |  | základní |  | 0 | 0 | 0 | 0 | 0 |  | 64 | K | 2 |  |  |  | ROZPOCET | 0 | 0 | 0 | 0 | 0 | 1 | 0 | 64 | -429091047
| PP |  | Regulace a aktivace každé další signální skupiny bez použití montážní plošiny | [15 empty] | PP | 2
| Online PSC |  | https://podminky.urs.cz/item/CS_URS_2023_01/220960197 | [15 empty] | Online PSC | 2
| VV |  | v. č. 03 | [15 empty] | VV | 2 | 1 | True | 0 | ROZPOCET
| VV |  | - skupina PA, PB, PC, PD, PE, PF, PG, ZB | [15 empty] | VV | 2 | 1 | True | 0 | ROZPOCET
| VV |  | 8 |  | 8 | [13 empty] | VV | 2 | 2 | True | 1 | ROZPOCET
62 | K | 220960201 | Adresace řadiče přes čtyři světelné skupiny | kus | 1 |  | 0 | CS ÚRS 2023 01 |  | základní |  | 0 | 0 | 0 | 0 | 0 |  | 64 | K | 2 |  |  |  | ROZPOCET | 0 | 0 | 0 | 0 | 0 | 1 | 0 | 64 | -945234667
| PP |  | Adresace řadiče MR přes čtyři světelné skupiny | [15 empty] | PP | 2
| Online PSC |  | https://podminky.urs.cz/item/CS_URS_2023_01/220960201 | [15 empty] | Online PSC | 2
| VV |  | v. č. 01 | [15 empty] | VV | 2 | 1 | True | 0 | ROZPOCET
| VV |  | 1 |  | 1 | [13 empty] | VV | 2 | 2 | True | 1 | ROZPOCET
63 | K | 220960222 | Programování řadiče MR přes deset světelných skupin | kus | 1 |  | 0 | CS ÚRS 2023 01 |  | základní |  | 0 | 0 | 0 | 0 | 0 |  | 64 | K | 2 |  |  |  | ROZPOCET | 0 | 0 | 0 | 0 | 0 | 1 | 0 | 64 | -756787260
| PP |  | Programování řadiče MR přes deset světelných skupin | [15 empty] | PP | 2
| Online PSC |  | https://podminky.urs.cz/item/CS_URS_2023_01/220960222 | [15 empty] | Online PSC | 2
| VV |  | v. č. 01 | [15 empty] | VV | 2 | 1 | True | 0 | ROZPOCET
| VV |  | 1 |  | 1 | [13 empty] | VV | 2 | 2 | True | 1 | ROZPOCET
64 | K | 220960301 | Příprava ke komplexnímu vyzkoušení křižovatky s MR řadičem za první signální skupinu | kus | 1 |  | 0 | CS ÚRS 2023 01 |  | základní |  | 0 | 0 | 0 | 0 | 0 |  | 64 | K | 2 |  |  |  | ROZPOCET | 0 | 0 | 0 | 0 | 0 | 1 | 0 | 64 | 1128772507
| PP |  | Příprava ke komplexnímu vyzkoušení křižovatky s mikroprocesorovým řadičem MR za první signální skupinu | [15 empty] | PP | 2
| Online PSC |  | https://podminky.urs.cz/item/CS_URS_2023_01/220960301 | [15 empty] | Online PSC | 2
| VV |  | v. č. 03 | [15 empty] | VV | 2 | 1 | True | 0 | ROZPOCET
| VV |  | - skupina VA | [15 empty] | VV | 2 | 1 | True | 0 | ROZPOCET
| VV |  | 1 |  | 1 | [13 empty] | VV | 2 | 2 | True | 1 | ROZPOCET
65 | K | 220960302 | Příprava ke komplexnímu vyzkoušení křižovatky s MR řadičem za každou další signální skupinu | kus | 10 |  | 0 | CS ÚRS 2023 01 |  | základní |  | 0 | 0 | 0 | 0 | 0 |  | 64 | K | 2 |  |  |  | ROZPOCET | 0 | 0 | 0 | 0 | 0 | 1 | 0 | 64 | -1782388100
| PP |  | Příprava ke komplexnímu vyzkoušení křižovatky s mikroprocesorovým řadičem MR za každou další signální skupinu | [15 empty] | PP | 2
| Online PSC |  | https://podminky.urs.cz/item/CS_URS_2023_01/220960302 | [15 empty] | Online PSC | 2
| VV |  | v. č. 03 | [15 empty] | VV | 2 | 1 | True | 0 | ROZPOCET
| VV |  | - skupina VE, VF, PA, PB, PC, PD, PE, PF, PG, ZB | [15 empty] | VV | 2 | 1 | True | 0 | ROZPOCET
| VV |  | 10 |  | 10 | [13 empty] | VV | 2 | 2 | True | 1 | ROZPOCET
66 | K | 220960311 | Komplexní vyzkoušení křižovatky s MR řadičem před uvedením zařízení do provozu do pěti signálních skupin | kus | 1 |  | 0 | CS ÚRS 2023 01 |  | základní |  | 0 | 0 | 0 | 0 | 0 |  | 64 | K | 2 |  |  |  | ROZPOCET | 0 | 0 | 0 | 0 | 0 | 1 | 0 | 64 | -1567822393
| PP |  | Komplexní vyzkoušení křižovatky s mikroprocesorovým řadičem MR před uvedením zařízení do provozu do pěti signálních skupin | [15 empty] | PP | 2
| Online PSC |  | https://podminky.urs.cz/item/CS_URS_2023_01/220960311 | [15 empty] | Online PSC | 2
| VV |  | v. č. 03 | [15 empty] | VV | 2 | 1 | True | 0 | ROZPOCET
| VV |  | - skupina VA, VE, VF, PA, PB | [15 empty] | VV | 2 | 1 | True | 0 | ROZPOCET
| VV |  | 1 |  | 1 | [13 empty] | VV | 2 | 2 | True | 1 | ROZPOCET
67 | K | 220960312 | Komplexní vyzkoušení křižovatky s MR řadičem před uvedením zařízení do provozu za každých dalších pět signálních skupin | kus | 2 |  | 0 | CS ÚRS 2023 01 |  | základní |  | 0 | 0 | 0 | 0 | 0 |  | 64 | K | 2 |  |  |  | ROZPOCET | 0 | 0 | 0 | 0 | 0 | 1 | 0 | 64 | 888489194
| PP |  | Komplexní vyzkoušení křižovatky s mikroprocesorovým řadičem MR před uvedením zařízení do provozu za každých dalších pět signálních skupin | [15 empty] | PP | 2
| Online PSC |  | https://podminky.urs.cz/item/CS_URS_2023_01/220960312 | [15 empty] | Online PSC | 2
| VV |  | v. č. 03 | [15 empty] | VV | 2 | 1 | True | 0 | ROZPOCET
| VV |  | - skupina PC, PD, PE, PF, PG, ZB | [15 empty] | VV | 2 | 1 | True | 0 | ROZPOCET
| VV |  | 2 |  | 2 | [13 empty] | VV | 2 | 2 | True | 1 | ROZPOCET
68 | K | 220960422 | Uvedení SSZ do provozu po přepnutí na blikající žlutou | kus | 1 |  | 0 | CS ÚRS 2023 01 |  | základní |  | 0 | 0 | 0 | 0 | 0 |  | 64 | K | 2 |  |  |  | ROZPOCET | 0 | 0 | 0 | 0 | 0 | 1 | 0 | 64 | -154591208
| PP |  | Uvedení silničního signalizačního zařízení do provozu po přepnutí na blikající žlutou | [15 empty] | PP | 2
| Online PSC |  | https://podminky.urs.cz/item/CS_URS_2023_01/220960422 | [15 empty] | Online PSC | 2
| VV |  | v. č. 01 | [15 empty] | VV | 2 | 1 | True | 0 | ROZPOCET
| VV |  | 1 |  | 1 | [13 empty] | VV | 2 | 2 | True | 1 | ROZPOCET
69 | K | 220960441 | Uvedení SSZ do provozu po přepnutí na blikající žlutou se zajištěním v řadiči MR | kus | 1 |  | 0 | CS ÚRS 2023 01 |  | základní |  | 0 | 0 | 0 | 0 | 0 |  | 64 | K | 2 |  |  |  | ROZPOCET | 0 | 0 | 0 | 0 | 0 | 1 | 0 | 64 | 1553488924
| PP |  | Uvedení silničního signalizačního zařízení do provozu po přepnutí na blikající žlutou se zajištěním v řadiči MR | [15 empty] | PP | 2
| Online PSC |  | https://podminky.urs.cz/item/CS_URS_2023_01/220960441 | [15 empty] | Online PSC | 2
| VV |  | v. č. 01 | [15 empty] | VV | 2 | 1 | True | 0 | ROZPOCET
| VV |  | 1 |  | 1 | [13 empty] | VV | 2 | 2 | True | 1 | ROZPOCET
70 | K | 220960443 | Připojení SSZ do koordinované skupiny | kus | 1 |  | 0 | CS ÚRS 2023 01 |  | základní |  | 0 | 0 | 0 | 0 | 0 |  | 64 | K | 2 |  |  |  | ROZPOCET | 0 | 0 | 0 | 0 | 0 | 1 | 0 | 64 | 1778978750
| PP |  | Připojení silničního signalizačního zařízení včetně vyhledání příslušných vodičů koordinačního kabelu, kontroly ovládacích napětí, propojení svorkovnice B a F do koordinované skupiny | [15 empty] | PP | 2
| Online PSC |  | https://podminky.urs.cz/item/CS_URS_2023_01/220960443 | [15 empty] | Online PSC | 2
| VV |  | v. č. 01 | [15 empty] | VV | 2 | 1 | True | 0 | ROZPOCET
| VV |  | 1 |  | 1 | [13 empty] | VV | 2 | 2 | True | 1 | ROZPOCET
71 | K | 220960444 | Kontrola SSZ v podřízeném koordinovaném režimu (zelená vlna) | kus | 1 |  | 0 | CS ÚRS 2023 01 |  | základní |  | 0 | 0 | 0 | 0 | 0 |  | 64 | K | 2 |  |  |  | ROZPOCET | 0 | 0 | 0 | 0 | 0 | 1 | 0 | 64 | -251351390
| PP |  | Kontrola silničního signalizačního zařízení včetně kotroly přicházejících koordinačních povelů a impulsů, kontroly reakce zařízení na příslušné povely, prověření obvodů pro volby programu, prověření obvodů pro výběr impulsů v podřízeném koordinovaném režimu (zelená vlna) | [15 empty] | PP | 2
| Online PSC |  | https://podminky.urs.cz/item/CS_URS_2023_01/220960444 | [15 empty] | Online PSC | 2
| VV |  | v. č. 01 | [15 empty] | VV | 2 | 1 | True | 0 | ROZPOCET
| VV |  | 1 |  | 1 | [13 empty] | VV | 2 | 2 | True | 1 | ROZPOCET
72 | K | 228960002 | Demontáž stožáru nebo sloupku přímého na základovém rámu | kus | 1 |  | 0 | CS ÚRS 2023 01 |  | základní |  | 0 | 0 | 0 | 0 | 0 |  | 64 | K | 2 |  |  |  | ROZPOCET | 0 | 0 | 0 | 0 | 0 | 1 | 0 | 64 | 1551473882
| PP |  | Demontáž stožáru nebo sloupku včetně vytažení a odpojení kabelu, odpojení uzemnění a naložení stožáru, bez odstranění základu přímého na základovém rámu | [15 empty] | PP | 2
| Online PSC |  | https://podminky.urs.cz/item/CS_URS_2023_01/228960002 | [15 empty] | Online PSC | 2
| VV |  | - původní dokumetnace SSZ | [15 empty] | VV | 2 | 1 | True | 0 | ROZPOCET
| VV |  | 1 |  | 1 | [13 empty] | VV | 2 | 2 | True | 1 | ROZPOCET
73 | K | 228960003 | Demontáž stožáru nebo sloupku výložníkového zapušťěného | kus | 1 |  | 0 | CS ÚRS 2023 01 |  | základní |  | 0 | 0 | 0 | 0 | 0 |  | 64 | K | 2 |  |  |  | ROZPOCET | 0 | 0 | 0 | 0 | 0 | 1 | 0 | 64 | 989369586
| PP |  | Demontáž stožáru nebo sloupku včetně vytažení a odpojení kabelu, odpojení uzemnění a naložení stožáru, bez odstranění základu vyložníkového zapuštěného | [15 empty] | PP | 2
| Online PSC |  | https://podminky.urs.cz/item/CS_URS_2023_01/228960003 | [15 empty] | Online PSC | 2
| VV |  | - původní dokumetnace SSZ | [15 empty] | VV | 2 | 1 | True | 0 | ROZPOCET
| VV |  | 1 |  | 1 | [13 empty] | VV | 2 | 2 | True | 1 | ROZPOCET
74 | K | 228960021 | Demontáž svorkovnice stožárové | kus | 2 |  | 0 | CS ÚRS 2023 01 |  | základní |  | 0 | 0 | 0 | 0 | 0 |  | 64 | K | 2 |  |  |  | ROZPOCET | 0 | 0 | 0 | 0 | 0 | 1 | 0 | 64 | 1093249485
| PP |  | Demontáž svorkovnice stožárové | [15 empty] | PP | 2
| Online PSC |  | https://podminky.urs.cz/item/CS_URS_2023_01/228960021 | [15 empty] | Online PSC | 2
| VV |  | - původní dokumetnace SSZ | [15 empty] | VV | 2 | 1 | True | 0 | ROZPOCET
| VV |  | 2 |  | 2 | [13 empty] | VV | 2 | 2 | True | 1 | ROZPOCET
75 | K | 228960036 | Demontáž návěstidla dvoukomorového ze stožáru | kus | 2 |  | 0 | CS ÚRS 2023 01 |  | základní |  | 0 | 0 | 0 | 0 | 0 |  | 64 | K | 2 |  |  |  | ROZPOCET | 0 | 0 | 0 | 0 | 0 | 1 | 0 | 64 | 86053708
| PP |  | Demontáž návěstidla včetně otevření a uvolnění paraboly, vytažení kabelu ze stožáru, odmontování návěstidla ze stožáru nebo výložníku, odpojení kabelu ze svorkovnice ve stožáru a návěstidle dvoukomorového ze stožáru | [15 empty] | PP | 2
| Online PSC |  | https://podminky.urs.cz/item/CS_URS_2023_01/228960036 | [15 empty] | Online PSC | 2
| VV |  | - původní dokumetnace SSZ | [15 empty] | VV | 2 | 1 | True | 0 | ROZPOCET
| VV |  | 2 |  | 2 | [13 empty] | VV | 2 | 2 | True | 1 | ROZPOCET
76 | K | 228960041 | Demontáž návěstidla tříkomorového ze stožáru | kus | 1 |  | 0 | CS ÚRS 2023 01 |  | základní |  | 0 | 0 | 0 | 0 | 0 |  | 64 | K | 2 |  |  |  | ROZPOCET | 0 | 0 | 0 | 0 | 0 | 1 | 0 | 64 | 1815665892
| PP |  | Demontáž návěstidla včetně otevření a uvolnění paraboly, vytažení kabelu ze stožáru, odmontování návěstidla ze stožáru nebo výložníku, odpojení kabelu ze svorkovnice ve stožáru a návěstidle tříkomorového ze stožáru | [15 empty] | PP | 2
| Online PSC |  | https://podminky.urs.cz/item/CS_URS_2023_01/228960041 | [15 empty] | Online PSC | 2
| VV |  | - původní dokumetnace SSZ | [15 empty] | VV | 2 | 1 | True | 0 | ROZPOCET
| VV |  | 1 |  | 1 | [13 empty] | VV | 2 | 2 | True | 1 | ROZPOCET
77 | K | 228960042 | Demontáž návěstidla tříkomorového z výložníku | kus | 1 |  | 0 | CS ÚRS 2023 01 |  | základní |  | 0 | 0 | 0 | 0 | 0 |  | 64 | K | 2 |  |  |  | ROZPOCET | 0 | 0 | 0 | 0 | 0 | 1 | 0 | 64 | 339235505
| PP |  | Demontáž návěstidla včetně otevření a uvolnění paraboly, vytažení kabelu ze stožáru, odmontování návěstidla ze stožáru nebo výložníku, odpojení kabelu ze svorkovnice ve stožáru a návěstidle tříkomorového z výložníku | [15 empty] | PP | 2
| Online PSC |  | https://podminky.urs.cz/item/CS_URS_2023_01/228960042 | [15 empty] | Online PSC | 2
| VV |  | - původní dokumetnace SSZ | [15 empty] | VV | 2 | 1 | True | 0 | ROZPOCET
| VV |  | 1 |  | 1 | [13 empty] | VV | 2 | 2 | True | 1 | ROZPOCET
78 | K | 228960143 | Demontáž kontrastního rámu pro tříkomorové návěstidlo | kus | 1 |  | 0 | CS ÚRS 2023 01 |  | základní |  | 0 | 0 | 0 | 0 | 0 |  | 64 | K | 2 |  |  |  | ROZPOCET | 0 | 0 | 0 | 0 | 0 | 1 | 0 | 64 | 1838606745
| PP |  | Demontáž kontrastního rámu s použitím montážní plošiny pro tříkomorové návěstidlo | [15 empty] | PP | 2
| Online PSC |  | https://podminky.urs.cz/item/CS_URS_2023_01/228960143 | [15 empty] | Online PSC | 2
| VV |  | - původní dokumetnace SSZ | [15 empty] | VV | 2 | 1 | True | 0 | ROZPOCET
| VV |  | 1 |  | 1 | [13 empty] | VV | 2 | 2 | True | 1 | ROZPOCET
| D | 46-M | Zemní práce při extr.mont.pracích |  |  |  | 0 |  |  |  |  | 0 |  | 0.049696 |  | 4.6402 |  | 3 | D | 1 |  |  |  | ROZPOCET | [6 empty] | 0
79 | K | 460010024 | Vytyčení trasy vedení kabelového podzemního v zastavěném prostoru | km | 0.037 |  | 0 | CS ÚRS 2023 01 |  | základní |  | 0 | 0.0088 | 0.0003256 | 0 | 0 |  | 64 | K | 2 |  |  |  | ROZPOCET | 0 | 0 | 0 | 0 | 0 | 1 | 0 | 64 | -286531659
| PP |  | Vytyčení trasy vedení kabelového (podzemního) v zastavěném prostoru | [15 empty] | PP | 2
| Online PSC |  | https://podminky.urs.cz/item/CS_URS_2023_01/460010024 | [15 empty] | Online PSC | 2
| VV |  | v. č. 03 | [15 empty] | VV | 2 | 1 | True | 0 | ROZPOCET
| VV |  | - odměřeno v AutoCadu: | [15 empty] | VV | 2 | 1 | True | 0 | ROZPOCET
| VV |  | 36,5*0,001 |  | 0.037 | [13 empty] | VV | 2 | 2 | True | 1 | ROZPOCET
80 | K | 460010025 | Vytyčení trasy inženýrských sítí v zastavěném prostoru | km | 0.329 |  | 0 | CS ÚRS 2023 01 |  | základní |  | 0 | 0.0099 | 0.0032571 | 0 | 0 |  | 64 | K | 2 |  |  |  | ROZPOCET | 0 | 0 | 0 | 0 | 0 | 1 | 0 | 64 | 1578547208
| PP |  | Vytyčení trasy inženýrských sítí v zastavěném prostoru | [15 empty] | PP | 2
| Online PSC |  | https://podminky.urs.cz/item/CS_URS_2023_01/460010025 | [15 empty] | Online PSC | 2
| VV |  | v. č. 03 | [15 empty] | VV | 2 | 1 | True | 0 | ROZPOCET
| VV |  | - odměřeno v AutoCadu: | [15 empty] | VV | 2 | 1 | True | 0 | ROZPOCET
| VV |  | 36,5*0,001*9 |  | 0.329 | [13 empty] | VV | 2 | 2 | True | 1 | ROZPOCET
81 | K | 460131113 | Hloubení nezapažených jam při elektromontážích ručně v hornině tř I skupiny 3 | m3 | 2.348 |  | 0 | CS ÚRS 2023 01 |  | základní |  | 0 | 0 | 0 | 0 | 0 |  | 64 | K | 2 |  |  |  | ROZPOCET | 0 | 0 | 0 | 0 | 0 | 1 | 0 | 64 | 1381858006
| PP |  | Hloubení nezapažených jam ručně včetně urovnání dna s přemístěním výkopku do vzdálenosti 3 m od okraje jámy nebo s naložením na dopravní prostředek v hornině třídy těžitelnosti I skupiny 3 | [15 empty] | PP | 2
| Online PSC |  | https://podminky.urs.cz/item/CS_URS_2023_01/460131113 | [15 empty] | Online PSC | 2
| VV |  | v. č. 03 | [15 empty] | VV | 2 | 1 | True | 0 | ROZPOCET
| VV |  | - výkop pro základy stožárů SSZ č. 10: | [15 empty] | VV | 2 | 1 | True | 0 | ROZPOCET
| VV |  | (1,7*1*1)*1 |  | 1.7 | [13 empty] | VV | 2 | 2 | True | 0 | ROZPOCET
| VV |  | - výkop pro základy chodeckých stožárů SSZ č. 11, 12: | [15 empty] | VV | 2 | 1 | True | 0 | ROZPOCET
| VV |  | (0,6*0,6*0,6)*2 |  | 0.432 | [13 empty] | VV | 2 | 2 | True | 0 | ROZPOCET
| VV |  | - výkop pro šachty indukčních smyček: | [15 empty] | VV | 2 | 1 | True | 0 | ROZPOCET
| VV |  | (0,6*0,6*0,6)*1 |  | 0.216 | [13 empty] | VV | 2 | 2 | True | 0 | ROZPOCET
| VV |  | Součet |  | 2.348 | [13 empty] | VV | 2 | 4 | True | 1 | ROZPOCET
82 | M | 404611605 | Šachta pro smyčky s poklopem plastovým | kus | 1 |  | 0 | Cena pro projekt |  | základní |  | 0 | 0 | 0 | 0 | 0 |  | 256 | M | 2 |  |  |  | ROZPOCET | 0 | 0 | 0 | 0 | 0 | 1 | 0 | 64 | -1421727775
| PP |  | Šachta pro smyčky s poklopem plastovým | [15 empty] | PP | 2
| VV |  | v. č. 03 | [15 empty] | VV | 2 | 1 | True | 0 | ROZPOCET
| VV |  | - šachta indukční smyčky: | [15 empty] | VV | 2 | 1 | True | 0 | ROZPOCET
| VV |  | 1 |  | 1 | [13 empty] | VV | 2 | 2 | True | 1 | ROZPOCET
83 | K | 460161152 | Hloubení kabelových rýh ručně š 35 cm hl 60 cm v hornině tř I skupiny 3 | m | 33.8 |  | 0 | CS ÚRS 2023 01 |  | základní |  | 0 | 0 | 0 | 0 | 0 |  | 64 | K | 2 |  |  |  | ROZPOCET | 0 | 0 | 0 | 0 | 0 | 1 | 0 | 64 | 846776536
| PP |  | Hloubení zapažených i nezapažených kabelových rýh ručně včetně urovnání dna s přemístěním výkopku do vzdálenosti 3 m od okraje jámy nebo s naložením na dopravní prostředek šířky 35 cm hloubky 60 cm v hornině třídy těžitelnosti I skupiny 3 | [15 empty] | PP | 2
| Online PSC |  | https://podminky.urs.cz/item/CS_URS_2023_01/460161152 | [15 empty] | Online PSC | 2
| VV |  | v. č. 03 | [15 empty] | VV | 2 | 1 | True | 0 | ROZPOCET
| VV |  | - výkop 35 x 60 ručně - odměřeno v AutoCadu: | [15 empty] | VV | 2 | 1 | True | 0 | ROZPOCET
| VV |  | 21,3+12,5 |  | 33.8 | [13 empty] | VV | 2 | 2 | True | 1 | ROZPOCET
84 | K | 460161482 | Hloubení kabelových rýh ručně š 65 cm hl 120 cm v hornině tř I skupiny 3 | m | 15.5 |  | 0 | CS ÚRS 2023 01 |  | základní |  | 0 | 0 | 0 | 0 | 0 |  | 64 | K | 2 |  |  |  | ROZPOCET | 0 | 0 | 0 | 0 | 0 | 1 | 0 | 64 | 505738171
| PP |  | Hloubení zapažených i nezapažených kabelových rýh ručně včetně urovnání dna s přemístěním výkopku do vzdálenosti 3 m od okraje jámy nebo s naložením na dopravní prostředek šířky 65 cm hloubky 120 cm v hornině třídy těžitelnosti I skupiny 3 | [15 empty] | PP | 2
| Online PSC |  | https://podminky.urs.cz/item/CS_URS_2023_01/460161482 | [15 empty] | Online PSC | 2
| VV |  | v. č. 03 | [15 empty] | VV | 2 | 1 | True | 0 | ROZPOCET
| VV |  | - překop ul. Dolní | [15 empty] | VV | 2 | 1 | True | 0 | ROZPOCET
| VV |  | - výkop 65 x 120 ručně - odměřeno v AutoCadu: | [15 empty] | VV | 2 | 1 | True | 0 | ROZPOCET
| VV |  | 15,5 |  | 15.5 | [13 empty] | VV | 2 | 2 | True | 1 | ROZPOCET
85 | K | 460341113 | Vodorovné přemístění horniny jakékoliv třídy dopravními prostředky při elektromontážích přes 500 do 1000 m | m3 | 6.729 |  | 0 | CS ÚRS 2023 01 |  | základní |  | 0 | 0 | 0 | 0 | 0 |  | 64 | K | 2 |  |  |  | ROZPOCET | 0 | 0 | 0 | 0 | 0 | 1 | 0 | 64 | -1638491118
| PP |  | Vodorovné přemístění (odvoz) horniny dopravními prostředky včetně složení, bez naložení a rozprostření jakékoliv třídy, na vzdálenost přes 500 do 1000 m | [15 empty] | PP | 2
| Online PSC |  | https://podminky.urs.cz/item/CS_URS_2023_01/460341113 | [15 empty] | Online PSC | 2
| VV |  | v. č. 03 | [15 empty] | VV | 2 | 1 | True | 0 | ROZPOCET
| VV |  | - výkop pro základy stožárů SSZ: | [15 empty] | VV | 2 | 1 | True | 0 | ROZPOCET
| VV |  | 2,348 |  | 2.348 | [13 empty] | VV | 2 | 2 | True | 0 | ROZPOCET
| VV |  | - výkop 35 x 60 ručně - odměřeno v AutoCadu: | [15 empty] | VV | 2 | 1 | True | 0 | ROZPOCET
| VV |  | (21,3+12,5)*0,35*0,2 |  | 2.366 | [13 empty] | VV | 2 | 2 | True | 0 | ROZPOCET
| VV |  | - výkop 65 x 120 ručně - odměřeno v AutoCadu: | [15 empty] | VV | 2 | 1 | True | 0 | ROZPOCET
| VV |  | 15,5*0,65*0,2 |  | 2.015 | [13 empty] | VV | 2 | 2 | True | 0 | ROZPOCET
| VV |  | Součet |  | 6.729 | [13 empty] | VV | 2 | 4 | True | 1 | ROZPOCET
86 | K | 460341121 | Příplatek k vodorovnému přemístění horniny dopravními prostředky při elektromontážích za každých dalších i započatých 1000 m | m3 | 60.561 |  | 0 | CS ÚRS 2023 01 |  | základní |  | 0 | 0 | 0 | 0 | 0 |  | 64 | K | 2 |  |  |  | ROZPOCET | 0 | 0 | 0 | 0 | 0 | 1 | 0 | 64 | 1066849793
| PP |  | Vodorovné přemístění (odvoz) horniny dopravními prostředky včetně složení, bez naložení a rozprostření jakékoliv třídy, na vzdálenost Příplatek k ceně -1113 za každých dalších i započatých 1000 m | [15 empty] | PP | 2
| Online PSC |  | https://podminky.urs.cz/item/CS_URS_2023_01/460341121 | [15 empty] | Online PSC | 2
| VV |  | v. č. 03 | [15 empty] | VV | 2 | 1 | True | 0 | ROZPOCET
| VV |  | Za každých 9 km: | [15 empty] | VV | 2 | 1 | True | 0 | ROZPOCET
| VV |  | - výkop pro základy stožárů SSZ: | [15 empty] | VV | 2 | 1 | True | 0 | ROZPOCET
| VV |  | 2,348*9 |  | 21.132 | [13 empty] | VV | 2 | 2 | True | 0 | ROZPOCET
| VV |  | - výkop 35 x 60 ručně - odměřeno v AutoCadu: | [15 empty] | VV | 2 | 1 | True | 0 | ROZPOCET
| VV |  | (21,3+12,5)*0,35*0,2*9 |  | 21.294 | [13 empty] | VV | 2 | 2 | True | 0 | ROZPOCET
| VV |  | - výkop 65 x 120 ručně - odměřeno v AutoCadu: | [15 empty] | VV | 2 | 1 | True | 0 | ROZPOCET
| VV |  | 15,5*0,65*0,2*9 |  | 18.135 | [13 empty] | VV | 2 | 2 | True | 0 | ROZPOCET
| VV |  | Součet |  | 60.561 | [13 empty] | VV | 2 | 4 | True | 1 | ROZPOCET
87 | K | 460431162 | Zásyp kabelových rýh ručně se zhutněním š 35 cm hl 60 cm z horniny tř I skupiny 3 | m | 33.8 |  | 0 | CS ÚRS 2023 01 |  | základní |  | 0 | 0 | 0 | 0 | 0 |  | 64 | K | 2 |  |  |  | ROZPOCET | 0 | 0 | 0 | 0 | 0 | 1 | 0 | 64 | 1321281225
| PP |  | Zásyp kabelových rýh ručně s přemístění sypaniny ze vzdálenosti do 10 m, s uložením výkopku ve vrstvách včetně zhutnění a úpravy povrchu šířky 35 cm hloubky 60 cm z horniny třídy těžitelnosti I skupiny 3 | [15 empty] | PP | 2
| Online PSC |  | https://podminky.urs.cz/item/CS_URS_2023_01/460431162 | [15 empty] | Online PSC | 2
| VV |  | v. č. 03 | [15 empty] | VV | 2 | 1 | True | 0 | ROZPOCET
| VV |  | - výkop 35 x 60 ručně - odměřeno v AutoCadu: | [15 empty] | VV | 2 | 1 | True | 0 | ROZPOCET
| VV |  | 21,3+12,5 |  | 33.8 | [13 empty] | VV | 2 | 2 | True | 1 | ROZPOCET
88 | K | 460431512 | Zásyp kabelových rýh ručně se zhutněním š 65 cm hl 120 cm z horniny tř I skupiny 3 | m | 15.5 |  | 0 | CS ÚRS 2023 01 |  | základní |  | 0 | 0 | 0 | 0 | 0 |  | 64 | K | 2 |  |  |  | ROZPOCET | 0 | 0 | 0 | 0 | 0 | 1 | 0 | 64 | -839923527
| PP |  | Zásyp kabelových rýh ručně s přemístění sypaniny ze vzdálenosti do 10 m, s uložením výkopku ve vrstvách včetně zhutnění a úpravy povrchu šířky 65 cm hloubky 120 cm z horniny třídy těžitelnosti I skupiny 3 | [15 empty] | PP | 2
| Online PSC |  | https://podminky.urs.cz/item/CS_URS_2023_01/460431512 | [15 empty] | Online PSC | 2
| VV |  | v. č. 03 | [15 empty] | VV | 2 | 1 | True | 0 | ROZPOCET
| VV |  | - překop ul. Dolní | [15 empty] | VV | 2 | 1 | True | 0 | ROZPOCET
| VV |  | - výkop 65 x 120 ručně - odměřeno v AutoCadu: | [15 empty] | VV | 2 | 1 | True | 0 | ROZPOCET
| VV |  | 15,5 |  | 15.5 | [13 empty] | VV | 2 | 2 | True | 1 | ROZPOCET
89 | K | 460641113 | Základové konstrukce při elektromontážích z monolitického betonu tř. C 16/20 | m3 | 0.432 |  | 0 | CS ÚRS 2023 01 |  | základní |  | 0 | 0 | 0 | 0 | 0 |  | 64 | K | 2 |  |  |  | ROZPOCET | 0 | 0 | 0 | 0 | 0 | 1 | 0 | 64 | -172747668
| PP |  | Základové konstrukce základ bez bednění do rostlé zeminy z monolitického betonu tř. C 16/20 | [15 empty] | PP | 2
| Online PSC |  | https://podminky.urs.cz/item/CS_URS_2023_01/460641113 | [15 empty] | Online PSC | 2
| VV |  | v. č. 03 | [15 empty] | VV | 2 | 1 | True | 0 | ROZPOCET
| VV |  | - výkop pro základy chodeckých stožárů SSZ č. 11, 12: | [15 empty] | VV | 2 | 1 | True | 0 | ROZPOCET
| VV |  | (0,6*0,6*0,6)*2 |  | 0.432 | [13 empty] | VV | 2 | 2 | True | 1 | ROZPOCET
90 | K | 460641123 | Základové konstrukce při elektromontážích ze ŽB tř. C 16/20 bez zvláštních nároků na prostředí | m3 | 1.7 |  | 0 | CS ÚRS 2023 01 |  | základní |  | 0 | 0 | 0 | 0 | 0 |  | 64 | K | 2 |  |  |  | ROZPOCET | 0 | 0 | 0 | 0 | 0 | 1 | 0 | 64 | 1790301232
| PP |  | Základové konstrukce základ bez bednění do rostlé zeminy z monolitického železobetonu bez výztuže bez zvláštních nároků na prostředí tř. C 16/20 | [15 empty] | PP | 2
| Online PSC |  | https://podminky.urs.cz/item/CS_URS_2023_01/460641123 | [15 empty] | Online PSC | 2
| VV |  | v. č. 03 | [15 empty] | VV | 2 | 1 | True | 0 | ROZPOCET
| VV |  | - betonové základy stožárů SSZ č. 10: | [15 empty] | VV | 2 | 1 | True | 0 | ROZPOCET
| VV |  | (1,7*1*1)*1 |  | 1.7 | [13 empty] | VV | 2 | 2 | True | 1 | ROZPOCET
91 | K | 460641212 | Výztuž základových konstrukcí při elektromontážích betonářskou ocelí 10 505 | t | 0.005 |  | 0 | CS ÚRS 2023 01 |  | základní |  | 0 | 1.0607 | 0.0053033 | 0 | 0 |  | 64 | K | 2 |  |  |  | ROZPOCET | 0 | 0 | 0 | 0 | 0 | 1 | 0 | 64 | -1512738470
| PP |  | Základové konstrukce výztuž z betonářské oceli 10 505 | [15 empty] | PP | 2
| Online PSC |  | https://podminky.urs.cz/item/CS_URS_2023_01/460641212 | [15 empty] | Online PSC | 2
| VV |  | v. č. 03 | [15 empty] | VV | 2 | 1 | True | 0 | ROZPOCET
| VV |  | - hmotnost ocelové výztuže betonových základů stožárů výložníkových: | [15 empty] | VV | 2 | 1 | True | 0 | ROZPOCET
| VV |  | 1*0,005 |  | 0.005 | [13 empty] | VV | 2 | 2 | True | 1 | ROZPOCET
92 | K | 460641411 | Zřízení nezabudovaného bednění základových konstrukcí při elektromontážích | m2 | 9.68 |  | 0 | CS ÚRS 2023 01 |  | základní |  | 0 | 0.00116 | 0.011229 | 0 | 0 |  | 64 | K | 2 |  |  |  | ROZPOCET | 0 | 0 | 0 | 0 | 0 | 1 | 0 | 64 | 1645328087
| PP |  | Základové konstrukce bednění s případnými vzpěrami nezabudované zřízení | [15 empty] | PP | 2
| Online PSC |  | https://podminky.urs.cz/item/CS_URS_2023_01/460641411 | [15 empty] | Online PSC | 2
| VV |  | v. č. 03 | [15 empty] | VV | 2 | 1 | True | 0 | ROZPOCET
| VV |  | - bednění základů chodeckých stožárů č. 11, 12: | [15 empty] | VV | 2 | 1 | True | 0 | ROZPOCET
| VV |  | (4*(0,6*0,6))*2 |  | 2.88 | [13 empty] | VV | 2 | 2 | True | 0 | ROZPOCET
| VV |  | - bednění základů stožárů č. 10: | [15 empty] | VV | 2 | 1 | True | 0 | ROZPOCET
| VV |  | (4*(1,7*1))*1 |  | 6.8 | [13 empty] | VV | 2 | 2 | True | 0 | ROZPOCET
| VV |  | Součet |  | 9.68 | [13 empty] | VV | 2 | 4 | True | 1 | ROZPOCET
93 | K | 460641412 | Odstranění nezabudovaného bednění základových konstrukcí při elektromontážích | m2 | 9.68 |  | 0 | CS ÚRS 2023 01 |  | základní |  | 0 | 0 | 0 | 0 | 0 |  | 64 | K | 2 |  |  |  | ROZPOCET | 0 | 0 | 0 | 0 | 0 | 1 | 0 | 64 | -971791997
| PP |  | Základové konstrukce bednění s případnými vzpěrami nezabudované odstranění | [15 empty] | PP | 2
| Online PSC |  | https://podminky.urs.cz/item/CS_URS_2023_01/460641412 | [15 empty] | Online PSC | 2
| VV |  | v. č. 03 | [15 empty] | VV | 2 | 1 | True | 0 | ROZPOCET
| VV |  | - bednění základů chodeckých stožárů č. 11, 12: | [15 empty] | VV | 2 | 1 | True | 0 | ROZPOCET
| VV |  | (4*(0,6*0,6))*2 |  | 2.88 | [13 empty] | VV | 2 | 2 | True | 0 | ROZPOCET
| VV |  | - bednění základů stožárů č. 10: | [15 empty] | VV | 2 | 1 | True | 0 | ROZPOCET
| VV |  | (4*(1,7*1))*1 |  | 6.8 | [13 empty] | VV | 2 | 2 | True | 0 | ROZPOCET
| VV |  | Součet |  | 9.68 | [13 empty] | VV | 2 | 4 | True | 1 | ROZPOCET
94 | K | 460661512 | Kabelové lože z písku pro kabely nn kryté plastovou fólií š lože přes 25 do 50 cm | m | 36.8 |  | 0 | CS ÚRS 2023 01 |  | základní |  | 0 | 0 | 0 | 0 | 0 |  | 64 | K | 2 |  |  |  | ROZPOCET | 0 | 0 | 0 | 0 | 0 | 1 | 0 | 64 | -805646835
| PP |  | Kabelové lože z písku včetně podsypu, zhutnění a urovnání povrchu pro kabely nn zakryté plastovou fólií, šířky přes 25 do 50 cm | [15 empty] | PP | 2
| Online PSC |  | https://podminky.urs.cz/item/CS_URS_2023_01/460661512 | [15 empty] | Online PSC | 2
| VV |  | v. č. 03 | [15 empty] | VV | 2 | 1 | True | 0 | ROZPOCET
| VV |  | - výkop 35 x 60 ručně - odměřeno v AutoCadu: | [15 empty] | VV | 2 | 1 | True | 0 | ROZPOCET
| VV |  | 21,3 |  | 21.3 | [13 empty] | VV | 2 | 2 | True | 0 | ROZPOCET
| VV |  | - výkop 65 x 120 ručně - odměřeno v AutoCadu: | [15 empty] | VV | 2 | 1 | True | 0 | ROZPOCET
| VV |  | 15,5 |  | 15.5 | [13 empty] | VV | 2 | 2 | True | 0 | ROZPOCET
| VV |  | Součet |  | 36.8 | [13 empty] | VV | 2 | 4 | True | 1 | ROZPOCET
95 | M | 69311311 | pás varovný plný do výkopu š 330mm s potiskem | m | 36.8 |  | 0 | CS ÚRS 2023 01 |  | základní |  | 0 | 2e-05 | 0.000736 | 0 | 0 |  | 256 | M | 2 |  |  |  | ROZPOCET | 0 | 0 | 0 | 0 | 0 | 1 | 0 | 64 | 935795961
| PP |  | pás varovný plný do výkopu š 330mm s potiskem | [15 empty] | PP | 2
| VV |  | v. č. 03 | [15 empty] | VV | 2 | 1 | True | 0 | ROZPOCET
| VV |  | - výkop 35 x 60 ručně - odměřeno v AutoCadu: | [15 empty] | VV | 2 | 1 | True | 0 | ROZPOCET
| VV |  | 21,3 |  | 21.3 | [13 empty] | VV | 2 | 2 | True | 0 | ROZPOCET
| VV |  | - výkop 65 x 120 ručně - odměřeno v AutoCadu: | [15 empty] | VV | 2 | 1 | True | 0 | ROZPOCET
| VV |  | 15,5 |  | 15.5 | [13 empty] | VV | 2 | 2 | True | 0 | ROZPOCET
| VV |  | Součet |  | 36.8 | [13 empty] | VV | 2 | 4 | True | 1 | ROZPOCET
96 | M | 34571355 | trubka elektroinstalační ohebná dvouplášťová korugovaná (chránička) D 94/110mm, HDPE+LDPE | m | 31 |  | 0 | CS ÚRS 2023 01 |  | základní |  | 0 | 0.00069 | 0.02139 | 0 | 0 |  | 256 | M | 2 |  |  |  | ROZPOCET | 0 | 0 | 0 | 0 | 0 | 1 | 0 | 64 | -196427438
| PP |  | trubka elektroinstalační ohebná dvouplášťová korugovaná (chránička) D 94/110mm, HDPE+LDPE | [15 empty] | PP | 2
| VV |  | v. č. 03 | [15 empty] | VV | 2 | 1 | True | 0 | ROZPOCET
| VV |  | - výkop 65 x 120 ručně - odměřeno v AutoCadu: | [15 empty] | VV | 2 | 1 | True | 0 | ROZPOCET
| VV |  | 2*15,5 |  | 31 | [13 empty] | VV | 2 | 2 | True | 1 | ROZPOCET
97 | M | 34571352 | trubka elektroinstalační ohebná dvouplášťová korugovaná (chránička) D 52/63mm, HDPE+LDPE | m | 21.3 |  | 0 | CS ÚRS 2023 01 |  | základní |  | 0 | 0.00035 | 0.007455 | 0 | 0 |  | 256 | M | 2 |  |  |  | ROZPOCET | 0 | 0 | 0 | 0 | 0 | 1 | 0 | 64 | -892082096
| PP |  | trubka elektroinstalační ohebná dvouplášťová korugovaná (chránička) D 52/63mm, HDPE+LDPE | [15 empty] | PP | 2
| VV |  | v. č. 03 | [15 empty] | VV | 2 | 1 | True | 0 | ROZPOCET
| VV |  | - výkop 35 x 60 ručně - odměřeno v AutoCadu: | [15 empty] | VV | 2 | 1 | True | 0 | ROZPOCET
| VV |  | 21,3 |  | 21.3 | [13 empty] | VV | 2 | 2 | True | 1 | ROZPOCET
98 | K | 468051121 | Bourání základu betonového při elektromontážích | m3 | 0.216 |  | 0 | CS ÚRS 2023 01 |  | základní |  | 0 | 0 | 0 | 2.2 | 0.4752 |  | 64 | K | 2 |  |  |  | ROZPOCET | 0 | 0 | 0 | 0 | 0 | 1 | 0 | 64 | 992995472
| PP |  | Bourání základu betonového | [15 empty] | PP | 2
| Online PSC |  | https://podminky.urs.cz/item/CS_URS_2023_01/468051121 | [15 empty] | Online PSC | 2
| VV |  | v. č. 03 | [15 empty] | VV | 2 | 1 | True | 0 | ROZPOCET
| VV |  | - betonových základů chodeckých stožárů: | [15 empty] | VV | 2 | 1 | True | 0 | ROZPOCET
| VV |  | (0,6*0,6*0,6)*1 |  | 0.216 | [13 empty] | VV | 2 | 2 | True | 1 | ROZPOCET
99 | K | 468051131 | Bourání základu železobetonového při elektromontážích | m3 | 1.7 |  | 0 | CS ÚRS 2023 01 |  | základní |  | 0 | 0 | 0 | 2.45 | 4.165 |  | 64 | K | 2 |  |  |  | ROZPOCET | 0 | 0 | 0 | 0 | 0 | 1 | 0 | 64 | 391966986
| PP |  | Bourání základu železobetonového | [15 empty] | PP | 2
| Online PSC |  | https://podminky.urs.cz/item/CS_URS_2023_01/468051131 | [15 empty] | Online PSC | 2
| VV |  | v. č. 03 | [15 empty] | VV | 2 | 1 | True | 0 | ROZPOCET
| VV |  | - betonových základů výložníkových stožárů: | [15 empty] | VV | 2 | 1 | True | 0 | ROZPOCET
| VV |  | (1,7*1*1)*1 |  | 1.7 | [13 empty] | VV | 2 | 2 | True | 1 | ROZPOCET
100 | K | 469972111 | Odvoz suti a vybouraných hmot při elektromontážích do 1 km | t | 4.704 |  | 0 | CS ÚRS 2023 01 |  | základní |  | 0 | 0 | 0 | 0 | 0 |  | 64 | K | 2 |  |  |  | ROZPOCET | 0 | 0 | 0 | 0 | 0 | 1 | 0 | 64 | 1434769653
| PP |  | Odvoz suti a vybouraných hmot odvoz suti a vybouraných hmot do 1 km | [15 empty] | PP | 2
| Online PSC |  | https://podminky.urs.cz/item/CS_URS_2023_01/469972111 | [15 empty] | Online PSC | 2
| VV |  | v. č. 03 | [15 empty] | VV | 2 | 1 | True | 0 | ROZPOCET
| VV |  | - betonových základů chodeckých stožárů: | [15 empty] | VV | 2 | 1 | True | 0 | ROZPOCET
| VV |  | 0,216*2,1 |  | 0.454 | [13 empty] | VV | 2 | 2 | True | 0 | ROZPOCET
| VV |  | - betonových základů výložníkových stožárů: | [15 empty] | VV | 2 | 1 | True | 0 | ROZPOCET
| VV |  | 1,7*2,5 |  | 4.25 | [13 empty] | VV | 2 | 2 | True | 0 | ROZPOCET
| VV |  | Součet |  | 4.704 | [13 empty] | VV | 2 | 4 | True | 1 | ROZPOCET
101 | K | 469973111 | Poplatek za uložení na skládce (skládkovné) stavebního odpadu betonového kód odpadu 17 01 01 | t | 0.454 |  | 0 | CS ÚRS 2023 01 |  | základní |  | 0 | 0 | 0 | 0 | 0 |  | 64 | K | 2 |  |  |  | ROZPOCET | 0 | 0 | 0 | 0 | 0 | 1 | 0 | 64 | 1643089493
| PP |  | Poplatek za uložení stavebního odpadu (skládkovné) na skládce z prostého betonu zatříděného do Katalogu odpadů pod kódem 17 01 01 | [15 empty] | PP | 2
| Online PSC |  | https://podminky.urs.cz/item/CS_URS_2023_01/469973111 | [15 empty] | Online PSC | 2
| VV |  | v. č. 03 | [15 empty] | VV | 2 | 1 | True | 0 | ROZPOCET
| VV |  | - betonových základů chodeckých stožárů: | [15 empty] | VV | 2 | 1 | True | 0 | ROZPOCET
| VV |  | 0,216*2,1 |  | 0.454 | [13 empty] | VV | 2 | 2 | True | 1 | ROZPOCET
102 | K | 469973112 | Poplatek za uložení na skládce (skládkovné) stavebního odpadu železobetonového kód odpadu 17 01 01 | t | 4.25 |  | 0 | CS ÚRS 2023 01 |  | základní |  | 0 | 0 | 0 | 0 | 0 |  | 64 | K | 2 |  |  |  | ROZPOCET | 0 | 0 | 0 | 0 | 0 | 1 | 0 | 64 | -1976722655
| PP |  | Poplatek za uložení stavebního odpadu (skládkovné) na skládce z armovaného betonu zatříděného do Katalogu odpadů pod kódem 17 01 01 | [15 empty] | PP | 2
| Online PSC |  | https://podminky.urs.cz/item/CS_URS_2023_01/469973112 | [15 empty] | Online PSC | 2
| VV |  | v. č. 03 | [15 empty] | VV | 2 | 1 | True | 0 | ROZPOCET
| VV |  | - betonových základů výložníkových stožárů: | [15 empty] | VV | 2 | 1 | True | 0 | ROZPOCET
| VV |  | 1,7*2,5 |  | 4.25 | [13 empty] | VV | 2 | 2 | True | 1 | ROZPOCET
| D | HZS | Hodinové zúčtovací sazby |  |  |  | 0 |  |  |  |  | 0 |  | 0 |  | 0 |  | 4 | D | 0 |  |  |  | ROZPOCET | [6 empty] | 0
103 | K | HZS3222 | Hodinová zúčtovací sazba montér slaboproudých zařízení odborný | hod | 25 |  | 0 | CS ÚRS 2023 01 |  | základní |  | 0 | 0 | 0 | 0 | 0 |  | 512 | K | 1 |  |  |  | ROZPOCET | 0 | 0 | 0 | 0 | 0 | 1 | 0 | 512 | 1038920461
| PP |  | Hodinové zúčtovací sazby montáží technologických zařízení na stavebních objektech montér slaboproudých zařízení odborný | [15 empty] | PP | 1
| Online PSC |  | https://podminky.urs.cz/item/CS_URS_2023_01/HZS3222 | [15 empty] | Online PSC | 1
| VV |  | v. č. 01 | [15 empty] | VV | 1 | 1 | True | 0 | ROZPOCET
| VV |  | - přímo zadané | [15 empty] | VV | 1 | 1 | True | 0 | ROZPOCET
| VV |  | 25 |  | 25 | [13 empty] | VV | 1 | 2 | True | 1 | ROZPOCET
| D | VRN | Vedlejší rozpočtové náklady |  |  |  | 0 |  |  |  |  | 0 |  | 0 |  | 0 |  | 5 | D | 0 |  |  |  | ROZPOCET | [6 empty] | 0
| D | VRN1 | Průzkumné, geodetické a projektové práce |  |  |  | 0 |  |  |  |  | 0 |  | 0 |  | 0 |  | 5 | D | 1 |  |  |  | ROZPOCET | [6 empty] | 0
104 | K | 012303000 | Geodetické práce po výstavbě | kus | 1 |  | 0 | CS ÚRS 2023 01 |  | základní |  | 0 | 0 | 0 | 0 | 0 |  | 1024 | K | 2 |  |  |  | ROZPOCET | 0 | 0 | 0 | 0 | 0 | 1 | 0 | 1024 | -490402894
| PP |  | Geodetické práce po výstavbě | [15 empty] | PP | 2
| Online PSC |  | https://podminky.urs.cz/item/CS_URS_2023_01/012303000 | [15 empty] | Online PSC | 2
| VV |  | v. č. 01 | [15 empty] | VV | 2 | 1 | True | 0 | ROZPOCET
| VV |  | - přímo zadané | [15 empty] | VV | 2 | 1 | True | 0 | ROZPOCET
| VV |  | 1 |  | 1 | [13 empty] | VV | 2 | 2 | True | 1 | ROZPOCET
105 | K | 013254000 | Dokumentace skutečného provedení stavby | kus | 1 |  | 0 | CS ÚRS 2023 01 |  | základní |  | 0 | 0 | 0 | 0 | 0 |  | 1024 | K | 2 |  |  |  | ROZPOCET | 0 | 0 | 0 | 0 | 0 | 1 | 0 | 1024 | -1456202571
| PP |  | Dokumentace skutečného provedení stavby | [15 empty] | PP | 2
| Online PSC |  | https://podminky.urs.cz/item/CS_URS_2023_01/013254000 | [15 empty] | Online PSC | 2
| VV |  | v. č. 01 | [15 empty] | VV | 2 | 1 | True | 0 | ROZPOCET
| VV |  | - přímo zadané | [15 empty] | VV | 2 | 1 | True | 0 | ROZPOCET
| VV |  | 1 |  | 1 | [13 empty] | VV | 2 | 2 | True | 1 | ROZPOCET
| D | VRN3 | Zařízení staveniště |  |  |  | 0 |  |  |  |  | 0 |  | 0 |  | 0 |  | 5 | D | 1 |  |  |  | ROZPOCET | [6 empty] | 0
106 | K | 032002000 | Vybavení staveniště | kus | 1 |  | 0 | CS ÚRS 2023 01 |  | základní |  | 0 | 0 | 0 | 0 | 0 |  | 1024 | K | 2 |  |  |  | ROZPOCET | 0 | 0 | 0 | 0 | 0 | 1 | 0 | 1024 | 1759599924
| PP |  | Vybavení staveniště | [15 empty] | PP | 2
| Online PSC |  | https://podminky.urs.cz/item/CS_URS_2023_01/032002000 | [15 empty] | Online PSC | 2
| VV |  | v. č. 01 | [15 empty] | VV | 2 | 1 | True | 0 | ROZPOCET
| VV |  | - přímo zadané | [15 empty] | VV | 2 | 1 | True | 0 | ROZPOCET
| VV |  | 1 |  | 1 | [13 empty] | VV | 2 | 2 | True | 1 | ROZPOCET
107 | K | 034303000 | Dopravní značení na staveništi | kpl | 1 |  | 0 | CS ÚRS 2023 01 |  | základní |  | 0 | 0 | 0 | 0 | 0 |  | 1024 | K | 2 |  |  |  | ROZPOCET | 0 | 0 | 0 | 0 | 0 | 1 | 0 | 1024 | -107850662
| PP |  | Dopravně inženýrská opatření na staveništi | [15 empty] | PP | 2
| Online PSC |  | https://podminky.urs.cz/item/CS_URS_2023_01/034303000 | [15 empty] | Online PSC | 2
| VV |  | v. č. 01 | [15 empty] | VV | 2 | 1 | True | 0 | ROZPOCET
| VV |  | - provizorní dopravní značení vč. dokumentace a schválení | [15 empty] | VV | 2 | 1 | True | 0 | ROZPOCET
| VV |  | - přímo zadané | [15 empty] | VV | 2 | 1 | True | 0 | ROZPOCET
| VV |  | 1 |  | 1 | [13 empty] | VV | 2 | 2 | True | 1 | ROZPOCET
| D | VRN4 | Inženýrská činnost |  |  |  | 0 |  |  |  |  | 0 |  | 0 |  | 0 |  | 5 | D | 1 |  |  |  | ROZPOCET | [6 empty] | 0
108 | K | 044002000 | Revize | kus | 1 |  | 0 | CS ÚRS 2023 01 |  | základní |  | 0 | 0 | 0 | 0 | 0 |  | 1024 | K | 2 |  |  |  | ROZPOCET | 0 | 0 | 0 | 0 | 0 | 1 | 0 | 1024 | -854372296
| PP |  | Revize | [15 empty] | PP | 2
| Online PSC |  | https://podminky.urs.cz/item/CS_URS_2023_01/044002000 | [15 empty] | Online PSC | 2
| VV |  | v. č. 01 | [15 empty] | VV | 2 | 1 | True | 0 | ROZPOCET
| VV |  | - přímo zadané | [15 empty] | VV | 2 | 1 | True | 0 | ROZPOCET
| VV |  | 1 |  | 1 | [13 empty] | VV | 2 | 2 | True | 1 | ROZPOCET
109 | K | 045303000 | Koordinační činnost | kus | 1 |  | 0 | CS ÚRS 2023 01 |  | základní |  | 0 | 0 | 0 | 0 | 0 |  | 1024 | K | 2 |  |  |  | ROZPOCET | 0 | 0 | 0 | 0 | 0 | 1 | 0 | 1024 | 1429382245
| PP |  | Koordinační a inženýrská činnost spojená s realizací stavby | [15 empty] | PP | 2
| Online PSC |  | https://podminky.urs.cz/item/CS_URS_2023_01/045303000 | [15 empty] | Online PSC | 2
| VV |  | v. č. 01 | [15 empty] | VV | 2 | 1 | True | 0 | ROZPOCET
| VV |  | - přímo zadané | [15 empty] | VV | 2 | 1 | True | 0 | ROZPOCET
| VV |  | 1 |  | 1 | [13 empty] | VV | 2 | 2 | True | 1 | ROZPOCET

## 4-1 - SO 402 - Veřejné os...
{08b53d82-b09d-4fe8-90a4-4d43232f2e56}
2
| KRYCÍ LIST SOUPISU PRACÍ | [7 empty] | v --- níže se nacházejí doplnkové a pomocné údaje k sestavám --- v | [9 empty] | False
Stavba:
Bruntál, dopravní opatření na ulici Dolní
Objekt:
4 - SO 402 - Veřejné osvětlení
Soupis:
4-1 - SO 402 - Veřejné osvětlení-soupis prací
| KSO: |  | 828 75 12 |  |  | CC-CZ: | 22249
| Místo: |  | Bruntál |  |  | Datum: | 3. 8. 2022
| Zadavatel: |  |  |  |  | IČ: | 00295892
|  | Město Bruntál |  |  |  | DIČ: | CZ00295892
| Uchazeč: |  |  |  |  | IČ: | Vyplň údaj
|  | Vyplň údaj |  |  |  | DIČ: | Vyplň údaj
| Projektant: |  |  |  |  | IČ: | 45186677
|  | ing.Petr Doležel |  |  |  | DIČ: | CZ6008091309
| Zpracovatel: |  |  |  |  | IČ:
|  | ing.Pospíšil Michal CU2023/I |  |  |  | DIČ:
Poznámka:
| Cena bez DPH | [5 empty] | 0
|  |  | Základ daně |  |  | Sazba daně | Výše daně
| DPH | základní | 0 |  |  | 21% | 0
|  | snížená | 0 |  |  | 15% | 0
|  | zákl. přenesená | 0 |  |  | 21% | 0
|  | sníž. přenesená | 0 |  |  | 15% | 0
|  | nulová | 0 |  |  | 0% | 0
| Cena s DPH |  |  | v | CZK |  | 0
| Projektant |  |  | Zpracovatel
| Datum a podpis: |  | Razítko | Datum a podpis: |  |  | Razítko
| Objednavatel |  |  | Uchazeč
| Datum a podpis: |  | Razítko | Datum a podpis: |  |  | Razítko
REKAPITULACE ČLENĚNÍ SOUPISU PRACÍ
Stavba:
Bruntál, dopravní opatření na ulici Dolní
Objekt:
4 - SO 402 - Veřejné osvětlení
Soupis:
4-1 - SO 402 - Veřejné osvětlení-soupis prací
Místo: |  |  | Bruntál |  |  | Datum: | 3. 8. 2022
Zadavatel: |  |  | Město Bruntál |  |  | Projektant: | ing.Petr Doležel
Uchazeč: |  |  | Vyplň údaj |  |  | Zpracovatel: | ing.Pospíšil Michal CU2023/I
Kód dílu - Popis | [6 empty] | Cena celkem [CZK]
Náklady ze soupisu prací | [6 empty] | 0 | [12 empty] | -1
| PSV - Práce a dodávky PSV | [5 empty] | 0
| 741 - Elektroinstalace - silnoproud | [5 empty] | 0
| M - Práce a dodávky M | [5 empty] | 0
| 21-M - Elektromontáže | [5 empty] | 0
| 46-M - Zemní práce při extr.mont.pracích | [5 empty] | 0
| 58-M - Revize vyhrazených technických zařízení | [5 empty] | 0
SOUPIS PRACÍ
Stavba:
Bruntál, dopravní opatření na ulici Dolní
Objekt:
4 - SO 402 - Veřejné osvětlení
Soupis:
4-1 - SO 402 - Veřejné osvětlení-soupis prací
Místo: |  |  | Bruntál |  |  | Datum: | 3. 8. 2022
Zadavatel: |  |  | Město Bruntál |  |  | Projektant: | ing.Petr Doležel
Uchazeč: |  |  | Vyplň údaj |  |  | Zpracovatel: | ing.Pospíšil Michal CU2023/I
PČ | Typ | Kód | Popis | MJ | Množství | J.cena [CZK] | Cena celkem [CZK] | Cenová soustava |  | DPH | J. Nh [h] | Nh celkem [h] | J. hmotnost [t] | Hmotnost celkem [t] | J. suť [t] | Suť Celkem [t] | Dodavatel
Náklady soupisu celkem | [6 empty] | 0 |  |  |  |  | 0 |  | 81.7186 |  | 50.2366 |  |  | D | -1 | [10 empty] | 0
| D | PSV | Práce a dodávky PSV |  |  |  | 0 |  |  |  |  | 0 |  | 0.016422 |  | 0 |  | 2 | D | 0 |  |  |  | ROZPOCET | [6 empty] | 0
| D | 741 | Elektroinstalace - silnoproud |  |  |  | 0 |  |  |  |  | 0 |  | 0.016422 |  | 0 |  | 2 | D | 1 |  |  |  | ROZPOCET | [6 empty] | 0
1 | K | 741110053 | Montáž trubka plastová ohebná D přes 35 mm uložená volně | m | 92 |  | 0 | CS ÚRS 2023 01 |  | základní |  | 0 | 0 | 0 | 0 | 0 |  | 16 | K | 2 |  |  |  | ROZPOCET | 0 | 0 | 0 | 0 | 0 | 1 | 0 | 16 | -2031733490
| PP |  | Montáž trubek elektroinstalačních s nasunutím nebo našroubováním do krabic plastových ohebných, uložených volně, vnější Ø přes 35 mm | [15 empty] | PP | 2
| Online PSC |  | https://podminky.urs.cz/item/CS_URS_2023_01/741110053 | [15 empty] | Online PSC | 2
| P |  | Poznámka k položce: Výkaz výměr stanovený dle výkresu 03 | [15 empty] | P | 2
| VV |  | 23*2*2 |  | 92 | [13 empty] | VV | 2 | 2 | True | 1 | ROZPOCET
2 | M | 34571066 | trubka elektroinstalační ohebná z PVC (ČSN) 2348 | m | 96.6 |  | 0 | CS ÚRS 2023 01 |  | základní |  | 0 | 0.00017 | 0.016422 | 0 | 0 |  | 32 | M | 2 |  |  |  | ROZPOCET | 0 | 0 | 0 | 0 | 0 | 1 | 0 | 16 | -131848760
| PP |  | trubka elektroinstalační ohebná z PVC (ČSN) 2348 | [15 empty] | PP | 2
| VV |  | 92*1,05 'Přepočtené koeficientem množství |  | 96.6 | [13 empty] | VV | 2 | 2 | False | 1 | ROZPOCET
| D | M | Práce a dodávky M |  |  |  | 0 |  |  |  |  | 0 |  | 81.7022 |  | 50.2366 |  | 3 | D | 0 |  |  |  | ROZPOCET | [6 empty] | 0
| D | 21-M | Elektromontáže |  |  |  | 0 |  |  |  |  | 0 |  | 3.1109 |  | 0.00157 |  | 3 | D | 1 |  |  |  | ROZPOCET | [6 empty] | 0
3 | K | 210100001 | Ukončení vodičů v rozváděči nebo na přístroji včetně zapojení průřezu žíly do 2,5 mm2 | kus | 138 |  | 0 | CS ÚRS 2023 01 |  | základní |  | 0 | 0 | 0 | 0 | 0 |  | 64 | K | 2 |  |  |  | ROZPOCET | 0 | 0 | 0 | 0 | 0 | 1 | 0 | 64 | -1081869435
| PP |  | Ukončení vodičů v rozváděči nebo na přístroji včetně zapojení průřezu žíly do 2,5 mm2 | [15 empty] | PP | 2
| Online PSC |  | https://podminky.urs.cz/item/CS_URS_2023_01/210100001 | [15 empty] | Online PSC | 2
| P |  | Poznámka k položce: Výměra stanovena dle výkresu 03. | [15 empty] | P | 2
| VV |  | Nová svítidla | [15 empty] | VV | 2 | 1 | True | 0 | ROZPOCET
| VV |  | 23*2*3 |  | 138 | [13 empty] | VV | 2 | 2 | True | 0 | ROZPOCET
| VV |  | Součet |  | 138 | [13 empty] | VV | 2 | 4 | True | 1 | ROZPOCET
4 | K | 210100003 | Ukončení vodičů v rozváděči nebo na přístroji včetně zapojení průřezu žíly do 16 mm2 | kus | 256 |  | 0 | CS ÚRS 2023 01 |  | základní |  | 0 | 0 | 0 | 0 | 0 |  | 64 | K | 2 |  |  |  | ROZPOCET | 0 | 0 | 0 | 0 | 0 | 1 | 0 | 64 | 2087622996
| PP |  | Ukončení vodičů izolovaných s označením a zapojením v rozváděči nebo na přístroji průřezu žíly do 16 mm2 | [15 empty] | PP | 2
| Online PSC |  | https://podminky.urs.cz/item/CS_URS_2023_01/210100003 | [15 empty] | Online PSC | 2
| P |  | Poznámka k položce: Výměra stanovena dle výkresu 03. | [15 empty] | P | 2
| VV |  | 56*4+4*2*4 |  | 256 | [13 empty] | VV | 2 | 2 | True | 1 | ROZPOCET
5 | K | 210100004 | Ukončení vodičů v rozváděči nebo na přístroji včetně zapojení průřezu žíly do 25 mm2 | kus | 28 |  | 0 | CS ÚRS 2023 01 |  | základní |  | 0 | 0 | 0 | 0 | 0 |  | 64 | K | 2 |  |  |  | ROZPOCET | 0 | 0 | 0 | 0 | 0 | 1 | 0 | 64 | 1848596815
| PP |  | Ukončení vodičů izolovaných s označením a zapojením v rozváděči nebo na přístroji průřezu žíly do 25 mm2 | [15 empty] | PP | 2
| Online PSC |  | https://podminky.urs.cz/item/CS_URS_2023_01/210100004 | [15 empty] | Online PSC | 2
| VV |  | 5*4+1*2*4 |  | 28 | [13 empty] | VV | 2 | 2 | True | 1 | ROZPOCET
6 | K | 210100563 | Ukončení kabelů celoplastových koncovkou do 1 kV přírubovou jednocestnou KSPe žíly do 3x1,5-10 mm2 | kus | 46 |  | 0 | CS ÚRS 2023 01 |  | základní |  | 0 | 0 | 0 | 0 | 0 |  | 64 | K | 2 |  |  |  | ROZPOCET | 0 | 0 | 0 | 0 | 0 | 1 | 0 | 64 | 1253565077
| PP |  | Ukončení kabelů nebo vodičů koncovkou popř. vývodkou do 1 kV přírubovou jednocestnou [typ KSPe] kabelů nebo vodičů celoplastových počtu a průřezu žil do 3 x 1,5 až 10 mm2 | [15 empty] | PP | 2
| Online PSC |  | https://podminky.urs.cz/item/CS_URS_2023_01/210100563 | [15 empty] | Online PSC | 2
| P |  | Poznámka k položce: Výměra stanovena dle výkresu 03. | [15 empty] | P | 2
| VV |  | 23*2 |  | 46 | [13 empty] | VV | 2 | 2 | True | 1 | ROZPOCET
7 | M | 35436314 | hlava rozdělovací smršťovaná přímá do 1kV SKE 4f/1+2 kabel 12-32mm/průřez 1,5-35mm | kus | 46 |  | 0 | CS ÚRS 2023 01 |  | základní |  | 0 | 0.0037 | 0.1702 | 0 | 0 |  | 32 | M | 2 |  |  |  | ROZPOCET | 0 | 0 | 0 | 0 | 0 | 1 | 0 | 16 | 730901981
| PP |  | hlava rozdělovací smršťovaná přímá do 1kV SKE 4f/1+2 kabel 12-32mm/průřez 1,5-35mm | [15 empty] | PP | 2
| VV |  | 23*2 |  | 46 | [13 empty] | VV | 2 | 2 | True | 1 | ROZPOCET
8 | K | 210101229 | Propojení kabelů celoplastových spojkou do 1 kV venkovní páskovou SPE 1 až 5 žíly do 4x16 až 50 mm2 | kus | 5 |  | 0 | CS ÚRS 2023 01 |  | základní |  | 0 | 0 | 0 | 0 | 0 |  | 64 | K | 2 |  |  |  | ROZPOCET | 0 | 0 | 0 | 0 | 0 | 1 | 0 | 64 | 1272857228
| PP |  | Propojení kabelů nebo vodičů spojkou do 1 kV venkovní páskou [typ SPE 1 až 5] kabelů nebo vodičů celoplastových, počtu a průřezu žil do 4 x 16 až 50 mm2 | [15 empty] | PP | 2
| Online PSC |  | https://podminky.urs.cz/item/CS_URS_2023_01/210101229 | [15 empty] | Online PSC | 2
| P |  | Poznámka k položce: Výměra stanovena dle výkresu 02 a 03 | [15 empty] | P | 2
| VV |  | AYKY 4x25 | [15 empty] | VV | 2 | 1 | True | 0 | ROZPOCET
| VV |  | 1 |  | 1 | [13 empty] | VV | 2 | 2 | True | 0 | ROZPOCET
| VV |  | CYKY 4x16 | [15 empty] | VV | 2 | 1 | True | 0 | ROZPOCET
| VV |  | 4 |  | 4 | [13 empty] | VV | 2 | 2 | True | 0 | ROZPOCET
| VV |  | Součet |  | 5 | [13 empty] | VV | 2 | 4 | True | 1 | ROZPOCET
9 | M | 35436029 | spojka kabelová smršťovaná přímá do 1kV 91ahsc-35 3-4ž.x6-35mm | kus | 5 |  | 0 | CS ÚRS 2023 01 |  | základní |  | 0 | 0.0081 | 0.0405 | 0 | 0 |  | 256 | M | 2 |  |  |  | ROZPOCET | 0 | 0 | 0 | 0 | 0 | 1 | 0 | 64 | -1525125578
| PP |  | spojka kabelová smršťovaná přímá do 1kV 91ahsc-35 3-4ž.x6-35mm | [15 empty] | PP | 2
10 | K | 210102155 | Ukončení kabelů silových celoplastových koncovkou do 1 kV Raychem 502K033-53/42 | kus | 61 |  | 0 | CS ÚRS 2023 01 |  | základní |  | 0 | 0 | 0 | 0 | 0 |  | 64 | K | 2 |  |  |  | ROZPOCET | 0 | 0 | 0 | 0 | 0 | 1 | 0 | 64 | -693567099
| PP |  | Ukončení kabelů nebo vodičů koncovkou popř. vývodkou do 1 kV venkovní, typ Raychem kabelů silových celoplastových, s rozdělovací hlavou, typ 502K033-53/42 (4x4 až 16) | [15 empty] | PP | 2
| Online PSC |  | https://podminky.urs.cz/item/CS_URS_2023_01/210102155 | [15 empty] | Online PSC | 2
| P |  | Poznámka k položce: Výměra stanovena dle výkresu 02 a 03. | [15 empty] | P | 2
| VV |  | AYKY 4x25 | [15 empty] | VV | 2 | 1 | True | 0 | ROZPOCET
| VV |  | 5 |  | 5 | [13 empty] | VV | 2 | 2 | True | 0 | ROZPOCET
| VV |  | CYKY 4x16 | [15 empty] | VV | 2 | 1 | True | 0 | ROZPOCET
| VV |  | 56 |  | 56 | [13 empty] | VV | 2 | 2 | True | 0 | ROZPOCET
| VV |  | Součet |  | 61 | [13 empty] | VV | 2 | 4 | True | 1 | ROZPOCET
11 | M | 35436314 | hlava rozdělovací smršťovaná přímá do 1kV SKE 4f/1+2 kabel 12-32mm/průřez 1,5-35mm | kus | 61 |  | 0 | CS ÚRS 2023 01 |  | základní |  | 0 | 0.0037 | 0.2257 | 0 | 0 |  | 128 | M | 2 |  |  |  | ROZPOCET | 0 | 0 | 0 | 0 | 0 | 1 | 0 | 128 | 1337240442
| PP |  | hlava rozdělovací smršťovaná přímá do 1kV SKE 4f/1+2 kabel 12-32mm/průřez 1,5-35mm | [15 empty] | PP | 2
12 | K | 210120102 | Montáž pojistkových patron nožových | kus | 18 |  | 0 | CS ÚRS 2023 01 |  | základní |  | 0 | 0 | 0 | 0 | 0 |  | 64 | K | 2 |  |  |  | ROZPOCET | 0 | 0 | 0 | 0 | 0 | 1 | 0 | 64 | -700671071
| PP |  | Montáž pojistek se zapojením vodičů závitových pojistkových částí pojistkových patron nožových | [15 empty] | PP | 2
| Online PSC |  | https://podminky.urs.cz/item/CS_URS_2023_01/210120102 | [15 empty] | Online PSC | 2
13 | M | 35825222 | pojistka nožová 16A nízkoztrátová 1,70W, provedení normální, charakteristika gG | kus | 18 |  | 0 | CS ÚRS 2023 01 |  | základní |  | 0 | 0.00015 | 0.0027 | 0 | 0 |  | 128 | M | 2 |  |  |  | ROZPOCET | 0 | 0 | 0 | 0 | 0 | 1 | 0 | 128 | -1505354448
| PP |  | pojistka nožová 16A nízkoztrátová 1,70W, provedení normální, charakteristika gG | [15 empty] | PP | 2
14 | K | 210191515R | Montáž skříní pojistkových celoplastových v pilíři bez zapojení vodičů | kus | 4 |  | 0 |  |  | základní |  | 0 | 0 | 0 | 0 | 0 |  | 64 | K | 2 |  |  |  | ROZPOCET | 0 | 0 | 0 | 0 | 0 | 1 | 0 | 64 | 438411315
| PP |  | Montáž skříní bez zapojení vodičů tenkocementových v pilíři rozpojovacích, typ [SR 2.1, 6.1] | [15 empty] | PP | 2
15 | M | 35711817 | skříň přípojková smyčková kompaktní pilíř celoplastové provedení výzbroj 2x sada pojistkové spodky nožové velikosti 00 (SS200/NKE1P) | kus | 3 |  | 0 | CS ÚRS 2023 01 |  | základní |  | 0 | 0.015 | 0.045 | 0 | 0 |  | 128 | M | 2 |  |  |  | ROZPOCET | 0 | 0 | 0 | 0 | 0 | 1 | 0 | 128 | 712978464
| PP |  | skříň přípojková smyčková kompaktní pilíř celoplastové provedení výzbroj 2x sada pojistkové spodky nožové velikosti 00 (SS200/NKE1P) | [15 empty] | PP | 2
16 | M | 35711818 | skříň přípojková smyčková kompaktní pilíř celoplastové provedení výzbroj 3x sada pojistkové spodky nožové velikosti 00 (SS300/NKE1P) | kus | 1 |  | 0 | CS ÚRS 2023 01 |  | základní |  | 0 | 0.018 | 0.018 | 0 | 0 |  | 128 | M | 2 |  |  |  | ROZPOCET | 0 | 0 | 0 | 0 | 0 | 1 | 0 | 128 | -1682517723
| PP |  | skříň přípojková smyčková kompaktní pilíř celoplastové provedení výzbroj 3x sada pojistkové spodky nožové velikosti 00 (SS300/NKE1P) | [15 empty] | PP | 2
17 | K | 210202013 | Montáž svítidlo výbojkové průmyslové nebo venkovní na výložník | kus | 23 |  | 0 | CS ÚRS 2023 01 |  | základní |  | 0 | 0 | 0 | 0 | 0 |  | 64 | K | 2 |  |  |  | ROZPOCET | 0 | 0 | 0 | 0 | 0 | 1 | 0 | 64 | -668578208
| PP |  | Montáž svítidel LED se zapojením vodičů venkovních na výložník | [15 empty] | PP | 2
| Online PSC |  | https://podminky.urs.cz/item/CS_URS_2023_01/210202013 | [15 empty] | Online PSC | 2
| P |  | Poznámka k položce: Výměra stanovena dle výkresu 02 a 03. | [15 empty] | P | 2
| VV |  | 23*1 |  | 23 | [13 empty] | VV | 2 | 2 | True | 0 | ROZPOCET
| VV |  | Součet |  | 23 | [13 empty] | VV | 2 | 4 | True | 1 | ROZPOCET
18 | M | 347R-001 | Svítidlo LED 14,0 W na sloup pro osvětlení komunikace (L1) | kus | 5 |  | 0 |  |  | základní |  | 0 | 0 | 0 | 0 | 0 |  | 128 | M | 2 |  |  |  | ROZPOCET | 0 | 0 | 0 | 0 | 0 | 1 | 0 | 128 | -1842005463
| P |  | Poznámka k položce: Výměra stanovena dle výkresu 02 a 03. | [15 empty] | P | 2
19 | M | 347R-002 | Svítidlo LED 35,0 W na sloup/výložník pro osvětlení komunikace (L3, L6) | kus | 6 |  | 0 |  |  | základní |  | 0 | 0 | 0 | 0 | 0 |  | 128 | M | 2 |  |  |  | ROZPOCET | 0 | 0 | 0 | 0 | 0 | 1 | 0 | 128 | -559348411
| P |  | Poznámka k položce: Výměra stanovena dle výkresu 02 a 03. | [15 empty] | P | 2
| VV |  | 3+3 |  | 6 | [13 empty] | VV | 2 | 2 | True | 1 | ROZPOCET
20 | M | 347R-003 | Svítidlo LED 82,0 W na sloup/výložník pro osvětlení komunikace (L4) | kus | 11 |  | 0 |  |  | základní |  | 0 | 0 | 0 | 0 | 0 |  | 128 | M | 2 |  |  |  | ROZPOCET | 0 | 0 | 0 | 0 | 0 | 1 | 0 | 128 | 1777917701
| P |  | Poznámka k položce: Výměra stanovena dle výkresu 02 a 03. | [15 empty] | P | 2
21 | M | 347R-004 | Svítidlo LED 130,0 W na sloup pro osvětlení komunikace (L5) | kus | 1 |  | 0 |  |  | základní |  | 0 | 0 | 0 | 0 | 0 |  | 128 | M | 2 |  |  |  | ROZPOCET | 0 | 0 | 0 | 0 | 0 | 1 | 0 | 128 | 93659505
| P |  | Poznámka k položce: Výměra stanovena dle výkresu 02 a 03. | [15 empty] | P | 2
22 | K | 210204011 | Montáž stožárů osvětlení ocelových samostatně stojících délky do 12 m (L1, L3,L4, L6) | kus | 22 |  | 0 | CS ÚRS 2023 01 |  | základní |  | 0 | 0 | 0 | 0 | 0 |  | 64 | K | 2 |  |  |  | ROZPOCET | 0 | 0 | 0 | 0 | 0 | 1 | 0 | 64 | 2034730585
| PP |  | Montáž stožárů osvětlení ocelových samostatně stojících délky do 12 m | [15 empty] | PP | 2
| Online PSC |  | https://podminky.urs.cz/item/CS_URS_2023_01/210204011 | [15 empty] | Online PSC | 2
| P |  | Poznámka k položce: výměra stanovena dle výkresu 02 | [15 empty] | P | 2
| VV |  | 5+3+11+3 |  | 22 | [13 empty] | VV | 2 | 2 | True | 1 | ROZPOCET
23 | M | 316R740650 | stožár osvětlovací výška 5 m, ocelový, žárově zinkovaný (L1) | kus | 5 |  | 0 |  |  | základní |  | 0 | 0.052 | 0.26 | 0 | 0 |  | 128 | M | 2 |  |  |  | ROZPOCET | 0 | 0 | 0 | 0 | 0 | 1 | 0 | 128 | 1541820216
| PP |  | stožár osvětlovací výška 5,0 m, ocelový, žárově zinkovaný | [15 empty] | PP | 2
| P |  | Poznámka k položce: Výměra stanovena dle výkresu 02 a 03. | [15 empty] | P | 2
24 | M | 316R740660 | stožár osvětlovací výška 7 m, ocelový, žárově zinkovaný (L3) | kus | 3 |  | 0 |  |  | základní |  | 0 | 0.052 | 0.156 | 0 | 0 |  | 128 | M | 2 |  |  |  | ROZPOCET | 0 | 0 | 0 | 0 | 0 | 1 | 0 | 128 | 1464447469
| PP |  | stožár osvětlovací výška 7,0 m, ocelový, žárově zinkovaný | [15 empty] | PP | 2
| P |  | Poznámka k položce: Výměra stanovena dle výkresu 02 a 03. | [15 empty] | P | 2
25 | M | 316R740661 | Redukce 76/60 mm pro montáž svítidla s průměrem otvoru 60 mm na sloup 76 mm | kus | 3 |  | 0 |  |  | základní |  | 0 | 0 | 0 | 0 | 0 |  | 128 | M | 2 |  |  |  | ROZPOCET | 0 | 0 | 0 | 0 | 0 | 1 | 0 | 128 | -45797653
| PP |  | Redukce 76/60 mm pro montáž svítidla s průměrem otvoru 60 mm na sloup 76 mm | [15 empty] | PP | 2
| P |  | Poznámka k položce: Výměra stanovena dle výkresů 02 a 03, | [15 empty] | P | 2
26 | M | 316R740670 | stožár osvětlovací výška 7,2 m, ocelový, žárově zinkovaný (L4, L6) | kus | 14 |  | 0 |  |  | základní |  | 0 | 0.052 | 0.728 | 0 | 0 |  | 128 | M | 2 |  |  |  | ROZPOCET | 0 | 0 | 0 | 0 | 0 | 1 | 0 | 128 | -518981619
| PP |  | stožár osvětlovací výška 7,2 m, ocelový, žárově zinkovaný | [15 empty] | PP | 2
| P |  | Poznámka k položce: Výměra stanovena dle výkresu 02 a 03. | [15 empty] | P | 2
| VV |  | 11+3 |  | 14 | [13 empty] | VV | 2 | 2 | True | 1 | ROZPOCET
27 | K | 210204012 | Montáž stožárů osvětlení ocelových samostatně stojících délky přes 12 do 18 m (L5) | kus | 1 |  | 0 | CS ÚRS 2023 01 |  | základní |  | 0 | 0 | 0 | 0 | 0 |  | 64 | K | 2 |  |  |  | ROZPOCET | 0 | 0 | 0 | 0 | 0 | 1 | 0 | 64 | -1305759489
| PP |  | Montáž stožárů osvětlení ocelových samostatně stojících, délky přes 12 do 18 m | [15 empty] | PP | 2
| Online PSC |  | https://podminky.urs.cz/item/CS_URS_2023_01/210204012 | [15 empty] | Online PSC | 2
28 | M | 316R740680 | stožár osvětlovací výška 14 m, ocelový, žárově zinkovaný (L5) | kus | 1 |  | 0 |  |  | základní |  | 0 | 0.052 | 0.052 | 0 | 0 |  | 256 | M | 2 |  |  |  | ROZPOCET | 0 | 0 | 0 | 0 | 0 | 1 | 0 | 64 | -1203116355
| PP |  | stožár osvětlovací výška 12,2 m, ocelový, žárově zinkovaný | [15 empty] | PP | 2
| P |  | Poznámka k položce: Výměra stanovena dle výkresu 02 a 03. | [15 empty] | P | 2
29 | K | 210204104 | Montáž výložníků osvětlení jednoramenných sloupových hmotnosti přes 35 kg (L4, L5, L6) | kus | 15 |  | 0 | CS ÚRS 2023 01 |  | základní |  | 0 | 0 | 0 | 0 | 0 |  | 64 | K | 2 |  |  |  | ROZPOCET | 0 | 0 | 0 | 0 | 0 | 1 | 0 | 64 | -877725754
| PP |  | Montáž výložníků osvětlení jednoramenných sloupových, hmotnosti přes 35 kg | [15 empty] | PP | 2
| Online PSC |  | https://podminky.urs.cz/item/CS_URS_2023_01/210204104 | [15 empty] | Online PSC | 2
| VV |  | 11+1+3 |  | 15 | [13 empty] | VV | 2 | 2 | True | 1 | ROZPOCET
30 | M | 316R740810 | Výložník ocelový obloukový, vyložení 1,5 m (L4, L5) |  | 12 |  | 0 |  |  | základní |  | 0 | 0 | 0 | 0 | 0 |  | 256 | M | 2 |  |  |  | ROZPOCET | 0 | 0 | 0 | 0 | 0 | 1 | 0 | 64 | 857821025
| PP |  | Výložník ocelový obloukový, žárově zinkovaný, vyložení 1,5 m, převýšení 1,8m pro montáž na sloup s horním průměrem 89 mm | [15 empty] | PP | 2
| P |  | Poznámka k položce: Výměra stanovena dle výkresů 02 a 03. | [15 empty] | P | 2
| VV |  | 11+1 |  | 12 | [13 empty] | VV | 2 | 2 | True | 1 | ROZPOCET
31 | M | 316R740820 | Výložník ocelový přímý, vyložení 2,5 m (L6) | kus | 3 |  | 0 |  |  | základní |  | 0 | 0 | 0 | 0 | 0 |  | 256 | M | 2 |  |  |  | ROZPOCET | 0 | 0 | 0 | 0 | 0 | 1 | 0 | 64 | -556241426
| PP |  | Výložník ocelový přímý, žárově zinkovaný, vyložení 1,5 m, převýšení 0,2m pro montáž na sloup s horním průměrem 89 mm | [15 empty] | PP | 2
| P |  | Poznámka k položce: Výměra stanovena dle výkresů 02 a 03. | [15 empty] | P | 2
| VV |  | 3 |  | 3 | [13 empty] | VV | 2 | 2 | True | 1 | ROZPOCET
32 | K | 210204201 | Montáž elektrovýzbroje stožárů osvětlení 1 okruh | kus | 23 |  | 0 | CS ÚRS 2023 01 |  | základní |  | 0 | 0 | 0 | 0 | 0 |  | 64 | K | 2 |  |  |  | ROZPOCET | 0 | 0 | 0 | 0 | 0 | 1 | 0 | 64 | 1190192803
| PP |  | Montáž elektrovýzbroje stožárů osvětlení 1 okruh | [15 empty] | PP | 2
| Online PSC |  | https://podminky.urs.cz/item/CS_URS_2023_01/210204201 | [15 empty] | Online PSC | 2
| P |  | Poznámka k položce: Výměra stanovena dle výkresu 02 . | [15 empty] | P | 2
33 | M | 345R-0021 | Svorkovnice stožárová pro jedno svítidlo | kus | 23 |  | 0 |  |  | základní |  | 0 | 0 | 0 | 0 | 0 |  | 256 | M | 2 |  |  |  | ROZPOCET | 0 | 0 | 0 | 0 | 0 | 1 | 0 | 64 | -26824380
| PP |  | Svorkovnice stožárová pro tři kabely Cu do 4x25mm2 s jištěním 10A pro jedno svítidlo. Svorkovnice stožárová pro tři kabely Al do 4x25mm2 s jištěním 10A pro jedno svítidlo. | [15 empty] | PP | 2
| P |  | Poznámka k položce: Výměra stanovena dle výkresů 02 a 03 | [15 empty] | P | 2
34 | K | 210220022 | Montáž uzemňovacího vedení vodičů FeZn pomocí svorek v zemi drátem do 10 mm ve městské zástavbě | m | 636 |  | 0 | CS ÚRS 2023 01 |  | základní |  | 0 | 0 | 0 | 0 | 0 |  | 64 | K | 2 |  |  |  | ROZPOCET | 0 | 0 | 0 | 0 | 0 | 1 | 0 | 64 | -1593631669
| PP |  | Montáž uzemňovacího vedení vodičů FeZn pomocí svorek v zemi drátem do 10 mm ve městské zástavbě | [15 empty] | PP | 2
| Online PSC |  | https://podminky.urs.cz/item/CS_URS_2023_01/210220022 | [15 empty] | Online PSC | 2
| P |  | Poznámka k položce: Výměra stanovena dle výkresu 02. | [15 empty] | P | 2
| VV |  | 80+240+25+90+65+3*30+23*2 |  | 636 | [13 empty] | VV | 2 | 2 | True | 1 | ROZPOCET
35 | M | 35441073 | drát D 10mm FeZn | kg | 394.32 |  | 0 | CS ÚRS 2023 01 |  | základní |  | 0 | 0.001 | 0.39432 | 0 | 0 |  | 128 | M | 2 |  |  |  | ROZPOCET | 0 | 0 | 0 | 0 | 0 | 1 | 0 | 128 | -533172928
| PP |  | drát D 10mm FeZn | [15 empty] | PP | 2
| VV |  | 636*0,62 |  | 394.32 | [13 empty] | VV | 2 | 2 | True | 1 | ROZPOCET
36 | K | 210220302 | Montáž svorek hromosvodných se 3 a více šrouby | kus | 69 |  | 0 | CS ÚRS 2023 01 |  | základní |  | 0 | 0 | 0 | 0 | 0 |  | 64 | K | 2 |  |  |  | ROZPOCET | 0 | 0 | 0 | 0 | 0 | 1 | 0 | 64 | -1247976711
| PP |  | Montáž svorek hromosvodných typu ST, SJ, SK, SZ, SR 01, 02 se 3 a více šrouby | [15 empty] | PP | 2
| Online PSC |  | https://podminky.urs.cz/item/CS_URS_2023_01/210220302 | [15 empty] | Online PSC | 2
| P |  | Poznámka k položce: Výměra stanovena dle výkresu 03. | [15 empty] | P | 2
| VV |  | 23*3 |  | 69 | [13 empty] | VV | 2 | 2 | True | 1 | ROZPOCET
37 | M | 35441895 | svorka připojovací k připojení kovových částí | kus | 23 |  | 0 | CS ÚRS 2023 01 |  | základní |  | 0 | 0.00016 | 0.00368 | 0 | 0 |  | 128 | M | 2 |  |  |  | ROZPOCET | 0 | 0 | 0 | 0 | 0 | 1 | 0 | 128 | 1875563956
| PP |  | svorka připojovací k připojení kovových částí | [15 empty] | PP | 2
38 | M | 35441885 | svorka spojovací pro lano D 8-10mm | kus | 46 |  | 0 | CS ÚRS 2023 01 |  | základní |  | 0 | 0.00023 | 0.01058 | 0 | 0 |  | 128 | M | 2 |  |  |  | ROZPOCET | 0 | 0 | 0 | 0 | 0 | 1 | 0 | 128 | 181792310
| PP |  | svorka spojovací pro lano D 8-10mm | [15 empty] | PP | 2
39 | K | 210280003 | Zkoušky a prohlídky el rozvodů a zařízení celková prohlídka pro objem montážních prací přes 500 do 1 000 tis Kč | kus | 1 |  | 0 | CS ÚRS 2023 01 |  | základní |  | 0 | 0 | 0 | 0 | 0 |  | 64 | K | 2 |  |  |  | ROZPOCET | 0 | 0 | 0 | 0 | 0 | 1 | 0 | 64 | 900068837
| PP |  | Zkoušky a prohlídky elektrických rozvodů a zařízení celková prohlídka, zkoušení, měření a vyhotovení revizní zprávy pro objem montážních prací přes 500 do 1000 tisíc Kč | [15 empty] | PP | 2
| Online PSC |  | https://podminky.urs.cz/item/CS_URS_2023_01/210280003 | [15 empty] | Online PSC | 2
40 | K | 210280010 | Příplatek k celkové prohlídce za dalších i započatých 500 tis Kč přes 1 000 tis Kč | kus | 2 |  | 0 | CS ÚRS 2023 01 |  | základní |  | 0 | 0 | 0 | 0 | 0 |  | 64 | K | 2 |  |  |  | ROZPOCET | 0 | 0 | 0 | 0 | 0 | 1 | 0 | 64 | 596018051
| PP |  | Zkoušky a prohlídky elektrických rozvodů a zařízení celková prohlídka, zkoušení, měření a vyhotovení revizní zprávy pro objem montážních prací Příplatek k ceně -0003 za každých dalších i započatých 500 tisíc Kč přes 1000 tisíc Kč | [15 empty] | PP | 2
| Online PSC |  | https://podminky.urs.cz/item/CS_URS_2023_01/210280010 | [15 empty] | Online PSC | 2
41 | K | 210280351 | Zkoušky kabelů silových do 1 kV, počtu a průřezu žil do 4x25 mm2 | kus | 27 |  | 0 | CS ÚRS 2023 01 |  | základní |  | 0 | 0 | 0 | 0 | 0 |  | 64 | K | 2 |  |  |  | ROZPOCET | 0 | 0 | 0 | 0 | 0 | 1 | 0 | 64 | 1618058075
| PP |  | Zkoušky vodičů a kabelů izolačních kabelů silových do 1 kV, počtu a průřezu žil do 4x25 mm2 | [15 empty] | PP | 2
| Online PSC |  | https://podminky.urs.cz/item/CS_URS_2023_01/210280351 | [15 empty] | Online PSC | 2
| P |  | Poznámka k položce: Výměra stanovena dle výkresu a 03. | [15 empty] | P | 2
42 | K | 210280542 | Měření impedance nulové smyčky okruhu vedení třífázového | kus | 13 |  | 0 | CS ÚRS 2023 01 |  | základní |  | 0 | 0 | 0 | 0 | 0 |  | 64 | K | 2 |  |  |  | ROZPOCET | 0 | 0 | 0 | 0 | 0 | 1 | 0 | 64 | 819825033
| PP |  | Zkoušky a prohlídky elektrických přístrojů měření impedance nulové smyčky okruhu vedení třífázového | [15 empty] | PP | 2
| Online PSC |  | https://podminky.urs.cz/item/CS_URS_2023_01/210280542 | [15 empty] | Online PSC | 2
| P |  | Poznámka k položce: Výměra stanovena dle výkresu 03. | [15 empty] | P | 2
43 | K | 210812011 | Montáž kabelu Cu plného nebo laněného do 1 kV žíly 3x1,5 až 6 mm2 (např. CYKY) bez ukončení uloženého volně nebo v liště | m | 303 |  | 0 | CS ÚRS 2023 01 |  | základní |  | 0 | 0 | 0 | 0 | 0 |  | 64 | K | 2 |  |  |  | ROZPOCET | 0 | 0 | 0 | 0 | 0 | 1 | 0 | 64 | 1600417392
| PP |  | Montáž izolovaných kabelů měděných do 1 kV bez ukončení plných nebo laněných kulatých (např. CYKY, CHKE-R) uložených volně nebo v liště počtu a průřezu žil 3x1,5 až 6 mm2 | [15 empty] | PP | 2
| Online PSC |  | https://podminky.urs.cz/item/CS_URS_2023_01/210812011 | [15 empty] | Online PSC | 2
| P |  | Poznámka k položce: Výměra stanovena dle výkresu 03. | [15 empty] | P | 2
| VV |  | 5*7+3*9+11*16+1*20+3*15 |  | 303 | [13 empty] | VV | 2 | 2 | True | 0 | ROZPOCET
| VV |  | Součet |  | 303 | [13 empty] | VV | 2 | 4 | True | 1 | ROZPOCET
44 | M | 34111030 | kabel instalační jádro Cu plné izolace PVC plášť PVC 450/750V (CYKY) 3x1,5mm2 | m | 348.45 |  | 0 | CS ÚRS 2023 01 |  | základní |  | 0 | 0.00012 | 0.041814 | 0 | 0 |  | 128 | M | 2 |  |  |  | ROZPOCET | 0 | 0 | 0 | 0 | 0 | 1 | 0 | 128 | -809499531
| PP |  | kabel instalační jádro Cu plné izolace PVC plášť PVC 450/750V (CYKY) 3x1,5mm2 | [15 empty] | PP | 2
| P |  | Poznámka k položce: Výměra stanovena dle výkresu 03. | [15 empty] | P | 2
| VV |  | 303*1,15 'Přepočtené koeficientem množství |  | 348.45 | [13 empty] | VV | 2 | 2 | False | 1 | ROZPOCET
45 | K | 210812035 | Montáž kabelu Cu plného nebo laněného do 1 kV žíly 4x16 mm2 (např. CYKY) bez ukončení uloženého volně nebo v liště | m | 884 |  | 0 | CS ÚRS 2023 01 |  | základní |  | 0 | 0 | 0 | 0 | 0 |  | 64 | K | 2 |  |  |  | ROZPOCET | 0 | 0 | 0 | 0 | 0 | 1 | 0 | 64 | -815855838
| PP |  | Montáž izolovaných kabelů měděných do 1 kV bez ukončení plných nebo laněných kulatých (např. CYKY, CHKE-R) uložených volně nebo v liště počtu a průřezu žil 4x16 mm2 | [15 empty] | PP | 2
| Online PSC |  | https://podminky.urs.cz/item/CS_URS_2023_01/210812035 | [15 empty] | Online PSC | 2
| VV |  | 100+5+40+40+10+40+50+120+110+50+45+3*30+56*3+4*4 |  | 884 | [13 empty] | VV | 2 | 2 | True | 1 | ROZPOCET
46 | M | 34111080 | kabel instalační jádro Cu plné izolace PVC plášť PVC 450/750V (CYKY) 4x16mm2 | m | 1016.6 |  | 0 | CS ÚRS 2023 01 |  | základní |  | 0 | 0.0009 | 0.91494 | 0 | 0 |  | 128 | M | 2 |  |  |  | ROZPOCET | 0 | 0 | 0 | 0 | 0 | 1 | 0 | 128 | -1420040335
| PP |  | kabel instalační jádro Cu plné izolace PVC plášť PVC 450/750V (CYKY) 4x16mm2 | [15 empty] | PP | 2
| P |  | Poznámka k položce: CYKY, průměr kabelu 18,6mm | [15 empty] | P | 2
| VV |  | 884*1,15 'Přepočtené koeficientem množství |  | 1016.6 | [13 empty] | VV | 2 | 2 | False | 1 | ROZPOCET
47 | K | 210902012 | Montáž kabelu Al do 1 kV plného nebo laněného kulatého žíly 4x25 mm2 (např. AYKY) bez ukončení uloženého volně | m | 55 |  | 0 | CS ÚRS 2023 01 |  | základní |  | 0 | 0 | 0 | 0 | 0 |  | 64 | K | 2 |  |  |  | ROZPOCET | 0 | 0 | 0 | 0 | 0 | 1 | 0 | 64 | -598249405
| PP |  | Montáž izolovaných kabelů hliníkových do 1 kV bez ukončení plných nebo laněných kulatých (např. AYKY) uložených volně počtu a průřezu žil 4x25 mm2 | [15 empty] | PP | 2
| Online PSC |  | https://podminky.urs.cz/item/CS_URS_2023_01/210902012 | [15 empty] | Online PSC | 2
| VV |  | 30+10+5*3 |  | 55 | [13 empty] | VV | 2 | 2 | True | 1 | ROZPOCET
48 | M | 34113120 | kabel silový jádro Al izolace PVC plášť PVC 0,6/1kV (1-AYKY) 4x25mm2 | m | 63.25 |  | 0 | CS ÚRS 2023 01 |  | základní |  | 0 | 0.00075 | 0.047438 | 0 | 0 |  | 128 | M | 2 |  |  |  | ROZPOCET | 0 | 0 | 0 | 0 | 0 | 1 | 0 | 128 | -64072823
| PP |  | kabel silový jádro Al izolace PVC plášť PVC 0,6/1kV (1-AYKY) 4x25mm2 | [15 empty] | PP | 2
| P |  | Poznámka k položce: 1-AYKY, průměr kabelu 23mm | [15 empty] | P | 2
| VV |  | 55*1,15 'Přepočtené koeficientem množství |  | 63.25 | [13 empty] | VV | 2 | 2 | False | 1 | ROZPOCET
49 | K | 210950202 | Příplatek na zatahování kabelů hmotnosti do 2 kg do tvárnicových tras a kolektorů | m | 939 |  | 0 | CS ÚRS 2023 01 |  | základní |  | 0 | 0 | 0 | 0 | 0 |  | 64 | K | 2 |  |  |  | ROZPOCET | 0 | 0 | 0 | 0 | 0 | 1 | 0 | 64 | -852377067
| PP |  | Ostatní práce při montáži vodičů, šňůr a kabelů Příplatek k cenám za zatahování kabelů do tvárnicových tras s komorami nebo do kolektorů hmotnosti kabelů do 2 kg | [15 empty] | PP | 2
| Online PSC |  | https://podminky.urs.cz/item/CS_URS_2023_01/210950202 | [15 empty] | Online PSC | 2
| P |  | Poznámka k položce: Výměra stanovena dle výkresu 02. | [15 empty] | P | 2
| VV |  | 884+55 |  | 939 | [13 empty] | VV | 2 | 2 | True | 1 | ROZPOCET
50 | K | 218202013 | Demontáž svítidla výbojkového průmyslového nebo venkovního z výložníku | kus | 17 |  | 0 | CS ÚRS 2023 01 |  | základní |  | 0 | 0 | 0 | 0 | 0 |  | 64 | K | 2 |  |  |  | ROZPOCET | 0 | 0 | 0 | 0 | 0 | 1 | 0 | 64 | 1497735139
| PP |  | Demontáž svítidel výbojkových s odpojením vodičů průmyslových nebo venkovních z výložníku | [15 empty] | PP | 2
| Online PSC |  | https://podminky.urs.cz/item/CS_URS_2023_01/218202013 | [15 empty] | Online PSC | 2
| P |  | Poznámka k položce: Výměra stanovena dle výkresu 02 a 03 | [15 empty] | P | 2
51 | K | 218204011 | Demontáž stožárů osvětlení ocelových samostatně stojících délky do 12 m | kus | 16 |  | 0 | CS ÚRS 2023 01 |  | základní |  | 0 | 0 | 0 | 0 | 0 |  | 64 | K | 2 |  |  |  | ROZPOCET | 0 | 0 | 0 | 0 | 0 | 1 | 0 | 64 | 218978917
| PP |  | Demontáž stožárů osvětlení ocelových samostatně stojících, délky do 12 m | [15 empty] | PP | 2
| Online PSC |  | https://podminky.urs.cz/item/CS_URS_2023_01/218204011 | [15 empty] | Online PSC | 2
| P |  | Poznámka k položce: Výměra stanovena dle výkresu 02 | [15 empty] | P | 2
52 | K | 218204012 | Demontáž stožárů osvětlení ocelových samostatně stojících délky přes 12 do 18 m | kus | 1 |  | 0 | CS ÚRS 2023 01 |  | základní |  | 0 | 0 | 0 | 0 | 0 |  | 64 | K | 2 |  |  |  | ROZPOCET | 0 | 0 | 0 | 0 | 0 | 1 | 0 | 64 | -1827245784
| PP |  | Demontáž stožárů osvětlení ocelových samostatně stojících, délky přes 12 do 18 m | [15 empty] | PP | 2
| Online PSC |  | https://podminky.urs.cz/item/CS_URS_2023_01/218204012 | [15 empty] | Online PSC | 2
53 | K | 218204125 | Demontáž patic stožárů osvětlení litinových | kus | 6 |  | 0 | CS ÚRS 2023 01 |  | základní |  | 0 | 0 | 0 | 0 | 0 |  | 64 | K | 2 |  |  |  | ROZPOCET | 0 | 0 | 0 | 0 | 0 | 1 | 0 | 64 | 1297206927
| PP |  | Demontáž patic stožárů osvětlení litinových | [15 empty] | PP | 2
| Online PSC |  | https://podminky.urs.cz/item/CS_URS_2023_01/218204125 | [15 empty] | Online PSC | 2
| P |  | Poznámka k položce: Výměra stanovena dle výkresu 02 | [15 empty] | P | 2
54 | K | 218204201 | Demontáž elektrovýzbroje stožárů osvětlení 1 okruh | kus | 17 |  | 0 | CS ÚRS 2023 01 |  | základní |  | 0 | 0 | 0 | 0 | 0 |  | 64 | K | 2 |  |  |  | ROZPOCET | 0 | 0 | 0 | 0 | 0 | 1 | 0 | 64 | -82289080
| PP |  | Demontáž elektrovýzbroje stožárů osvětlení 1 okruh | [15 empty] | PP | 2
| Online PSC |  | https://podminky.urs.cz/item/CS_URS_2023_01/218204201 | [15 empty] | Online PSC | 2
| P |  | Poznámka k položce: Výměra stanovena dle výkresu 02 | [15 empty] | P | 2
55 | K | 218812001 | Demontáž kabelů Cu plných nebo laněných kulatých do 1 kV žíly 2x1,5 až 6 mm2 (např. CYKY) bez odpojení vodičů uložených volně nebo v liště | m | 157 |  | 0 | CS ÚRS 2023 01 |  | základní |  | 0 | 0 | 0 | 1e-05 | 0.00157 |  | 64 | K | 2 |  |  |  | ROZPOCET | 0 | 0 | 0 | 0 | 0 | 1 | 0 | 64 | 2131333692
| PP |  | Demontáž izolovaných kabelů měděných do 1 kV bez odpojení vodičů plných nebo laněných kulatých (např. CYKY, CHKE-R) uložených volně nebo v liště počtu a průřezu žil 2x1,5 až 6 mm2 | [15 empty] | PP | 2
| Online PSC |  | https://podminky.urs.cz/item/CS_URS_2023_01/218812001 | [15 empty] | Online PSC | 2
| P |  | Poznámka k položce: Výměra stanovena dle výkresů 02 a 03 | [15 empty] | P | 2
| VV |  | 17+5*8+1*10+10*9 |  | 157 | [13 empty] | VV | 2 | 2 | True | 1 | ROZPOCET
56 | K | 218902011 | Demontáž kabelů Al do 1 kV plných nebo laněných kulatých žíly 4x16 mm2 (např. AYKY) bez odpojení vodičů uložených volně | m | 450 |  | 0 | CS ÚRS 2023 01 |  | základní |  | 0 | 0 | 0 | 0 | 0 |  | 64 | K | 2 |  |  |  | ROZPOCET | 0 | 0 | 0 | 0 | 0 | 1 | 0 | 64 | 2052736104
| PP |  | Demontáž izolovaných kabelů hliníkových do 1 kV bez odpojení vodičů plných nebo laněných kulatých (např. AYKY) uložených volně počtu a průřezu žil 4x16 mm2 | [15 empty] | PP | 2
| Online PSC |  | https://podminky.urs.cz/item/CS_URS_2023_01/218902011 | [15 empty] | Online PSC | 2
| P |  | Poznámka k položce: Výměra stanovena dle výkresu 02 | [15 empty] | P | 2
| VV |  | 35+110+80+40+3*25+110 |  | 450 | [13 empty] | VV | 2 | 2 | True | 1 | ROZPOCET
| D | 46-M | Zemní práce při extr.mont.pracích |  |  |  | 0 |  |  |  |  | 0 |  | 78.5913 |  | 50.235 |  | 3 | D | 1 |  |  |  | ROZPOCET | [6 empty] | 0
57 | K | 460010022 | Vytyčení trasy vedení kabelového podzemního podél silnice | km | 0.685 |  | 0 | CS ÚRS 2023 01 |  | základní |  | 0 | 0.00193 | 0.0013221 | 0 | 0 |  | 64 | K | 2 |  |  |  | ROZPOCET | 0 | 0 | 0 | 0 | 0 | 1 | 0 | 64 | 529762567
| PP |  | Vytyčení trasy vedení kabelového podzemního podél silnice | [15 empty] | PP | 2
| Online PSC |  | https://podminky.urs.cz/item/CS_URS_2023_01/460010022 | [15 empty] | Online PSC | 2
| P |  | Poznámka k položce: Výměra stanovena dle výkresu 02 | [15 empty] | P | 2
| VV |  | 0,535+0,140+0,01 |  | 0.685 | [13 empty] | VV | 2 | 2 | True | 1 | ROZPOCET
58 | K | 460131112 | Hloubení nezapažených jam při elektromontážích ručně v hornině tř I skupiny 2 | m3 | 38.5 |  | 0 | CS ÚRS 2023 01 |  | základní |  | 0 | 0 | 0 | 0 | 0 |  | 64 | K | 2 |  |  |  | ROZPOCET | 0 | 0 | 0 | 0 | 0 | 1 | 0 | 64 | -147406136
| PP |  | Hloubení nezapažených jam ručně včetně urovnání dna s přemístěním výkopku do vzdálenosti 3 m od okraje jámy nebo s naložením na dopravní prostředek v hornině třídy těžitelnosti I skupiny 2 | [15 empty] | PP | 2
| Online PSC |  | https://podminky.urs.cz/item/CS_URS_2023_01/460131112 | [15 empty] | Online PSC | 2
| P |  | Poznámka k položce: Výměra stanovena dle výkresů 02 a 04 | [15 empty] | P | 2
| VV |  | Jáma pro stožár VO | [15 empty] | VV | 2 | 1 | True | 0 | ROZPOCET
| VV |  | 5*0,5+18*2 |  | 38.5 | [13 empty] | VV | 2 | 2 | True | 0 | ROZPOCET
| VV |  | Součet |  | 38.5 | [13 empty] | VV | 2 | 4 | True | 1 | ROZPOCET
59 | K | 460161171 | Hloubení kabelových rýh ručně š 35 cm hl 80 cm v hornině tř I skupiny 1 a 2 | m | 535 |  | 0 | CS ÚRS 2023 01 |  | základní |  | 0 | 0 | 0 | 0 | 0 |  | 64 | K | 2 |  |  |  | ROZPOCET | 0 | 0 | 0 | 0 | 0 | 1 | 0 | 64 | 1657341720
| PP |  | Hloubení zapažených i nezapažených kabelových rýh ručně včetně urovnání dna s přemístěním výkopku do vzdálenosti 3 m od okraje jámy nebo s naložením na dopravní prostředek šířky 35 cm hloubky 80 cm v hornině třídy těžitelnosti I skupiny 1 a 2 | [15 empty] | PP | 2
| Online PSC |  | https://podminky.urs.cz/item/CS_URS_2023_01/460161171 | [15 empty] | Online PSC | 2
| P |  | Poznámka k položce: Výměra stanovena dle výkresu 02. | [15 empty] | P | 2
| VV |  | 15+10+47+10+40+5+45+10+8+10+60+20+5+15+140+5+90 |  | 535 | [13 empty] | VV | 2 | 2 | True | 1 | ROZPOCET
60 | K | 460161312 | Hloubení kabelových rýh ručně š 50 cm hl 120 cm v hornině tř I skupiny 3 | m | 141 |  | 0 | CS ÚRS 2023 01 |  | základní |  | 0 | 0 | 0 | 0 | 0 |  | 64 | K | 2 |  |  |  | ROZPOCET | 0 | 0 | 0 | 0 | 0 | 1 | 0 | 64 | -541820884
| PP |  | Hloubení zapažených i nezapažených kabelových rýh ručně včetně urovnání dna s přemístěním výkopku do vzdálenosti 3 m od okraje jámy nebo s naložením na dopravní prostředek šířky 50 cm hloubky 120 cm v hornině třídy těžitelnosti I skupiny 3 | [15 empty] | PP | 2
| Online PSC |  | https://podminky.urs.cz/item/CS_URS_2023_01/460161312 | [15 empty] | Online PSC | 2
| VV |  | 11+3*25+7+11+8+6+8+15 |  | 141 | [13 empty] | VV | 2 | 2 | True | 1 | ROZPOCET
61 | K | 460161482 | Hloubení kabelových rýh ručně š 65 cm hl 120 cm v hornině tř I skupiny 3 | m | 10 |  | 0 | CS ÚRS 2023 01 |  | základní |  | 0 | 0 | 0 | 0 | 0 |  | 64 | K | 2 |  |  |  | ROZPOCET | 0 | 0 | 0 | 0 | 0 | 1 | 0 | 64 | 464342502
| PP |  | Hloubení zapažených i nezapažených kabelových rýh ručně včetně urovnání dna s přemístěním výkopku do vzdálenosti 3 m od okraje jámy nebo s naložením na dopravní prostředek šířky 65 cm hloubky 120 cm v hornině třídy těžitelnosti I skupiny 3 | [15 empty] | PP | 2
| Online PSC |  | https://podminky.urs.cz/item/CS_URS_2023_01/460161482 | [15 empty] | Online PSC | 2
62 | K | 460191112 | Rýhy kabelových spojek do 10 kV hloubení ručně včetně zásypu v hornině tř I skupiny 2 | kus | 5 |  | 0 | CS ÚRS 2023 01 |  | základní |  | 0 | 0 | 0 | 0 | 0 |  | 64 | K | 2 |  |  |  | ROZPOCET | 0 | 0 | 0 | 0 | 0 | 1 | 0 | 64 | -1138178196
| PP |  | Rýhy pro kabelové spojky ručně hloubení s urovnáním dna včetně zásypu se zhutněním s přemístěním výkopku na vzdálenost do 3 m do 10 kV v hornině třídy těžitelnosti I skupiny 2 | [15 empty] | PP | 2
| Online PSC |  | https://podminky.urs.cz/item/CS_URS_2023_01/460191112 | [15 empty] | Online PSC | 2
63 | K | 460391122 | Zásyp jam při elektromontážích ručně se zhutněním z hornin třídy I skupiny 2 | m3 | 28.5 |  | 0 | CS ÚRS 2023 01 |  | základní |  | 0 | 0 | 0 | 0 | 0 |  | 64 | K | 2 |  |  |  | ROZPOCET | 0 | 0 | 0 | 0 | 0 | 1 | 0 | 64 | -830972495
| PP |  | Zásyp jam ručně s uložením výkopku ve vrstvách a úpravou povrchu s přemístění sypaniny ze vzdálenosti do 10 m se zhutněním z horniny třídy těžitelnosti I skupiny 2 | [15 empty] | PP | 2
| Online PSC |  | https://podminky.urs.cz/item/CS_URS_2023_01/460391122 | [15 empty] | Online PSC | 2
| P |  | Poznámka k položce: Výměra stanovena dle výkresu 02 a 04. | [15 empty] | P | 2
| VV |  | Jáma pro základ stožáru VO | [15 empty] | VV | 2 | 1 | True | 0 | ROZPOCET
| VV |  | 5*0,3+18*1,5 |  | 28.5 | [13 empty] | VV | 2 | 2 | True | 0 | ROZPOCET
| VV |  | Součet |  | 28.5 | [13 empty] | VV | 2 | 4 | True | 1 | ROZPOCET
64 | K | 460431181 | Zásyp kabelových rýh ručně se zhutněním š 35 cm hl 80 cm z horniny tř I skupiny 1 a 2 | m | 535 |  | 0 | CS ÚRS 2023 01 |  | základní |  | 0 | 0 | 0 | 0 | 0 |  | 64 | K | 2 |  |  |  | ROZPOCET | 0 | 0 | 0 | 0 | 0 | 1 | 0 | 64 | -60698068
| PP |  | Zásyp kabelových rýh ručně s přemístění sypaniny ze vzdálenosti do 10 m, s uložením výkopku ve vrstvách včetně zhutnění a úpravy povrchu šířky 35 cm hloubky 80 cm z horniny třídy těžitelnosti I skupiny 1 a 2 | [15 empty] | PP | 2
| Online PSC |  | https://podminky.urs.cz/item/CS_URS_2023_01/460431181 | [15 empty] | Online PSC | 2
| P |  | Poznámka k položce: Výměra stanovena dle výkresu 02. | [15 empty] | P | 2
65 | K | 460431332 | Zásyp kabelových rýh ručně se zhutněním š 50 cm hl 120 cm z horniny tř I skupiny 3 | m | 141 |  | 0 | CS ÚRS 2023 01 |  | základní |  | 0 | 0 | 0 | 0 | 0 |  | 64 | K | 2 |  |  |  | ROZPOCET | 0 | 0 | 0 | 0 | 0 | 1 | 0 | 64 | 95282811
| PP |  | Zásyp kabelových rýh ručně s přemístění sypaniny ze vzdálenosti do 10 m, s uložením výkopku ve vrstvách včetně zhutnění a úpravy povrchu šířky 50 cm hloubky 120 cm z horniny třídy těžitelnosti I skupiny 3 | [15 empty] | PP | 2
| Online PSC |  | https://podminky.urs.cz/item/CS_URS_2023_01/460431332 | [15 empty] | Online PSC | 2
66 | K | 460431512 | Zásyp kabelových rýh ručně se zhutněním š 65 cm hl 120 cm z horniny tř I skupiny 3 | m | 10 |  | 0 | CS ÚRS 2023 01 |  | základní |  | 0 | 0 | 0 | 0 | 0 |  | 64 | K | 2 |  |  |  | ROZPOCET | 0 | 0 | 0 | 0 | 0 | 1 | 0 | 64 | 838732144
| PP |  | Zásyp kabelových rýh ručně s přemístění sypaniny ze vzdálenosti do 10 m, s uložením výkopku ve vrstvách včetně zhutnění a úpravy povrchu šířky 65 cm hloubky 120 cm z horniny třídy těžitelnosti I skupiny 3 | [15 empty] | PP | 2
| Online PSC |  | https://podminky.urs.cz/item/CS_URS_2023_01/460431512 | [15 empty] | Online PSC | 2
67 | K | 460641112 | Základové konstrukce při elektromontážích z monolitického betonu tř. C 12/15 | m3 | 10 |  | 0 | CS ÚRS 2023 01 |  | základní |  | 0 | 0 | 0 | 0 | 0 |  | 64 | K | 2 |  |  |  | ROZPOCET | 0 | 0 | 0 | 0 | 0 | 1 | 0 | 64 | -1735920431
| PP |  | Základové konstrukce základ bez bednění do rostlé zeminy z monolitického betonu tř. C 12/15 | [15 empty] | PP | 2
| Online PSC |  | https://podminky.urs.cz/item/CS_URS_2023_01/460641112 | [15 empty] | Online PSC | 2
| P |  | Poznámka k položce: Výměra stanovena dle výkresu 02 a 04 | [15 empty] | P | 2
| VV |  | 5*0,2+18*0,5 |  | 10 | [13 empty] | VV | 2 | 2 | True | 1 | ROZPOCET
68 | M | 28619330 | trubka kanalizační PE-HD D 315mm | m | 32 |  | 0 | CS ÚRS 2023 01 |  | základní |  | 0 | 0.00892 | 0.28544 | 0 | 0 |  | 128 | M | 2 |  |  |  | ROZPOCET | 0 | 0 | 0 | 0 | 0 | 1 | 0 | 128 | 1254819018
| PP |  | trubka kanalizační PE-HD D 315mm | [15 empty] | PP | 2
| P |  | Poznámka k položce: Výměra stanovena dle výkresu 02 a 04. | [15 empty] | P | 2
| VV |  | 5*1+18*1,5 |  | 32 | [13 empty] | VV | 2 | 2 | True | 1 | ROZPOCET
69 | K | 460661111 | Kabelové lože z písku pro kabely nn bez zakrytí š do 35 cm | m | 535 |  | 0 | CS ÚRS 2023 01 |  | základní |  | 0 | 0 | 0 | 0 | 0 |  | 64 | K | 2 |  |  |  | ROZPOCET | 0 | 0 | 0 | 0 | 0 | 1 | 0 | 64 | -985483444
| PP |  | Kabelové lože z písku včetně podsypu, zhutnění a urovnání povrchu pro kabely nn bez zakrytí, šířky do 35 cm | [15 empty] | PP | 2
| Online PSC |  | https://podminky.urs.cz/item/CS_URS_2023_01/460661111 | [15 empty] | Online PSC | 2
| P |  | Poznámka k položce: Výměra stanovena dle výkresu 02. | [15 empty] | P | 2
70 | K | 460671113 | Výstražná fólie pro krytí kabelů šířky 34 cm | m | 535 |  | 0 | CS ÚRS 2023 01 |  | základní |  | 0 | 9e-05 | 0.04815 | 0 | 0 |  | 64 | K | 2 |  |  |  | ROZPOCET | 0 | 0 | 0 | 0 | 0 | 1 | 0 | 64 | -331017293
| PP |  | Výstražná fólie z PVC pro krytí kabelů včetně vyrovnání povrchu rýhy, rozvinutí a uložení fólie šířky do 34 cm | [15 empty] | PP | 2
| Online PSC |  | https://podminky.urs.cz/item/CS_URS_2023_01/460671113 | [15 empty] | Online PSC | 2
| P |  | Poznámka k položce: Výměra stanovena dle výkresu 02. | [15 empty] | P | 2
71 | K | 460721111 | Krytí spojek, koncovek a odbočnic pro kabely do 6 kV cihlami s ložem a zásypem pískem | kus | 5 |  | 0 | CS ÚRS 2023 01 |  | základní |  | 0 | 0.3764 | 1.882 | 0 | 0 |  | 64 | K | 2 |  |  |  | ROZPOCET | 0 | 0 | 0 | 0 | 0 | 1 | 0 | 64 | -1802730762
| PP |  | Krytí spojek, koncovek a odbočnic cihlami tloušťky do 10 cm, včetně podkladové a zásypové vrstvy s dodáním kopaného písku a uložením do rýhy, pro kabel do 6 kV | [15 empty] | PP | 2
| Online PSC |  | https://podminky.urs.cz/item/CS_URS_2023_01/460721111 | [15 empty] | Online PSC | 2
72 | K | 460742111 | Osazení kabelových prostupů z trub plastových do rýhy bez obsypu průměru do 10 cm | m | 1120 |  | 0 | CS ÚRS 2023 01 |  | základní |  | 0 | 0 | 0 | 0 | 0 |  | 64 | K | 2 |  |  |  | ROZPOCET | 0 | 0 | 0 | 0 | 0 | 1 | 0 | 64 | -318154580
| PP |  | Osazení kabelových prostupů včetně utěsnění a spárování z trub plastových do rýhy, bez výkopových prací bez obsypu, vnitřního průměru do 10 cm | [15 empty] | PP | 2
| Online PSC |  | https://podminky.urs.cz/item/CS_URS_2023_01/460742111 | [15 empty] | Online PSC | 2
| P |  | Poznámka k položce: Výměra stanovena dle výkresu 02. | [15 empty] | P | 2
| VV |  | 30+20+94+20+80+10+90+20+16+40+120+60+20+30+280+10+180 |  | 1120 | [13 empty] | VV | 2 | 2 | True | 1 | ROZPOCET
73 | M | 34571352 | trubka elektroinstalační ohebná dvouplášťová korugovaná (chránička) D 52/63mm, HDPE+LDPE | m | 1120 |  | 0 | CS ÚRS 2023 01 |  | základní |  | 0 | 0.00035 | 0.392 | 0 | 0 |  | 128 | M | 2 |  |  |  | ROZPOCET | 0 | 0 | 0 | 0 | 0 | 1 | 0 | 128 | 1583835251
| PP |  | trubka elektroinstalační ohebná dvouplášťová korugovaná (chránička) D 52/63mm, HDPE+LDPE | [15 empty] | PP | 2
74 | K | 460742132 | Osazení kabelových prostupů z trub plastových do rýhy s obetonováním průměru přes 10 do 15 cm | m | 316 |  | 0 | CS ÚRS 2023 01 |  | základní |  | 0 | 0.22563 | 71.2991 | 0 | 0 |  | 64 | K | 2 |  |  |  | ROZPOCET | 0 | 0 | 0 | 0 | 0 | 1 | 0 | 64 | 367411478
| PP |  | Osazení kabelových prostupů včetně utěsnění a spárování z trub plastových do rýhy, bez výkopových prací s obetonováním, vnitřního průměru přes 10 do 15 cm | [15 empty] | PP | 2
| Online PSC |  | https://podminky.urs.cz/item/CS_URS_2023_01/460742132 | [15 empty] | Online PSC | 2
| P |  | Poznámka k položce: Výměra stanovena dle výkresu 02. | [15 empty] | P | 2
| VV |  | 22+3*2*24+14+4*10+22+16+12+16+30 |  | 316 | [13 empty] | VV | 2 | 2 | True | 1 | ROZPOCET
75 | M | 34571355 | trubka elektroinstalační ohebná dvouplášťová korugovaná (chránička) D 94/110mm, HDPE+LDPE | m | 316 |  | 0 | CS ÚRS 2023 01 |  | základní |  | 0 | 0.00069 | 0.21804 | 0 | 0 |  | 256 | M | 2 |  |  |  | ROZPOCET | 0 | 0 | 0 | 0 | 0 | 1 | 0 | 64 | 1140475595
| PP |  | trubka elektroinstalační ohebná dvouplášťová korugovaná (chránička) D 94/110mm, HDPE+LDPE | [15 empty] | PP | 2
| P |  | Poznámka k položce: Výměra stanovena dle výkresu 02. | [15 empty] | P | 2
76 | K | 460871134 | Podklad vozovky a chodníku ze štěrkopísku se zhutněním při elektromontážích tl přes 15 do 20 cm | m2 | 53 |  | 0 | CS ÚRS 2023 01 |  | základní |  | 0 | 0 | 0 | 0 | 0 |  | 64 | K | 2 |  |  |  | ROZPOCET | 0 | 0 | 0 | 0 | 0 | 1 | 0 | 64 | -1738214118
| PP |  | Podklad vozovek a chodníků včetně rozprostření a úpravy ze štěrkopísku, včetně zhutnění, tloušťky přes 15 do 20 cm | [15 empty] | PP | 2
| Online PSC |  | https://podminky.urs.cz/item/CS_URS_2023_01/460871134 | [15 empty] | Online PSC | 2
| VV |  | 20*0,5+86*0,5 |  | 53 | [13 empty] | VV | 2 | 2 | True | 1 | ROZPOCET
77 | K | 460881612 | Kladení dlažby z dlaždic betonových tvarovaných a zámkových do lože z kameniva těženého při elektromontážích | m2 | 53 |  | 0 | CS ÚRS 2023 01 |  | základní |  | 0 | 0.08425 | 4.4653 | 0 | 0 |  | 64 | K | 2 |  |  |  | ROZPOCET | 0 | 0 | 0 | 0 | 0 | 1 | 0 | 64 | -1321438025
| PP |  | Kryt vozovek a chodníků kladení dlažby (materiál ve specifikaci) včetně spárování, do lože z kameniva těženého z dlaždic betonových tvarovaných nebo zámkových | [15 empty] | PP | 2
| Online PSC |  | https://podminky.urs.cz/item/CS_URS_2023_01/460881612 | [15 empty] | Online PSC | 2
| VV |  | 20*0,5+86*0,5 |  | 53 | [13 empty] | VV | 2 | 2 | True | 1 | ROZPOCET
78 | K | 460911122 | Očištění dlaždic betonových tvarovaných nebo zámkových z rozebraných dlažeb při elektromontážích | m2 | 53 |  | 0 | CS ÚRS 2023 01 |  | základní |  | 0 | 0 | 0 | 0 | 0 |  | 64 | K | 2 |  |  |  | ROZPOCET | 0 | 0 | 0 | 0 | 0 | 1 | 0 | 64 | 383870344
| PP |  | Očištění vybouraných prvků z vozovek a chodníků kostek nebo dlaždic od spojovacího materiálu s původní výplní spár kamenivem, s odklizením a uložením na vzdálenost 3 m dlaždic betonových tvarovaných nebo zámkových | [15 empty] | PP | 2
| Online PSC |  | https://podminky.urs.cz/item/CS_URS_2023_01/460911122 | [15 empty] | Online PSC | 2
| VV |  | 20*0,5+ 86*0,5 |  | 53 | [13 empty] | VV | 2 | 2 | True | 1 | ROZPOCET
79 | K | 468011112 | Odstranění podkladu nebo krytu komunikace při elektromontážích z kameniva těženého tl přes 10 do 20 cm | m2 | 53 |  | 0 | CS ÚRS 2023 01 |  | základní |  | 0 | 0 | 0 | 0.3 | 15.9 |  | 64 | K | 2 |  |  |  | ROZPOCET | 0 | 0 | 0 | 0 | 0 | 1 | 0 | 64 | -569771137
| PP |  | Odstranění podkladů nebo krytů komunikací včetně rozpojení na kusy a zarovnání styčné spáry z kameniva těženého, tloušťky přes 10 do 20 cm | [15 empty] | PP | 2
| Online PSC |  | https://podminky.urs.cz/item/CS_URS_2023_01/468011112 | [15 empty] | Online PSC | 2
| P |  | Poznámka k položce: Výměra stanovena dle výkresu 02. | [15 empty] | P | 2
| VV |  | 20*0,5+86*0,5 |  | 53 | [13 empty] | VV | 2 | 2 | True | 1 | ROZPOCET
80 | K | 468021221 | Rozebrání dlažeb při elektromontážích ručně z dlaždic zámkových do písku spáry nezalité | m2 | 53 |  | 0 | CS ÚRS 2023 01 |  | základní |  | 0 | 0 | 0 | 0.295 | 15.635 |  | 64 | K | 2 |  |  |  | ROZPOCET | 0 | 0 | 0 | 0 | 0 | 1 | 0 | 64 | 1381919366
| PP |  | Vytrhání dlažby včetně ručního rozebrání, vytřídění, odhozu na hromady nebo naložení na dopravní prostředek a očistění kostek nebo dlaždic z pískového podkladu z dlaždic zámkových, spáry nezalité | [15 empty] | PP | 2
| Online PSC |  | https://podminky.urs.cz/item/CS_URS_2023_01/468021221 | [15 empty] | Online PSC | 2
| P |  | Poznámka k položce: Výměra stanovena dle výkresu 02. | [15 empty] | P | 2
| VV |  | 20*0,5+86*0,5 |  | 53 | [13 empty] | VV | 2 | 2 | True | 1 | ROZPOCET
81 | K | 468051121 | Bourání základu betonového při elektromontážích | m3 | 8.5 |  | 0 | CS ÚRS 2023 01 |  | základní |  | 0 | 0 | 0 | 2.2 | 18.7 |  | 64 | K | 2 |  |  |  | ROZPOCET | 0 | 0 | 0 | 0 | 0 | 1 | 0 | 64 | 1234418324
| PP |  | Bourání základu betonového | [15 empty] | PP | 2
| Online PSC |  | https://podminky.urs.cz/item/CS_URS_2023_01/468051121 | [15 empty] | Online PSC | 2
| P |  | Poznámka k položce: Výměra stanovena dle výkresu 02. | [15 empty] | P | 2
| VV |  | 17*0,5 |  | 8.5 | [13 empty] | VV | 2 | 2 | True | 1 | ROZPOCET
82 | K | 469972111 | Odvoz suti a vybouraných hmot při elektromontážích do 1 km | t | 136.62 |  | 0 | CS ÚRS 2023 01 |  | základní |  | 0 | 0 | 0 | 0 | 0 |  | 64 | K | 2 |  |  |  | ROZPOCET | 0 | 0 | 0 | 0 | 0 | 1 | 0 | 64 | -200273898
| PP |  | Odvoz suti a vybouraných hmot odvoz suti a vybouraných hmot do 1 km | [15 empty] | PP | 2
| Online PSC |  | https://podminky.urs.cz/item/CS_URS_2023_01/469972111 | [15 empty] | Online PSC | 2
| VV |  | Výkop 35/80 cm | [15 empty] | VV | 2 | 1 | True | 0 | ROZPOCET
| VV |  | 535*0,35*0,2*1,8 |  | 67.41 | [13 empty] | VV | 2 | 2 | True | 0 | ROZPOCET
| VV |  | Výkop 50/120 cm | [15 empty] | VV | 2 | 1 | True | 0 | ROZPOCET
| VV |  | 141*0,5*0,35*1,8 |  | 44.415 | [13 empty] | VV | 2 | 2 | True | 0 | ROZPOCET
| VV |  | Výkop 60/120 cm | [15 empty] | VV | 2 | 1 | True | 0 | ROZPOCET
| VV |  | 10*0,65*0,35*1,8 |  | 4.095 | [13 empty] | VV | 2 | 2 | True | 0 | ROZPOCET
| VV |  | Výkop jámy pro stožár | [15 empty] | VV | 2 | 1 | True | 0 | ROZPOCET
| VV |  | 23*0,5*1,8 |  | 20.7 | [13 empty] | VV | 2 | 2 | True | 0 | ROZPOCET
| VV |  | Součet |  | 136.62 | [13 empty] | VV | 2 | 4 | True | 1 | ROZPOCET
83 | K | 469972121 | Příplatek k odvozu suti a vybouraných hmot při elektromontážích za každý další 1 km | t | 1366.2 |  | 0 | CS ÚRS 2023 01 |  | základní |  | 0 | 0 | 0 | 0 | 0 |  | 64 | K | 2 |  |  |  | ROZPOCET | 0 | 0 | 0 | 0 | 0 | 1 | 0 | 64 | 908471716
| PP |  | Odvoz suti a vybouraných hmot odvoz suti a vybouraných hmot Příplatek k ceně za každý další i započatý 1 km | [15 empty] | PP | 2
| Online PSC |  | https://podminky.urs.cz/item/CS_URS_2023_01/469972121 | [15 empty] | Online PSC | 2
84 | K | 469973111 | Poplatek za uložení na skládce (skládkovné) stavebního odpadu betonového kód odpadu 17 01 01 | t | 136.62 |  | 0 | CS ÚRS 2023 01 |  | základní |  | 0 | 0 | 0 | 0 | 0 |  | 64 | K | 2 |  |  |  | ROZPOCET | 0 | 0 | 0 | 0 | 0 | 1 | 0 | 64 | 1950937052
| PP |  | Poplatek za uložení stavebního odpadu na skládce (skládkovné) na skládce (skládkovné) z prostého betonu zatříděného do Katalogu odpadů pod kódem 17 01 01 | [15 empty] | PP | 2
| Online PSC |  | https://podminky.urs.cz/item/CS_URS_2023_01/469973111 | [15 empty] | Online PSC | 2
| D | 58-M | Revize vyhrazených technických zařízení |  |  |  | 0 |  |  |  |  | 0 |  | 0 |  | 0 |  | 3 | D | 1 |  |  |  | ROZPOCET | [6 empty] | 0
85 | K | 580104003 | Kontrola stavu světelného spotřebiče pevně připojeného v prostoru zvlášť nebezpečném | kus | 23 |  | 0 | CS ÚRS 2023 01 |  | základní |  | 0 | 0 | 0 | 0 | 0 |  | 64 | K | 2 |  |  |  | ROZPOCET | 0 | 0 | 0 | 0 | 0 | 1 | 0 | 64 | -1680118417
| PP |  | Elektrické spotřebiče dle ČSN 33 1500 kontrola stavu světelného spotřebiče pevně připojeného žárovkového, zářivkového nebo výbojkového v prostoru zvlášť nebezpečném | [15 empty] | PP | 2
| Online PSC |  | https://podminky.urs.cz/item/CS_URS_2023_01/580104003 | [15 empty] | Online PSC | 2

## 5-1 - VON - VEDLEJŠÍ A OS...
{7c85f2c2-7fc6-452e-8ee1-788d5bf8cff4}
2
| KRYCÍ LIST SOUPISU PRACÍ | [7 empty] | v --- níže se nacházejí doplnkové a pomocné údaje k sestavám --- v | [9 empty] | False
Stavba:
Bruntál, dopravní opatření na ulici Dolní
Objekt:
5 - VON - VEDLEJŠÍ A OSTATNÍ NÁKLADY
Soupis:
5-1 - VON - VEDLEJŠÍ A OSTATNÍ NÁKLADY- soupis prací
| KSO: |  | 82229 |  |  | CC-CZ: | 21121
| Místo: |  | Bruntál |  |  | Datum: | 3. 8. 2022
[6 empty] | CZ-CPA: | 42.11.20
| Zadavatel: |  |  |  |  | IČ: | 00295892
|  | Město Bruntál |  |  |  | DIČ: | CZ00295892
| Uchazeč: |  |  |  |  | IČ: | Vyplň údaj
|  | Vyplň údaj |  |  |  | DIČ: | Vyplň údaj
| Projektant: |  |  |  |  | IČ: | 45186677
|  | ing.Petr Doležel |  |  |  | DIČ: | CZ6008091309
| Zpracovatel: |  |  |  |  | IČ:
|  | ing.Pospíšil Michal CU2023/I |  |  |  | DIČ:
Poznámka:
| Cena bez DPH | [5 empty] | 0
|  |  | Základ daně |  |  | Sazba daně | Výše daně
| DPH | základní | 0 |  |  | 21% | 0
|  | snížená | 0 |  |  | 15% | 0
|  | zákl. přenesená | 0 |  |  | 21% | 0
|  | sníž. přenesená | 0 |  |  | 15% | 0
|  | nulová | 0 |  |  | 0% | 0
| Cena s DPH |  |  | v | CZK |  | 0
| Projektant |  |  | Zpracovatel
| Datum a podpis: |  | Razítko | Datum a podpis: |  |  | Razítko
| Objednavatel |  |  | Uchazeč
| Datum a podpis: |  | Razítko | Datum a podpis: |  |  | Razítko
REKAPITULACE ČLENĚNÍ SOUPISU PRACÍ
Stavba:
Bruntál, dopravní opatření na ulici Dolní
Objekt:
5 - VON - VEDLEJŠÍ A OSTATNÍ NÁKLADY
Soupis:
5-1 - VON - VEDLEJŠÍ A OSTATNÍ NÁKLADY- soupis prací
Místo: |  |  | Bruntál |  |  | Datum: | 3. 8. 2022
Zadavatel: |  |  | Město Bruntál |  |  | Projektant: | ing.Petr Doležel
Uchazeč: |  |  | Vyplň údaj |  |  | Zpracovatel: | ing.Pospíšil Michal CU2023/I
Kód dílu - Popis | [6 empty] | Cena celkem [CZK]
Náklady ze soupisu prací | [6 empty] | 0 | [12 empty] | -1
| VRN - Vedlejší rozpočtové náklady | [5 empty] | 0
| VRN1 - Průzkumné, geodetické a projektové práce | [5 empty] | 0
| VRN3 - Zařízení staveniště | [5 empty] | 0
| VRN9 - Ostatní náklady | [5 empty] | 0
SOUPIS PRACÍ
Stavba:
Bruntál, dopravní opatření na ulici Dolní
Objekt:
5 - VON - VEDLEJŠÍ A OSTATNÍ NÁKLADY
Soupis:
5-1 - VON - VEDLEJŠÍ A OSTATNÍ NÁKLADY- soupis prací
Místo: |  |  | Bruntál |  |  | Datum: | 3. 8. 2022
Zadavatel: |  |  | Město Bruntál |  |  | Projektant: | ing.Petr Doležel
Uchazeč: |  |  | Vyplň údaj |  |  | Zpracovatel: | ing.Pospíšil Michal CU2023/I
PČ | Typ | Kód | Popis | MJ | Množství | J.cena [CZK] | Cena celkem [CZK] | Cenová soustava |  | DPH | J. Nh [h] | Nh celkem [h] | J. hmotnost [t] | Hmotnost celkem [t] | J. suť [t] | Suť Celkem [t] | Dodavatel
Náklady soupisu celkem | [6 empty] | 0 |  |  |  |  | 0 |  | 0 |  | 0 |  |  | D | -1 | [10 empty] | 0
| D | VRN | Vedlejší rozpočtové náklady |  |  |  | 0 |  |  |  |  | 0 |  | 0 |  | 0 |  | 5 | D | 0 |  |  |  | ROZPOCET | [6 empty] | 0
| D | VRN1 | Průzkumné, geodetické a projektové práce |  |  |  | 0 |  |  |  |  | 0 |  | 0 |  | 0 |  | 5 | D | 1 |  |  |  | ROZPOCET | [6 empty] | 0
1 | K | 012103000 | Geodetické práce před výstavbou | soubor | 1 |  | 0 | CS ÚRS 2023 01 |  | základní |  | 0 | 0 | 0 | 0 | 0 |  | 1024 | K | 2 |  |  |  | ROZPOCET | 0 | 0 | 0 | 0 | 0 | 1 | 0 | 1024 | 1445985115
| PP |  | Geodetické práce před výstavbou | [15 empty] | PP | 2
| Online PSC |  | https://podminky.urs.cz/item/CS_URS_2023_01/012103000 | [15 empty] | Online PSC | 2
| P |  | Poznámka k položce: Dokumentace zakrývaných konstrukcí a liniových staveb geodetickým zaměřením v papírové a elektronické podobě. -zaměření zakrývaných konstrukcí a liniových staveb, | [15 empty] | P | 2
| VV |  | 1 |  | 1 | [13 empty] | VV | 2 | 2 | True | 0 | ROZPOCET
| VV |  | Součet |  | 1 | [13 empty] | VV | 2 | 4 | False | 1 | ROZPOCET
2 | K | 012203000 | Geodetické práce při provádění stavby | soub | 1 |  | 0 | CS ÚRS 2023 01 |  | základní |  | 0 | 0 | 0 | 0 | 0 |  | 1024 | K | 2 |  |  |  | ROZPOCET | 0 | 0 | 0 | 0 | 0 | 1 | 0 | 1024 | -785591013
| PP |  | Geodetické práce při provádění stavby | [15 empty] | PP | 2
| Online PSC |  | https://podminky.urs.cz/item/CS_URS_2023_01/012203000 | [15 empty] | Online PSC | 2
| P |  | Poznámka k položce: Dokumentace zakrývaných konstrukcí a liniových staveb geodetickým zaměřením v papírové a elektronické podobě. -zaměření zakrývaných konstrukcí a liniových staveb, | [15 empty] | P | 2
| VV |  | 1 |  | 1 | [13 empty] | VV | 2 | 2 | True | 0 | ROZPOCET
| VV |  | Součet |  | 1 | [13 empty] | VV | 2 | 4 | False | 1 | ROZPOCET
3 | K | 012303000 | Geodetické práce po výstavbě | soub | 1 |  | 0 | CS ÚRS 2023 01 |  | základní |  | 0 | 0 | 0 | 0 | 0 |  | 1024 | K | 2 |  |  |  | ROZPOCET | 0 | 0 | 0 | 0 | 0 | 1 | 0 | 1024 | -1633640317
| PP |  | Geodetické práce po výstavbě | [15 empty] | PP | 2
| Online PSC |  | https://podminky.urs.cz/item/CS_URS_2023_01/012303000 | [15 empty] | Online PSC | 2
| P |  | Poznámka k položce: Dokumentace skutečného stavu geodetickým zaměřením v papírové a elektronické podobě viz VOP | [15 empty] | P | 2
| VV |  | 1 |  | 1 | [13 empty] | VV | 2 | 2 | True | 0 | ROZPOCET
| VV |  | Součet |  | 1 | [13 empty] | VV | 2 | 4 | False | 1 | ROZPOCET
4 | K | 013254000 | Dokumentace skutečného provedení stavby | soub | 1 |  | 0 | CS ÚRS 2023 01 |  | základní |  | 0 | 0 | 0 | 0 | 0 |  | 1024 | K | 2 |  |  |  | ROZPOCET | 0 | 0 | 0 | 0 | 0 | 1 | 0 | 1024 | 1356182901
| PP |  | Dokumentace skutečného provedení stavby | [15 empty] | PP | 2
| Online PSC |  | https://podminky.urs.cz/item/CS_URS_2023_01/013254000 | [15 empty] | Online PSC | 2
| P |  | Poznámka k položce: Dokumentace skutečného provedení v rozsahu dle platné vyhlášky na dokumentaci staveb v počtu dle SOD a VOP (3 x papírově a 3 x elektronicky ) | [15 empty] | P | 2
| VV |  | 1 |  | 1 | [13 empty] | VV | 2 | 2 | True | 0 | ROZPOCET
| VV |  | Součet |  | 1 | [13 empty] | VV | 2 | 4 | False | 1 | ROZPOCET
| D | VRN3 | Zařízení staveniště |  |  |  | 0 |  |  |  |  | 0 |  | 0 |  | 0 |  | 5 | D | 1 |  |  |  | ROZPOCET | [6 empty] | 0
5 | K | 030001001 | Náklady na zřízení zařízení staveniště v souladu s ZOV | soubor | 1 |  | 0 |  |  | základní |  | 0 | 0 | 0 | 0 | 0 |  | 1024 | K | 2 |  |  |  | ROZPOCET | 0 | 0 | 0 | 0 | 0 | 1 | 0 | 1024 | 643939738
| PP |  | Náklady na zřízení zařízení staveniště v souladu s ZOV | [15 empty] | PP | 2
| P |  | Poznámka k položce: Náklady na dokumentaci ZS, příprava území pro ZS včetně odstranění materiálu a konstrukcí, vybudování odběrný míst, zřízení přípojek energií, vlastní vybudování objektů ZS a provizornich komunikací. | [15 empty] | P | 2
| VV |  | 1 |  | 1 | [13 empty] | VV | 2 | 2 | True | 0 | ROZPOCET
| VV |  | Součet |  | 1 | [13 empty] | VV | 2 | 4 | False | 1 | ROZPOCET
6 | K | 030001002 | Náklady na provoz a údržbu zařízení staveniště | soubor | 1 |  | 0 |  |  | základní |  | 0 | 0 | 0 | 0 | 0 |  | 1024 | K | 2 |  |  |  | ROZPOCET | 0 | 0 | 0 | 0 | 0 | 1 | 0 | 1024 | -1841303737
| PP |  | Náklady na provoz a údržbu zařízení staveniště | [15 empty] | PP | 2
| P |  | Poznámka k položce: Náklady na vybavení objektů, náklady na energie, úklid, údržba, osvětlení, oplocení, opravy na objektech ZS, čištění ploch, zabezpečení staveniště,mobilní WC | [15 empty] | P | 2
| VV |  | 1 |  | 1 | [13 empty] | VV | 2 | 2 | True | 0 | ROZPOCET
| VV |  | Součet |  | 1 | [13 empty] | VV | 2 | 4 | False | 1 | ROZPOCET
7 | K | 0390010R3 | Zrušení zařízení staveniště | soubor | 1 |  | 0 |  |  | základní |  | 0 | 0 | 0 | 0 | 0 |  | 1024 | K | 2 |  |  |  | ROZPOCET | 0 | 0 | 0 | 0 | 0 | 1 | 0 | 1024 | -2132335392
| PP |  | Zrušení zařízení staveniště | [15 empty] | PP | 2
| P |  | Poznámka k položce: odstranění objektu ZS včetně přípojek a jejich odvozu, uvedení pozemku do původního stavu včetně nákladů s tím spojených | [15 empty] | P | 2
| VV |  | 1 |  | 1 | [13 empty] | VV | 2 | 2 | True | 0 | ROZPOCET
| VV |  | Součet |  | 1 | [13 empty] | VV | 2 | 4 | False | 1 | ROZPOCET
| D | VRN9 | Ostatní náklady |  |  |  | 0 |  |  |  |  | 0 |  | 0 |  | 0 |  | 5 | D | 1 |  |  |  | ROZPOCET | [6 empty] | 0
8 | K | 034403001 | Dopravní značení na staveništi | soubor | 1 |  | 0 | CS ÚRS 2023 01 |  | základní |  | 0 | 0 | 0 | 0 | 0 |  | 1024 | K | 2 |  |  |  | ROZPOCET | 0 | 0 | 0 | 0 | 0 | 1 | 0 | 1024 | -1776891570
| PP |  | přechodné dopravní značení | [15 empty] | PP | 2
| Online PSC |  | https://podminky.urs.cz/item/CS_URS_2023_01/034403001 | [15 empty] | Online PSC | 2
| VV |  | projednání a zajištění dopravních omezení komunikací | [15 empty] | VV | 2 | 1 | True | 0 | ROZPOCET
| VV |  | ZOV | [15 empty] | VV | 2 | 1 | True | 0 | ROZPOCET
| VV |  | značení B/15 podle TP66 - 3 měsíce | [15 empty] | VV | 2 | 1 | True | 0 | ROZPOCET
| VV |  | 1 |  | 1 | [13 empty] | VV | 2 | 2 | True | 0 | ROZPOCET
9 | K | 0414030R1 | Náklady na zajištění kolektivní bezpečnosti osob | soubor | 1 |  | 0 |  |  | základní |  | 0 | 0 | 0 | 0 | 0 |  | 1024 | K | 2 |  |  |  | ROZPOCET | 0 | 0 | 0 | 0 | 0 | 1 | 0 | 1024 | 839279552
| PP |  | Náklady na zajištění kolektivní bezpečnosti osob | [15 empty] | PP | 2
| P |  | Poznámka k položce: zábradlí,umožnění přechodu pro pěší | [15 empty] | P | 2
| VV |  | 1 |  | 1 | [13 empty] | VV | 2 | 2 | True | 0 | ROZPOCET
| VV |  | Součet |  | 1 | [13 empty] | VV | 2 | 4 | False | 1 | ROZPOCET
10 | K | 0121031R1 | Vytýčení inženýrských sítí | soubor | 1 |  | 0 |  |  | základní |  | 0 | 0 | 0 | 0 | 0 |  | 1024 | K | 2 |  |  |  | ROZPOCET | 0 | 0 | 0 | 0 | 0 | 1 | 0 | 1024 | -1200314717
| PP |  | Vytýčení inženýrských sítí | [15 empty] | PP | 2
| P |  | Poznámka k položce: Vytýčení inženýrských sítí dotčených nebo souvisejících se stavbou před nebo v průběhu výstavby | [15 empty] | P | 2
| VV |  | "vytýčení stávajících inž. sítí" 1,0 |  | 1 | [13 empty] | VV | 2 | 2 | True | 1 | ROZPOCET
11 | K | 0431030R1 | Náklady na provedení zkoušek, revizí a měření | soubor | 1 |  | 0 |  |  | základní |  | 0 | 0 | 0 | 0 | 0 |  | 1024 | K | 2 |  |  |  | ROZPOCET | 0 | 0 | 0 | 0 | 0 | 1 | 0 | 1024 | -605105537
| PP |  | Revize elektro, Statické zatěžovací zkouška pláně | [15 empty] | PP | 2
| P |  | Poznámka k položce: Náklady na provedení zkoušek, revizí a měření, které jsou vyžadovány v technických normách a dalších předpisech ve vztahu k prováděným pracím, dodávkám a službám a jejichž počet a druh by měl být specifikovaný v dokumentu KZP vyhotoveným zhotovitelem. | [15 empty] | P | 2
| VV |  | 1 |  | 1 | [13 empty] | VV | 2 | 2 | True | 0 | ROZPOCET
| VV |  | Součet |  | 1 | [13 empty] | VV | 2 | 4 | False | 1 | ROZPOCET
12 | K | 09000100R | Ostatní náklady vyplývající ze znění SOD a VOP | soubor | 1 |  | 0 |  |  | základní |  | 0 | 0 | 0 | 0 | 0 |  | 262144 | K | 2 |  |  |  | ROZPOCET | 0 | 0 | 0 | 0 | 0 | 1 | 0 | 262144 | 2079137234
| PP |  | Ostatní náklady vyplývající ze znění SOD a VOP | [15 empty] | PP | 2
| P |  | Poznámka k položce: Náklady související s plněním povinností zhotovitele požadované v SOD a VOP, např.: - náklady na zřízení bankovních záruk - náklady spojené vypracováním technologických postupů - náklady na vypracování ohlášení změn a změnových listů - náklady spojené s předáním díla atd. | [15 empty] | P | 2
| VV |  | 1 |  | 1 | [13 empty] | VV | 2 | 2 | True | 0 | ROZPOCET
| VV |  | Součet |  | 1 | [13 empty] | VV | 2 | 4 | False | 1 | ROZPOCET

## Seznam figur
SEZNAM FIGUR
Kód: | POSP696-2022
Stavba: | Bruntál, dopravní opatření na ulici Dolní
Datum: | 3. 8. 2022
Kód | Popis | MJ | Výměra
1/ 1-1 | SO 101 – Místní komunikace ul. Dolní - soupis prací
PlochaMulče | Plocha mulče |  | 2.262
Stromy_1 | Počet stromů |  | 2
Voda_1 | Množství vody pro záliku stromu | m3 | 0.1
2/ 2-1 | SO 102 – Parkoviště „U Rybníka - soupis prací
PlochaMulče | Plocha mulče |  | 2.262
Stromy_1 | Počet stromů |  | 2
Voda_1 | Množství vody pro záliku stromu | m3 | 0.1