## CCTV
Silnice LK a.s.
Provozovna Hrabačov - Krkonošská 785, Hrabačov
Kamerový systém - VV pro výběrové řízení
č.p. | Položka | Jedn. | Počet | Materiál | Materiál celkem | Montáž | Montáž celkem
1. | Komponenty
2. | 8 kanálové NVR, max. rozlišení 8Mpx, komprese H.265+/H.265/H.264+/H.264/MPEG4, příchozí/odchozí dat. tok 80/80Mbps, HDMI (4K)/VGA (1080p) nezávislé, ONVIF, 1x SATA max 8TB (bez HDD), LAN: 10M/100/1000M auto adaptabilní, 2x USB, obousměrné audio, napájení 12V DC/10W (bez HDD) | ks | 1 | 0 | 0 | 0 | 0
3. | HDD 24/7 určený pro nepřetržitý provoz, záznam v plném rozlišení a maximální kvalitě - minim. 10 dnů | ks | 1 | 0 | 0 | 0 | 0
4. | Venkovní antivandal ultracitlivá bullet Den/Noc kamera s IR přísvitem a motorzoom objektivem s rozsahem cca 2,8 - 12 mm, doporučené min. rozlišení 4Mpx/25fps, citlivost 0.005 Lux @(F1.6, AGC ZAP), komprese H.265+.., ICR, 3D DNR, 120dB WDR, BLC, HLC, AGC, ONVIF, NAS, ANR, 1x RJ-45 10/100M auto, provozní teploty -30°C~60°C, dosah minim. přísvitu 60m, napájení 12V DC/13W, PoE/15W, IP67, IK10 - kamera K3 | ks | 1 | 0 | 0 | 0 | 0
5. | Venkovní ultracitlivá bullet Den/Noc kamera s IR přísvitem, objektiv 2,8 mm, max. rozlišení 4Mpx/25fps, citlivost 0.003 Lux @(F1.4, AGC ZAP), komprese H.265+.., ICR, 3D DNR, 120dB WDR, BLC, HLC, AGC, ONVIF, NAS, ANR, 1x RJ-45 10/100M auto, provozní teploty -30°C~60°C, dosah přísvitu 60m, napájení 12V DC/7.5W, PoE/9W, IP67 - kamery K1, K4, K5 | ks | 3 | 0 | 0 | 0 | 0
6. | Venkovní válečková Den/Noc kamera s IR přísvitem, objektiv 1,68 mm, horizontální úhel záběru cca 180°, max. rozlišení 4Mpx/25fps, citlivost 0.028 Lux @(F1.6, AGC ZAP), komprese H.265+.., ICR, 3D DNR, 120dB WDR, BLC, HLC, AGC, ONVIF, , NAS, ANR, , 1x RJ-45 10/100M auto, provozní teploty -30°~60°, dosah IR 20m, napájení 12V DC/5.5W, PoE/7.2W, IP67 - kamera K2 | ks | 1 | 0 | 0 | 0 | 0
7. | Držák na slouppro válečkové kamery - pro kamery K1, K2 a WiFi | ks | 3 | 0 | 0 | 0 | 0
8. | Montážní patice pro kompaktní kamery - 2x na stožár, 1x na sloup | ks | 5 | 0 | 0 | 0 | 0
9. | Venkovní WiFi pojítko - dosah max. 5 km, 5 GHz, 2x Gigabit RJ45 port, přenosová rychlost max. 867 Mbps | ks | 2 | 0 | 0 | 0 | 0
10. | Neřízený síťový přepínač PoE - LAN extender (repeater) a napájení PoE - pro kameru K2 | ks | 1 | 0 | 0 | 0 | 0
11. | Zálohovací zdroj UPS - minimální doba zálohy 20 minut - počet může být upřesněn | ks | 2 | 0 | 0 | 0 | 0
12. | POE injektor max. výkon 24 W, Ethernet rozhraní, standard 802.3af (48 V) - napájení kamer K1 a K2 - může být upřesněno po proměření kabeláže | ks | 2 | 0 | 0 | 0 | 0
13. | 6 portový switch, 10/100 Mb/s, 4x POE, max. výkon 60 W, přenos až 250 m - napájení kamer na administrativě | ks | 1 | 0 | 0 | 0 | 0
14. | Komponenty - celkem |  |  |  | 0 |  | 0
15. | Kabely, instalační materiál
16. | Box na UPS u kamery K1 a K2 | ks | 2 | 0 | 0 | 0 | 0
17. | Konzola pozink nebo nerez pro WiFi | ks | 2 | 0 | 0 | 0 | 0
18. | Venkovní dvouplášťový UTP/FTP kabel Cat. 5e | m | 100 | 0 | 0 | 0 | 0
19. | Instalační materiál výše neuvedený, příslušenství pro WiFi spoj | kpl | 1 | 0 | 0 | 0 | 0
20. | Kabely, instalační materiál - celkem |  |  |  | 0 |  | 0
21. | Kompletace, oživení, výchozí revize, školení obsluhy, zasíťování, nastavení vzdáleného dohledu
22. | Kompletní proměření stávající kabeláže včetně zjištění metráže jednotlivých úseků a umístění stávajících a nových napájecích bodů | kpl | 1 | 0 | 0 | 0 | 0
23. | Montážní práce nad rámec výše uvedených jednotkových cen včetně zajištění propojení kamery K1 a WiFi na sloupu | kpl | 1 | 0 | 0 | 0 | 0
24. | Kompletace, oživení, uživatelské nastavení, zasíťování, nastavení vzdáleného dohledu v součinnosti s IT objednatele | kpl | 1 | 0 | 0 | 0 | 0
25. | Dokumentace skutečného provedení - do plánů v el. podobě | kpl | 1 | 0 | 0 | 0 | 0
26. | Protokolární předání, školení obsluhy (max. rozsah 2 hod.), předání uživatelských návodů v elektronické podobě | kpl | 1 | 0 | 0 | 0 | 0
27. | Výchozí funkční zkouška systému - protokol o zkoušce - celkem | kpl | 1 | 0 | 0 | 0 | 0
28. | Výchozí revize silové části systému - celkem | kpl | 1 | 0 | 0 | 0 | 0
29. | Ostatní režie (doprava, přesun materiálů) | kpl | 1 | 0 | 0 | 0 | 0
30. | Kompletace, oživení, výchozí revize, školení obsluhy, zasíťování, nastavení vzdáleného dohledu - celkem |  |  |  | 0 |  | 0
31. | Roční revize a funkční zkouška
32. | Roční revize a funkční zkouška - minimálně 1x ročně po dobu záruky | kpl | 1 | 0 | 0 | 0 | 0
33. | Roční revize a funkční zkouška - celkem |  |  |  | 0 |  | 0
34. | Technická pomoc
35. | Příprava podkladů - kamerová zkouška, pokud ji bude objednatel požadovat - samostaný výjezd včetně režijních nákladů | kpl | 1 | 0 | 0 | 0 | 0
36. | Příprava podkladů - technická pomoc se zpracováním Směrnice kamerového systému, Provozní kniha kamerového systému | kpl | 1 | 0 | 0 | 0 | 0
37. | Technická pomoc - celkem |  |  |  | 0 |  | 0
38. | Profylaktické a servisní práce nad rámec záruky - nezapočteno do celkového součtu nákladů
39. | Montážní mimozáruční práce s nástupem do 24 hod. od nahlášení závady | hod | 1 | 0 | 0 | 0 | 0
40. | Režijní náklady á 1 technik/ 1 výjezd | kpl | 1 | 0 | 0 | 0 | 0
41. | Profylaktické a servisní práce nad rámec záruky - celkem |  |  |  | 0 |  | 0
42. | CCTV - celkem |  |  |  | 0 |  | 0
43.
44. | CCTV - celkem | [5 empty] | 0

## CCTV pozn.
Silnice LK a.s.
Provozovna Hrabačov - Krkonošská 785, Hrabačov
Kamerový systém
Poznámky k tabulce:
1. | Komponenty systému CCTV
2. | Komponenty systému CCTV zahrnují samostatné nahrávací zařízení, umístěno bude ve stávajícím uzamykatelném rackovém rozvaděči dle požadavků GDPR, kamery s montážními paticemi (kamera K1 - stávající sloup pod objektem 4.8.3, záběr cca 90°, kamera K2 na sloupu mezi objekty 4.8.3 a 4.8.1 - záběr cca 180°, kamera s motor zoom objektivem K3, kamera K4 - obě na administrativní budově, kamera K4 - záběr cca 90°, kamera K5 se záběrem cca 90° na administrativě), včetně napájení a vše ostatní příslušenství kromě samostatně uvedených položek. WiFi - buď 2x souprava, nebo jedna pouze pro K1. Pro kameru K2 - instalace repeateru nebo WiFi. Musí být zajištěno zálohování celého systému po dobu minim. 20 minut.
3. | Kabely, instalační materiál
4. | Zde je uvažován veškerý nový materiál na kabelové trasy, instalační materiál výše neuvedený. Předpokládám použití venkovního dvouplášťového kabelu UTP nebo FTP Cat. 5e. Pokud budou stávající kabelové trasy především na administrativě funkční a projdou měřením - je možné je využít, pokud by byla instalace nové kabeláže neekonomická. Je nutné před zparcováním nabídky zajistit zjištění stavu kompletní stávající kabeláže. | +
5. | Kompletace, oživení, výchozí revize, školení obsluhy, zasíťování, nastavení vzdáleného dohledu
6. | Zde je nutné uvést všechny náklady včetně režijních, které nejsou zahrnuty v předchozích montážních položkách. U vzdáleného dohledu a zasíťování se předpokládá součinnost IT objednatele.
7. | Roční revize a funkční zkouška
8. | Zde budou uvedeny všechny pravidelné práce prováděné během záruční doby s uvedením periodicity a délky záruční doby, tato cena je součástí celkové nabídkové ceny.
9. | Technická pomoc
10. | Uvažována je zde kamerová zkouška s předáním snímků záběrů jednotlivých kamer na všech pozicích a jejich umístění. Dále pomoc se zpracováním Směrnice kamerového systému a Provozní knihy kamerového systému.
11. | Profylaktické a servisní práce nad rámec záruky
12. | Zde dodavatel uvede cenu prací dle svých servisních podmínek včetně kilometrovného, případně času na cestě. Z přehledu musí být zřejmá kalkulace nákladů na mimozáruční servisní zásah bez materiálových nákladů. Tyto náklady se nezapočítávají do celkového součtu a slouží pro informaci objednatele o finanční náročnosti mimozáruční údržby systému CCTV.
13. | Obecná pravidla
14. | Výkaz má pouze informativní charakter a potencionální dodavatel je povinen zkontrolovat úplnost a správnost výkazu výměr dle projektové dokumentace, v tomto popřípadě především prohlídkou a zaměřením na staveništi. Veškeré položky musí obsahovat dodávku i montáž, vyjma položek jenž mají dodávku zvlášť ve specifikaci. Zhotovitel do jednotkových cen zahrne veškeré ostatní náklady, ve výkazu přímo nespecifikované, tak aby bylo možné dílo provést za tyto ceny v souladu se zadáním, platnými předpisy, normami a v bezvadné kvalitě.
15. | Nabídku je možné zpracovat dle zadaných parametrů v přiloženém VV, připouští se předložení nabídky s takovými technickými parametry, které budou požadavky zadavatele kvalitativně převyšovat.
16. | Pokud požadavky zadavatele obsahují odkaz na konkrétní výrobky nebo dodavatelé, připouští se i použití jiných, technicky a kvalitativně obdobných řešení.