## CCTV
Silnice LK a.s.
Provozovna Růžodol – k.ú. Růžodol, LV865, Liberec
Kamerový systém - VV pro výběrové řízení
č.p. | Položka | Jedn. | Počet | Materiál | Materiál celkem | Montáž | Montáž celkem
1. | Komponenty
2. | 8 kanálové NVR, max. rozlišení 8Mpx, komprese H.265+/H.265/H.264+/H.264/MPEG4, příchozí/odchozí dat. tok 80/80Mbps, HDMI (4K)/VGA (1080p) nezávislé, ONVIF, 1x SATA max 8TB (bez HDD), LAN: 10M/100/1000M auto adaptabilní, 2x USB, obousměrné audio, napájení 12V DC/10W (bez HDD) | ks | 1 | 0 | 0 | 0 | 0
3. | HDD 27/7 určený pro nepřetržitý provoz, záznam v plném rozlišení a maximální kvalitě - minim. 10 dnů | ks | 1 | 0 | 0 | 0 | 0
4. | Zadní kryt pro skrytou montáž kabelů pro kamery Hikvision | ks | 1 | 0 | 0 | 0 | 0
5. | Venkovní válečková Den/Noc kamera s IR přísvitem, objektiv 1,68 mm, horizontální úhel záběru cca 180°, doporučené min. rozlišení 4Mpx/25fps, citlivost 0.028 Lux @(F1.6, AGC ZAP), komprese H.265+.., ICR, 3D DNR, 120dB WDR, BLC, HLC, AGC, ONVIF, NAS, ANR, , 1x RJ-45 10/100M auto, provozní teploty -30°~60°, dosah IR 20m, napájení 12V DC/5.5W, PoE/7.2W, IP67 - kamera K1 | ks | 1 | 0 | 0 | 0 | 0
6. | Venkovní ultracitlivá bullet Den/Noc kamera s IR přísvitem, objektiv 2,8, doporučené rozlišení min. 4Mpx/25fps, citlivost 0.003 Lux @(F1.4, AGC ZAP), komprese H.265+.., ICR, 3D DNR, 120dB WDR, BLC, HLC, AGC, ONVIF, NAS, ANR, 1x RJ-45 10/100M auto, provozní teploty -30°C~60°C, dosah přísvitu 60m, napájení 12V DC/7.5W, PoE/9W, IP67 - kamery K2, K3 | ks | 2 | 0 | 0 | 0 | 0
7. | Venkovní antivandal ultracitlivá bullet Den/Noc kamera s IR přísvitem a motorzoom objektivem s rozsahem cca 2,8 - 12 mm, doporučené min. rozlišení 4Mpx/25fps, citlivost 0.005 Lux @(F1.6, AGC ZAP), komprese H.265+.., ICR, 3D DNR, 120dB WDR, BLC, HLC, AGC, ONVIF, NAS, ANR, 1x RJ-45 10/100M auto, provozní teploty -30°C~60°C, dosah minim. přísvitu 60m, napájení 12V DC/13W, PoE/15W, IP67, IK10 - kamera K4 | ks | 1 | 0 | 0 | 0 | 0
8. | Montážní patice pro kompaktní kamery | ks | 4 | 0 | 0 | 0 | 0
9. | Zálohovací zdroj UPS - minimální doba zálohy 20 minut | ks | 1 | 0 | 0 | 0 | 0
10. | 6 portový switch, 10/100 Mb/s, 4x POE, max. výkon 60 W, přenos až 250 m - napájení kamer | ks | 1 | 0 | 0 | 0 | 0
11. | Komponenty - celkem |  |  |  | 0 |  | 0
12. | Kabely, instalační materiál
13. | Box š 490 x v 550 x h 120 mm, bílý, zámek - na NVR, PoE switche a UP, nebo rackový rozvaděč - dle požadavků GDPR | ks | 1 | 0 | 0 | 0 | 0
14. | Venkovní dvouplášťový UTP/FTP kabel Cat. 5e | m | 200 | 0 | 0 | 0 | 0
15. | Instalační materiál výše neuvedený, montážní příslušenství | kpl | 1 | 0 | 0 | 0 | 0
16. | Kabely, instalační materiál - celkem |  |  |  | 0 |  | 0
17. | Kompletace, oživení, výchozí revize, školení obsluhy, zasíťování, nastavení vzdáleného dohledu
18. | Montážní práce nad rámec výše uvedených jednotkových cen | kpl | 1 | 0 | 0 | 0 | 0
19. | Kompletace, oživení, uživatelské nastavení, zasíťování, nastavení vzdáleného dohledu v součinnosti s IT objednatele | kpl | 1 | 0 | 0 | 0 | 0
20. | Dokumentace skutečného provedení - do plánů v el. podobě | kpl | 1 | 0 | 0 | 0 | 0
21. | Protokolární předání, školení obsluhy (max. rozsah 2 hod.), předání uživatelských návodů v elektronické podobě | kpl | 1 | 0 | 0 | 0 | 0
22. | Výchozí funkční zkouška systému - protokol o zkoušce - celkem | kpl | 1 | 0 | 0 | 0 | 0
23. | Výchozí revize silové části systému - celkem | kpl | 1 | 0 | 0 | 0 | 0
24. | Ostatní režie (doprava, přesun materiálů) | kpl | 0 | 0 | 0 | 0 | 0
25. | Kompletace, oživení, výchozí revize, školení obsluhy, zasíťování, nastavení vzdáleného dohledu - celkem |  |  |  | 0 |  | 0
26. | Roční revize a funkční zkouška
27. | Roční revize a funkční zkouška - minimálně 1x ročně po dobu záruky | kpl | 1 | 0 | 0 | 0 | 0
28. | Roční revize a funkční zkouška - celkem |  |  |  | 0 |  | 0
29. | Technická pomoc
30. | Příprava podkladů - kamerová zkouška, pokud ji bude objednatel požadovat - samostaný výjezd včetně režijních nákladů | kpl | 1 | 0 | 0 | 0 | 0
31. | Příprava podkladů - technická pomoc se zpracováním Směrnice kamerového systému, Provozní kniha kamerového systému | kpl | 1 | 0 | 0 | 0 | 0
32. | Technická pomoc - celkem |  |  |  | 0 |  | 0
33. | Profylaktické a servisní práce nad rámec záruky - nezapočteno do celkového součtu nákladů
34. | Montážní mimozáruční práce s nástupem do 24 hod. od nahlášení závady | hod | 1 | 0 | 0 | 0 | 0
35. | Režijní náklady á 1 technik/ 1 výjezd | kpl | 1 | 0 | 0 | 0 | 0
36. | Profylaktické a servisní práce nad rámec záruky - celkem |  |  |  | 0 |  | 0
37. | CCTV - celkem |  |  |  | 0 |  | 0
38.
39. | CCTV - celkem | [5 empty] | 0

## CCTV pozn.
Silnice LK a.s.
Provozovna Růžodol – k.ú. Růžodol, LV865, Liberec
Kamerový systém
Poznámky k tabulce:
1. | Komponenty systému CCTV
2. | Komponenty systému CCTV zahrnují samostatné nahrávací zařízení, pro jeho umístění bude součástí dodávky plechový box dle požadavků GDPR, kamery s montážními paticemi (kamera K1 - objekt 3.2.2., záběr 180°, kamery K2 a K3 na garážích 3.2.1. - záběr cca 100°, kamera K4 s motorickým zoom objektivem na provozní budově 3.2.1. - s ohledem na malou montážní výšku doporučujeme antivandal dome provedení), včetně napájení a vše ostatní příslušenství kromě samostatně uvedených položek. Musí být zajištěno zálohování celého systému po dobu minim. 20 minut.
3. | Kabely, instalační materiál
4. | Zde je uvažován veškerý nový materiál na kabelové trasy, instalační materiál výše neuvedený. Předpokládám použití venkovního dvouplášťového kabelu UTP nebo FTP Cat. 5e. Mezi sloupem osvětlení vedle garáží 3.2.1. a halou 3.2.2. bude převěs. | +
5. | Kompletace, oživení, výchozí revize, školení obsluhy, zasíťování, nastavení vzdáleného dohledu
6. | Zde je nutné uvést všechny náklady včetně režijních, které nejsou zahrnuty v předchozích montážních položkách. U vzdáleného dohledu a zasíťování se předpokládá součinnost IT objednatele.
7. | Roční revize a funkční zkouška
8. | Zde budou uvedeny všechny pravidelné práce prováděné během záruční doby s uvedením periodicity a délky záruční doby, tato cena je součástí celkové nabídkové ceny.
9. | Technická pomoc
10. | Uvažována je zde kamerová zkouška fotografií záběrů jednotlivých kamer na všech pozicích a jejich umístění. Dále pomoc se zpracováním Směrnice kamerového systému a Provozní knihy kamerového systému.
11. | Profylaktické a servisní práce nad rámec záruky
12. | Zde dodavatel uvede cenu prací dle svých servisních podmínek včetně kilometrovného, případně času na cestě. Z přehledu musí být zřejmá kalkulace nákladů na mimozáruční servisní zásah bez materiálových nákladů. Tyto náklady se nezapočítávají do celkového součtu a slouží pro informaci objednatele o finanční náročnosti mimozáruční údržby systému CCTV.
13. | Obecná pravidla
14. | Výkaz má pouze informativní charakter a potencionální dodavatel je povinen zkontrolovat úplnost a správnost výkazu výměr dle projektové dokumentace, v tomto popřípadě především prohlídkou a zaměřením na staveništi. Veškeré položky musí obsahovat dodávku i montáž, vyjma položek jenž mají dodávku zvlášť ve specifikaci. Zhotovitel do jednotkových cen zahrne veškeré ostatní náklady, ve výkazu přímo nespecifikované, tak aby bylo možné dílo provést za tyto ceny v souladu se zadáním, platnými předpisy, normami a v bezvadné kvalitě.
15. | Nabídku je možné zpracovat dle zadaných parametrů v přiloženém VV, připouští se předložení nabídky s takovými technickými parametry, které budou požadavky zadavatele kvalitativně převyšovat.
16. | Pokud požadavky zadavatele obsahují odkaz na konkrétní výrobky nebo dodavatelé, připouští se i použití jiných, technicky a kvalitativně obdobných řešení.