## Podvozek 8x4 distributor
Technická specifikace a požadavky
A. |  | Nosič výměnných nástaveb s pohonem 8x4 (dále jen "nosič") | Měřítko plnění | Hodnota
| 1. | Výrobce nosiče. | název výrobce | [doplní uchazeč]
| 2. | Typové označení nosiče. | typové označení | [doplní uchazeč]
| 3. | Nový doposud nepoužitý nosič (rok výroby 2023 nebo novější). | rok výroby | [doplní uchazeč]
| 4. | Provedení vozidla N3. | ANO/NE | [doplní uchazeč]
| 5. | Levostranné řízení nosiče. | ANO/NE | [doplní uchazeč]
| 6. | Podvozek s pohonem 8x4 (2. a 3. náprava hnaná, 1. a 4. náprava říditelná) | ANO/NE | [doplní uchazeč]
| 7. | Podvozek v konfiguraci provedení náprav 1+3, tzv tridem. | ANO/NE | [doplní uchazeč]
| 8. | Podvozek v provedení hákový nosič vaměnitelných nástaveb. | ANO/NE | [doplní uchazeč]
| 9. | Celková povolená hmotnost nosiče minimálně (dále jen "min.") 32.000 kg (hodnota dle TP). | hodnota dle TP | [doplní uchazeč]
| 10. | Celková technická přípustná hmotnost nosiče min. 38.000 kg (hodnota dle TP). | hodnota dle TP | [doplní uchazeč]
| 11. | Nosnost přední nápravy min. 9.000 kg. | ANO/NE | [doplní uchazeč]
| 12. | Zatížení zadních náprav min. 29.000 kg (druhá náprava min. 10.000kg, třetí náprava min.10.000kg, čtvrtá náprava min. 9.000kg) | ANO/NE | [doplní uchazeč]
| 13. | Druhá a třetí náprava se zdvojenou montáží kol. | ANO/NE | [doplní uchazeč]
| 14. | Rozvor mezi první a druhou nápravou max. 4.000 mm | hodnota dle TP | [doplní uchazeč]
| 15. | Podjezdová výška nezatíženého vozidla včetně přídavného osvětlení max. 3600 mm. | ANO/NE | [doplní uchazeč]
| 16. | Motor vznětový přeplňovaný, o zdvihovém objemu min. 12.000 cm³. | ANO/NE | [doplní uchazeč]
| 17. | Výkon motoru min. 400 kW. | hodnota dle TP | [doplní uchazeč]
| 18. | Maximální točivý moment min. 2.600 Nm. | hodnota dle TP | [doplní uchazeč]
| 19. | Emisní provedení nosiče - min. plnění normy EURO 6 nebo vyšší (platné v době dodání vozu). | ANO/NE | [doplní uchazeč]
| 20. | Vozidlo vybaveno odlehčovací brzdou nebo obdobným systémem. | ANO/NE | [doplní uchazeč]
| 21. | Vozidlo bude vybaveno vzduchovým pérováním na všech čtyřech nápravách s indikátorem zatížení náprav na displeji palubní desky a současně indikátorem zatížení na přípojném vozidle-přívěsu | ANO/NE | [doplní uchazeč]
| 22. | Možností zapnutí uzávěr diferenciálů (2 a 3. nápravy, mezinápravového diferenciálu-je li tímto diferenciálem vozidlo vybaveno, flexibilní přenos zatížení mezi hnanými nápravami). | ANO/NE | [doplní uchazeč]
| 23. | Zvýšená protikorozní ochrana motoru - přídavné boční zakrytí motoru mezi rámem karoserie a podběhem (proti rozstřiku vody od kol předních náprav na motor) nebo provedení ochranného nástřiku motoru a rámu v části podběhu. V nabídce bude uveden popis protikorozní ochrany. | varianta ochrany | [doplní uchazeč]
| 24. | Vozidlo bude mít zesílený rám, případně dvojitý rám. | ANO/NE | [doplní uchazeč]
| 25. | Palivová nádrž nosiče o kapacitě min. 400 litrů s uzamykatelným víčkem nádrže. | ANO/NE | [doplní uchazeč]
| 26. | Nádrž AdBlue o min. objemu 60 l, vyhřívaná nebo s předehřevem v soustěvě ADBlue | ANO/NE | [doplní uchazeč]
| 27. | Palivový systém s úpravou pro zimní provoz včetně předehřívaného palivového filtru. | ANO/NE | [doplní uchazeč]
| 28. | Nezávislý motorový vývod o výkonu (kroutícím momentu) min. 500 Nm v pracovních otáčkách motoru pro montáž komunální hydrauliky. Vývod je určen pro přímou montáž hydraulického čerpadla. Pomocný přídavný pohon (PTO) musí být sepnutý při běžícím motoru a provoz PTO musí být možný za jízdy i při stání vozidla. | ANO/NE | [doplní uchazeč]
| 29. | Vozidlo bude vybaveno hydraulickou soustavou s chladičem oleje poháněnou přímo od motoru vozidla se silovým okruhem pro pohon vyměnitelných nástaveb, s výkonem min. 35 kW při otáčkách motoru 1000/min., se samočinnou regulací výkonu dle příkonu nástavby a průtokem oleje min. 85 lit/min. při tlaku 250 bar. Hydraulické vývody (rychlospojky) budou umístěny v zadní části vozidla. | ANO/NE | [doplní uchazeč]
| 30. | Vývod PTO z převodovky určen pro čerpadlo pohánějící hákový mechanismus. | ANO/NE | [doplní uchazeč]
| 31. | Nádrž na hydraulický olej o kapacitě min. 170 litrů s filtrační jednotkou za kabinou. | počet (ltr) | [doplní uchazeč]
| 32. | Čidlo hladiny oleje a teploty oleje v nádrži na hydraulický olej s indikací v kabině vozidla. | ANO/NE | [doplní uchazeč]
| 33. | Ovládací panel pro nastavení pracovního režimu hydrauliky bude umístěn v kabině řidiče na pravé straně vedle volantu, na přestavitelném držáku, ovládací prvky budou osvětleny pro noční provoz. | ANO/NE | [doplní uchazeč]
| 34. | Barva kabiny nosiče - oranžová (RAL 2011). | ANO/NE | [doplní uchazeč]
| 35. | Pneumatiky v provedení M+S, pro zimní údržbu s příčnými lamelami na všech nápravách. | ANO/NE | [doplní uchazeč]
| 36. | Rezerva připevněná k rámu podvozku. | ANO/NE | [doplní uchazeč]
| 37. | Vícestupňová převodovka s velkým rozsahem pojezdových rychlostí (od plazivé rychlosti vpřed i vzad) min. 12 rychlostí vpřed/min. 4 rychlosti vzad. | ANO/NE | [doplní uchazeč]
| 38. | Řazení převodovky automatizované nebo automatické s předvoličem převodových stupňů-pracovní rychlosti, možností nastavení jízdních režimů a dále s možností volby automatického a manuálního režimu. | ANO/NE | [doplní uchazeč]
| 39. | V nabídce převodovky bude uveden popis jízdních režimů a možnosti nastavení řazení. | popis funkce | [doplní uchazeč]
| 40. | Vozidlo musí být při přepravě schopno dosáhnout rychlost jízdy 90 km/h. | ANO/NE | [doplní uchazeč]
| 41. | Hydraulicky sklopná kabina s počtem sedadel 1+1. | ANO/NE | [doplní uchazeč]
| 42. | Vzduchem odpružené a polohově přestavitelné vyhřívané sedadlo řidiče s loketními opěrkou na pravé straně, autopotahy se zesílenou konstrukcí na sedadlo řidiče a spolujezdce. | ANO/NE | [doplní uchazeč]
| 43. | Elektricky celoplošně vyhřívané čelní sklo kabiny. | ANO/NE | [doplní uchazeč]
| 44. | Kabina bude vybavena externím čelní zrcátkem a vyhřívanýn zrcátkem pro monitorování prostoru u pravého předního kola. | ANO/NE | [doplní uchazeč]
| 45. | Kabina bude vybavena klimatizací s teplovodním topením, tepelně izolačním sklem, el. seřiditelnými vyhřívanými zrcátky vpravo a vlevo s bezpečnostním krytem, elektricky ovládanými bočními okny. | ANO/NE | [doplní uchazeč]
| 46. | Zadní stěna kabiny bude efektivně proskená pro pohled řidiče vzad, min. 1 velké okno ve středové části nebo 3 okna (krajní, střední, krajní) | ANO/NE | [doplní uchazeč]
| 47. | Kabina bude vybavena externí sluneční clonou umístěnou nad čelním sklem z venkovní strany a vnitřními stínítky řidiče a spolujezdce. | ANO/NE | [doplní uchazeč]
| 48. | Kabina bude vybavena tachometrem, otáčkoměrem, tachografem, přestavitelným volantem, originálním Bluetooth hands-free pro připojení mobilního telefonu od výrobcem vozu, originálním zabudovaným autorádiem od výrobcem vozu, reproduktory, min. 1x zásuvka s napájením 12V (min. 15A) a min 2x zásuvka pro napájení 24 V (min. 15A). | ANO/NE | [doplní uchazeč]
| 49. | Kabina bude vybavena nazávislým naftovým topením a ovládáním na palubní desce | ANO/NE | [doplní uchazeč]
| 50. | Provedení kabiny s úložnými prostory za sedadlem řidiče a spolujezdce, odkládací prostor na motorovém tunelu mezi sedadly se zajištěním proti pádu předmětů, úložný prostor ve dveřích, min. 2 ks háčků pro zavěšení oděvů, osvětlení kabiny, gumové koberce na podlaze kabiny. Kabina bude vybavena instalovanou lednicí- součástí konfigurace kabiny nebo externí pevně upevněnou. | ANO/NE | [doplní uchazeč]
| 51. | Min. délka volného prostoru v podélné ose kabiny (za sedadlem řidiče posunutým na doraz od volantu) bude min. 200 mm. (Délkou volného prostoru se rozumí vzdálenost od vnější spodní-zadní hrany sedačky k zadní stěně kabiny vozidla). | ANO/NE | [doplní uchazeč]
| 52. | Centrální uzamykání a odemykání dveří kabiny s dálkovým ovládáním (min. 2 sady klíčů a ovladačů). | ANO/NE | [doplní uchazeč]
| 53. | Kabina v horní části vybavena výstražným blikacím světlem LED oranžové barvy v počtu min. 2ks pro směr před vozidlo a 2 ks pro směr za vozidlo. Toto vybavení musí splňovat platné legislativní požadavky. | ANO/NE | [doplní uchazeč]
| 54. | Nosič musí být vybaven výstražným reflexním označením. | ANO/NE | [doplní uchazeč]
| 55. | Nosič musí být vybaven informačním systémem pro sledování stavu běžného opotřebení, indikaci poruch a určení potřeby následující servisní prohlídky (proběh do další servisní prohlídky). Znázornění provozních údajů a případných poruch na displeji v zorném úhlu řidiče. | ANO/NE | [doplní uchazeč]
| 56. | Elektrická instalace nosiče 24 V, alternátor min. 150 A. | ANO/NE | [doplní uchazeč]
| 57. | Akumulátory s kapacitou min. 2x12V /210 Ah. | ANO/NE | [doplní uchazeč]
| 58. | Nosič bude vybaven normovaným datovým výstupem typu FMS 2.0 a napojením na systém sledování pomocí GPS. | ANO/NE | [doplní uchazeč]
| 59. | Nosič bude vybaven vývodem pro připojení elektroinstalace nástaveb 24 V min. 50 A za kabinou. | ANO/NE | [doplní uchazeč]
| 60. | Brzdový systém se systémem ABS. | ANO/NE | [doplní uchazeč]
| 61. | Součástí bude výbava nosiče dle platné legislativy ČR. | ANO/NE | [doplní uchazeč]
| 62. | Hlavní přední světlomety LED provedení. Opatřeny bezpečnostním krytem. | ANO/NE | [doplní uchazeč]
| 63. | Dodatečná montáž 2 ks přídavných dálkových světlometů na kabině nad čelním sklem. Světlomety budou v souladu s platnými předpisy. (Nevylučuje se osazení na rampu.) | ANO/NE | [doplní uchazeč]
| 64. | Nosič bude vybaven předními integrovanými světlomety pro denní svícení a dále bočním pozičním LED osvětlením. | ANO/NE | [doplní uchazeč]
| 65. | Nosič bude vybaven dvou-hadicovým systémem brzd přívěsu, zadní zásuvkou ABS, zadním hydraulickým vývodem pro sklápění vleku a zásuvkou přívěsu 24 V, 15-polová. | ANO/NE | [doplní uchazeč]
| 66. | Nosič bude vybaven zadním tažným, automobilovým zařízením s čepem o průměru 50mm pro vlek s centrální osou. | ANO/NE | [doplní uchazeč]
| 67. | Zvukový signál zařazeného zpětného chodu. | ANO/NE | [doplní uchazeč]
| 68. | Podvozek nosiče musí být dodán se zvýšenou ochranou proti korozi pro vozidlo silniční údržby - v nabídce bude uveden popis protikorozní ochrany. | varianta ochrany | [doplní uchazeč]
| 69. | Nosič bude vybaven bočními zábranami proti podjetí. | ANO/NE | [doplní uchazeč]
| 70. | Nosič bude vybaven blatníky na druhé, třetí a čtvrté nápravě a to včetně zástěrek. | ANO/NE | [doplní uchazeč]
| 71. | Sklopná homologovaná zadní podjezdová zábrana. | ANO/NE | [doplní uchazeč]
| 72. | COC list výrobce uvádí nosič výměnných nástaveb. | ANO/NE | [doplní uchazeč]
| 73. | Na předním nárazníku bude nosič vybaven tažným zařízením pro odtah (s čepem). | ANO/NE | [doplní uchazeč]
| 74. | Na nosiči bude dodavatelem nainstalován monitorovací systém GPS pro on-line sledování pohybu nosiče a provozních parametrů a technologických činností. Dodavatelem systému GPS pro Silnice LK a.s. je společnost R ALTRA, spol. s r.o. (IČO 25676326). Cena systému GPS je max. 22.000 Kč vč. všech propojovacích modulů a kabelů (bez nákladů na dopravu do místa montáže) a bude součástí nabídkové ceny. Do kabiny nosiče bude namontován modul GPS se zapojením všech vstupů provozních (vč. dat z FMS) a technologických činností nástavby. Pro GPS lokalizaci a přenos GPRS dat bude použita jedna duální (pro GSM i GPS) anténa. Datovou SIM kartu pro přenos dat z GPS modulu umístěném na nosiči dodá kupující. | ANO/NE | [doplní uchazeč]
| 75. | Plná záruka v délce min. 36 měsíců. | (počet měsíců záruky) | [doplní uchazeč]
| 76. | Servisní sít na území Libereckého kraje nebo okresu: Jičín, Mladá Boleslav, Mělník, Litoměřice, Děčín. | ANO/NE | [doplní uchazeč]
| 77. | Dostupnost servisu v režimu 7 dní/24 hodin s reakční dobou do 24 hodin se zásahem v místě poruchy nebo cestmistrovství zadavatele po dobu záruky. | ANO/NE | [doplní uchazeč]
| 78. | Naceněný servisní plán garančních prohlídek dle přílohy číslo 3. "Servisní plán". | ANO/NE | [doplní uchazeč]
B. |  | Systém řízení vozidla mimo kabinu | Měřítko plnění | Hodnota
| 1. | Všechny pohyby vozidla řízené mimo kabinu, budou ovládané rádiovým, bezdrátovým, ovládáním. Společné ovládání vozidla, hákového nosiče kontejnerů a asfaltové distribuční nástavby. | ANO/NE | [doplní uchazeč]
| 2. | Hydraulické čerpadlo s proměnlivým výtlakem. | ANO/NE | [doplní uchazeč]
| 3. | Krytá instalace na řízení vozidla. | ANO/NE | [doplní uchazeč]
| 4. | Převodovka s hydromotory na hnací hřídeli. | ANO/NE | [doplní uchazeč]
| 5. | V přední části vozidla kamera, v zadní části monitor (min.6 palců) odolný proti povětrnostním vlivům | ANO/NE | [doplní uchazeč]
C. |  | Hákový nosič kontejnerů. | Měřítko plnění | Hodnota
| 1. | Teleskopický, jednoramenný hákový nosič kontejnerů dle DIN 30722. | ANO/NE | [doplní uchazeč]
| 2. | Výrobce hákového nosiče. | název výrobce | [doplní uchazeč]
| 3. | Nový doposud nepoužitý hákový nosič kontejnerů. Rok výroby nejméně 2023. | rok výroby | [doplní uchazeč]
| 4. | K použití na automobilovém podvozku 8x4. | ANO/NE | [doplní uchazeč]
| 5. | Hákový nosič kontejnerů montovaný pevně k rámu podvozku vozidla. | ANO/NE | [doplní uchazeč]
| 6. | Nakládací výkon nosiče min. 18 t. | nakládací výkon | [doplní uchazeč]
| 7. | Hákový nosič umožňuje sklápění kontejneru s aretací v poloze dle volby operátora. | ANO/NE | [doplní uchazeč]
| 8. | Nosnost hákového nosiče bude přizpůsobena největší technicky přípustné hmotnosti podvozku. | ANO/NE | [doplní uchazeč]
| 9. | Vnější rozteč podélníků 1 060 mm. | ANO/NE | [doplní uchazeč]
| 10. | Výška háku 1 570 mm se zajišťovací gravitační západkou. | ANO/NE | [doplní uchazeč]
| 11. | Teleskopický výsun min. 800 mm. | ANO/NE | [doplní uchazeč]
| 12. | Bezúdržbové uložení teleskopu. | ANO/NE | [doplní uchazeč]
| 13. | Automatická brzda spouštění tlumící rychlost při spoutění dolů. | ANO/NE | [doplní uchazeč]
| 14. | Hydraulické jištění kontejneru s výstražnou signalizaci (nezajištěného kontejneru). | ANO/NE | [doplní uchazeč]
| 15. | Hydraulické jistění (vnější zámek) nádoby na hydraulický olej. | ANO/NE | [doplní uchazeč]
| 16. | Ovládací panel hákového nosiče umístěn v kabině vozidla (umístění/uchycení ovládacího panelu řešeno tak, aby bylo zabráněno volnému pohybu v kabině během jízdy) na pravé straně od sedadla řidiče. | ANO/NE | [doplní uchazeč]
| 17. | Ovládáním hákového nosiče kontejnerů mimo kabinu bude radiovým, bezdrátovým sdruženým ovladačem. | ANO/NE | [doplní uchazeč]
| 18. | Ovládací panel vybaven jištěním chybné operace při obsluze nosiče. | ANO/NE | [doplní uchazeč]
| 19. | Výška závěsného háku v poloze pro jízdu musí být pod úrovní kabiny nosiče. | ANO/NE | [doplní uchazeč]
| 20. | Blikací LED světla (vpředu 1ks na každé straně, vzadu 2ks). | ANO/NE | [doplní uchazeč]
| 21. | Hákový nosič vybaven boxem na nářadí o délce min. 800mm. Materiál boxu z hliníku nebo tvrzeného plastu. | ANO/NE | [doplní uchazeč]
| 22. | Nosič dodatečně vybaven osvětlením pracovního prostoru háku, dvojicí pracovních LED světlometů umístěných po jednom ks na každé straně na pomocném rámu za kabinou nebo na zadní stěně kabiny podvozku, ovládání osvětlení z pracovního místa řidiče. | ANO/NE | [doplní uchazeč]
| 23. | Plná záruka min. 24 měsíců. | (počet měsíců záruky) | [doplní uchazeč]
D. |  | Půlkulatý izolovaný kontejner s okem na hák. | Měřítko plnění | Hodnota
| 1. | Kontejner s pojezdovými rolnami v zadní části (Abroll) dle DIN 30722 s výškou oka pro hák 1570mm. | ANO/NE | [doplní uchazeč]
| 2. | Pojezdové rolny kovové nebo polyamidové. | varianta rolny | [doplní uchazeč]
| 3. | Výrobce kontejneru. | název výrobce | [doplní uchazeč]
| 4. | Typové označení kontejneru. | typové označení | [doplní uchazeč]
| 5. | Nový doposud nepoužitý kontejner. Rok výroby nejméně 2023. | ANO/NE | [doplní uchazeč]
| 6. | Délka kontejneru resp. objem přizpůsobit pro 4osý podvozek v rozmezí dle DIN 30722. | délka kontejneru | [doplní uchazeč]
| 7. | Vnitřní výška kontejneru 1200mm. | ANO/NE | [doplní uchazeč]
| 8. | Zadní kyvné dveře kontejneru ukotvené na příčce vzálené 400mm od konce kontejneru. Výška dveří 600mm, zbylá část příčky do výšky 1200mm pevná. | ANO/NE | [doplní uchazeč]
| 9. | Vnitřní ocelový plech otěruvzdorný, tloušťky 3mm | ANO/NE | [doplní uchazeč]
| 10. | Vnitřní izolace stěn minerální vata 50mm, součinitěl tepelné vodivosti 0,04 | ANO/NE | [doplní uchazeč]
| 11. | Vnější povrch z leštěného nerezového plechu. | ANO/NE | [doplní uchazeč]
| 12. | Lakované části rámu kontejneru v barvě RAL 2011. | ANO/NE | [doplní uchazeč]
| 13. | Teplně izolovaný systém zastřešení, pneumaticky ovládaný z kabiny vozidla, skládací k jedné straně. | ANO/NE | [doplní uchazeč]
| 14. | Ukončení kontejneru (zadní čelo) adaptérem pro nástavbu s distributorem asfaltu. | ANO/NE | [doplní uchazeč]
| 15. | Výstražné obrysové značení. | ANO/NE | [doplní uchazeč]
| 16. | Záruka min. 24 měsíců. | (počet měsíců záruky) | [doplní uchazeč]
E. |  | Nástavba distributor asfaltu | Měřítko plnění | Hodnota
| 1. | Výrobce nástavby distributoru asfaltu. | název výrobce | [doplní uchazeč]
| 2. | Nový dosud nepoužitý distributor, rok výroby nejméně 2023. | ANO/NE | [doplní uchazeč]
| 3. | Použití pro frakci asflatu až do 30mm, 20mm drtě. | ANO/NE | [doplní uchazeč]
| 4. | Ohebné, minimáně jendou lomené rameno dopravníku s možností pracovat i za zadním čelem vozidla. | ANO/NE | [doplní uchazeč]
| 5. | Rameno vybavené výstražným blikacím světlem oražové barvy na každé straně. | ANO/NE | [doplní uchazeč]
| 6. | Celková délka ramene min. 4,5m | délka ramene | [doplní uchazeč]
| 7. | Úhel otáčení ramane v rozsahu 0-90stupňů na každou stranu, resp. 180stupňů. | ANO/NE | [doplní uchazeč]
| 8. | Všechny pohyby ovládané proporcionálně rádiovým, bezdrátovým, sdruženým ovládáním. | ANO/NE | [doplní uchazeč]
| 10. | Hodinový výkon distribuční nástvaby vyšší než 25t/h. | výkon | [doplní uchazeč]
| 11. | Násypka, rameno a víka dopravníku izolované polyuretanovou pěnou. | ANO/NE | [doplní uchazeč]
| 12. | Rameno dopravníků a stavidlo nástavby elektricky vyhřívané. | ANO/NE | [doplní uchazeč]
| 13. | Vnitřní stěny ramena dopravníku z otěruvzdorné oceli Hardox 500. | ANO/NE | [doplní uchazeč]
| 14. | Osvětlení pracovního prostoru ramene min. 4ks LED světel. | ANO/NE | [doplní uchazeč]
| 15. | Na zadním čele nástavby v horní části umístěný LED oranžový maják s krytem proti poškození. Toto zvláštní výstražné zařízení musí splňovat platné legislativní požadavky. Je li výstražné zařízení montováno z výroby s homologační značkou není nutný doklad o schválení pro používání při provozu na pozemních komunikacích v souladu s platnými předpisy. | ANO/NE | [doplní uchazeč]
| 16. | Na zadním čele nástavby dodatečná montáž obrysových světel červené barvy zapojených do osvětlení vozidla. | ANO/NE | [doplní uchazeč]
| 17. | Lakované části ramene v barvě RAL 2011. | ANO/NE | [doplní uchazeč]
| 18. | Výstražné obrysové značení nástavby. | ANO/NE | [doplní uchazeč]
| 19. | Distribuční nástavba rychlé demontovatelná s možností odstavení na odstavné nohy. | ANO/NE | [doplní uchazeč]
| 20. | 2ks Odstavné, teleskopické, zinkované nohy součástí nástavby. | ANO/NE | [doplní uchazeč]
| 21. | Záruka min. 24 měsíců. | (počet měsíců záruky) | [doplní uchazeč]
|  | Při dodání stroje požadujeme | Měřítko plnění | Hodnota
| 1. | Zpracování a předání instrukcí a návodů k obsluze a údržbě zboží (manuálů) v českém jazyce. | ANO/NE | [doplní uchazeč]
| 2. | Zaškolení obsluhy. | ANO/NE | [doplní uchazeč]
| 3. | Předání o shodě dodaného zboží se schválenými standardy. | ANO/NE | [doplní uchazeč]
| 4. | Prodávající se zavazuje dodat zboží nové, nepoužité, plně funkční a ke kterému není nutné vynaložit dodatečné náklady ze strany Kupujícího. | ANO/NE | [doplní uchazeč]
Poznámka:
1) Sloupec "Měřítko plnění" vyjadřuje jestli splnění požadavku bude deklarováno výběrem "ANO" nebo "NE" či číselnou hodnotou požadovaného parametru.
2) Do sloupce "Hodnota" doplní účastník informaci o splnění požadavku (ANO/NE), či uvede hodnotu požadovaného parametru.
3) Výše uvedené požadavky na technické provedení a parametry Předmětu plnění jsou pro účastníka závazné, minimálně požadované a musí být každým účastníkem splněny. Účastník může nabídnout výrobky s vyššími technickými parametry než jsou stanovená minima, nesmí ale překročit maximální hodnotu plnění (zakázky).
4) Pokud bude účastníkem navrženo odlišné provedení s nevyhovujícími parametry, které těmto základním technickým podmínkám nevyhovují, vyhrazuje si zadavatel právo účastníka vyloučit.