## Stavba
#RTSROZP# | Položkový rozpočet stavby
| Stavba: |  | 054 | Obnova povrchu MK na p.č. 1510/1 pod železniční tratí v obci Oborná
| Objednatel: | [5 empty] | IČO:
DIČ:
| Projektant: | [5 empty] | IČO:
DIČ:
| Zhotovitel: | [5 empty] | IČO:
DIČ:
Vypracoval:
| Rozpis ceny | [6 empty] | Celkem
HSV | HSV | [6 empty] | 0
PSV | PSV | [6 empty] | 0
MON | MON | [6 empty] | 0
VN | Vedlejší náklady | [6 empty] | 0
ON | Ostatní náklady | [6 empty] | 0
| Celkem | [6 empty] | 0
Rekapitulace daní
0 | Základ pro sníženou DPH |  |  | 15 | % | 0 |  |  | CZK
0 | Snížená DPH |  |  | 15 | % | 0 |  |  | CZK
0 | Základ pro základní DPH |  |  | 21 | % | 0 |  |  | CZK
0 | Základní DPH |  |  | 21 | % | 0 |  |  | CZK
0 | Zaokrouhlení |  |  |  |  | 0 |  |  | CZK
| Cena celkem bez DPH |  |  |  |  | 0 |  |  | CZK
0 | Cena celkem s DPH |  |  |  |  | 0 |  |  | CZK
|  | v |  |  | dne
|  |  | Za zhotovitele |  |  |  | Za objednatele
Rekapitulace dílčích částí
#CASTI>> | Číslo | Název |  |  | Základ pro sníženou DPH | Základ pro základní DPH | DPH celkem | Cena celkem | %
1 | Stavba |  |  |  | 0 | 0 | 0 | 0
2 | SO01 | Úsek č.1 - Oprava lokálních poruch |  |  | 0 | 0 | 0 | 0
3 | 01 | Úsek č.1 - Oprava lokálních poruch |  |  | 0 | 0 | 0 | 0
2 | SO02 | Úsek č.2 - Plošná obnova povrchu |  |  | 0 | 0 | 0 | 0
3 | 01 | Úsek č.2 - Plošná obnova povrchu |  |  | 0 | 0 | 0 | 0
2 | SO03 | Úsek č.2 - Obnova odvodnění |  |  | 0 | 0 | 0 | 0
3 | 01 | Úsek č.2 - Obnova odvodnění |  |  | 0 | 0 | 0 | 0
2 | SO04 | Ostatní a vedlejší náklady |  |  | 0 | 0 | 0 | 0
3 | 01 | Ostatní a vedlejší náklady |  |  | 0 | 0 | 0 | 0
| Celkem za stavbu |  |  |  | 0 | 0 | 0 | 0 | 0
Rekapitulace dílů
| Číslo | Název |  |  | Typ dílu |  |  | Celkem | %
| 1 | Zemní práce |  |  | HSV |  |  | 0
| 2 | Základy a zvláštní zakládání |  |  | HSV |  |  | 0
| 4 | Vodorovné konstrukce |  |  | HSV |  |  | 0
| 5 | Komunikace |  |  | HSV |  |  | 0
| 8 | Trubní vedení |  |  | HSV |  |  | 0
| 91 | Doplňující práce na komunikaci |  |  | HSV |  |  | 0
| 93 | Dokončovací práce inženýrských staveb |  |  | HSV |  |  | 0
| 96 | Bourání konstrukcí |  |  | HSV |  |  | 0
| 99 | Staveništní přesun hmot |  |  | HSV |  |  | 0
| D96 | Přesuny suti a vybouraných hmot |  |  | PSU |  |  | 0
| ON | Ostatní náklady |  |  | ON |  |  | 0
| Cena celkem | [6 empty] | 0 | 0
Note on D11: Název
Note on I11: IČO
Note on D12: Ulice
Note on I12: DIČ
Note on D13: PSČ
Note on E13: Místo

## VzorPolozky (hidden)
Položkový rozpočet
S:
O:
R:

## SO01 01 Pol
Položkový rozpočet | [27 empty] | #TypZaznamu#
S: | 054 | Obnova povrchu MK na p.č. 1510/1 pod železniční tratí v obci Oborná | [25 empty] | STA
O: | SO01 | Úsek č.1 - Oprava lokálních poruch | [22 empty] | STA |  |  | OBJ
R: | 01 | Úsek č.1 - Oprava lokálních poruch | [25 empty] | ROZ
P.č. | Číslo položky | Název položky | MJ | Množství | Cena / MJ | Celkem | Dodávka | Dodávka celk. | Montáž | Montáž celk. | DPH | Cena s DPH | Hmotnost / MJ | Hmotnost celk.(t) | Dem. hmotnost / MJ | Dem. hmotnost celk.(t) | Ceník | Cen. soustava / platnost | Cenová úroveň | Nhod / MJ | Nhod celk. | Dodavatel | Typ položky | Stav položky
Díl: | 1 | Zemní práce |  |  |  | 0 |  | 0 |  | 0 |  | 0 |  | 0 |  | 8.8 |  |  |  |  | 2.58 | [6 empty] | DIL
1 | 113728 OA0 | FRÉZOVÁNÍ VOZOVEK ASFALTOVÝCH, ODVOZ DO 20KM | m3 | 4 |  | 0 |  | 0 |  | 0 | 21 | 0 | 0 | 0 | 2.2 | 8.8 |  | RTS 22/ II | Součtová | 0.644 | 2.58 |  | Agregovaná položka | Běžná |  |  |  | POL2_
|  | 80*0,05 |  | 4 | [23 empty] | VV | 0
2 | 199000005R1 | Poplatek za skládku - kryt s obsahem asfaltu | t | 8.8 |  | 0 |  | 0 |  | 0 | 21 | 0 | 0 | 0 | 0 | 0 |  | Vlastní | Kalkul | 0 | 0 |  | Práce | Běžná |  |  |  | POL1_
|  | bez obsahu dehtu : 8,8 |  | 8.8 | [23 empty] | VV | 0
Díl: | 5 | Komunikace |  |  |  | 0 |  | 0 |  | 0 |  | 0 |  | 10.41 |  | 0 |  |  |  |  | 5.92 | [6 empty] | DIL
3 | 573231125R00 | Postřik spojovací z KAE, množství zbytkového asfaltu 0,5 kg/m2 | m2 | 80 |  | 0 |  | 0 |  | 0 | 21 | 0 | 0.0005 | 0.04 | 0 | 0 |  | RTS 22/ II | RTS 22/ II | 0.002 | 0.16 |  | Práce | Běžná |  |  |  | POL1_
|  | 80 |  | 80 | [23 empty] | VV | 0
4 | 577141112R00 | Beton asfalt. ACO 11+, do 3 m, tl.5 cm | m2 | 80 |  | 0 |  | 0 |  | 0 | 21 | 0 | 0.12966 | 10.37 | 0 | 0 |  | RTS 22/ II | RTS 22/ II | 0.072 | 5.76 |  | Práce | Běžná |  |  |  | POL1_
|  | 80 |  | 80 | [23 empty] | VV | 0
5 | 577A2OA0 | VÝSPRAVA TRHLIN ASFALTOVOU ZÁLIVKOU MODIFIK | M | 75 |  | 0 |  | 0 |  | 0 | 21 | 0 | 0 | 0 | 0 | 0 |  | RTS 22/ II | EXP 21 | 0 | 0 |  | Agregovaná položka | Běžná |  |  |  | POL2_
|  | - vyfrézování drážky šířky do 20mm hloubky do 40mm : | [25 empty] | VV | 0
|  | - vyčištění : | [25 empty] | VV | 0
|  | - nátěr : | [25 empty] | VV | 0
|  | - výplň předepsanou zálivkovou hmotou : | [25 empty] | VV | 0
|  | 75 |  | 75 | [23 empty] | VV | 0
Díl: | 91 | Doplňující práce na komunikaci |  |  |  | 0 |  | 0 |  | 0 |  | 0 |  | 0 |  | 0 |  |  |  |  | 0.64 | [6 empty] | DIL
6 | 919735111R00 | Řezání stávajícího živičného krytu tl. do 5 cm | m | 20 |  | 0 |  | 0 |  | 0 | 21 | 0 | 0 | 0 | 0 | 0 |  | RTS 22/ II | RTS 22/ II | 0.032 | 0.64 |  | Práce | Běžná |  |  |  | POL1_1
|  | 20 |  | 20 | [23 empty] | VV | 0
Díl: | 93 | Dokončovací práce inženýrských staveb |  |  |  | 0 |  | 0 |  | 0 |  | 0 |  | 0.01 |  | 0 |  |  |  |  | 0.4 | [6 empty] | DIL
7 | 931311OA0 | TĚSNĚNÍ SPAR ASF ZÁLIVKOU | M | 40 |  | 0 |  | 0 |  | 0 | 21 | 0 | 0.00022 | 0.01 | 0 | 0 |  | RTS 22/ II | RTS 22/ II | 0.01 | 0.4 |  | Agregovaná položka | Běžná |  |  |  | POL2_
|  | opravy výtluků : 40 |  | 40 | [23 empty] | VV | 0
8 | 93808 OA0 | OČIŠTĚNÍ VOZOVEK ZAMETENÍM | m2 | 80 |  | 0 |  | 0 |  | 0 | 21 | 0 | 0 | 0 | 0 | 0 |  | RTS 22/ II | EXP 17 | 0 | 0 |  | Agregovaná položka | Běžná |  |  |  | POL2_
|  | 80 |  | 80 | [23 empty] | VV | 0
Díl: | 99 | Staveništní přesun hmot |  |  |  | 0 |  | 0 |  | 0 |  | 0 |  | 0 |  | 0 |  |  |  |  | 1.33 | [6 empty] | DIL
9 | 998225111R00 | Přesun hmot, pozemní komunikace, kryt živičný | t | 10.4128 |  | 0 |  | 0 |  | 0 | 21 | 0 | 0 | 0 | 0 | 0 |  | RTS 22/ II | RTS 22/ II | 0.128 | 1.33 |  | Přesun hmot | Běžná |  |  |  | POL7_
[26 empty] | 15 | 21 | DPH
| Celkem |  |  |  |  | 0 | [19 empty] | 0 | 0 | SUM
Poznámky uchazeče k zadání
POPUZIV
END
Note on S6: Jedná se o informaci, zda se jedná o položku, která je do rozpočtu zadána z cenové soustavy RTS, nebo vlastní.
Note on T6: Jedná se o název CÚ, která je zadána u položky rozpočtu

## SO02 01 Pol
Položkový rozpočet | [27 empty] | #TypZaznamu#
S: | 054 | Obnova povrchu MK na p.č. 1510/1 pod železniční tratí v obci Oborná | [25 empty] | STA
O: | SO02 | Úsek č.2 - Plošná obnova povrchu | [22 empty] | STA |  |  | OBJ
R: | 01 | Úsek č.2 - Plošná obnova povrchu | [25 empty] | ROZ
P.č. | Číslo položky | Název položky | MJ | Množství | Cena / MJ | Celkem | Dodávka | Dodávka celk. | Montáž | Montáž celk. | DPH | Cena s DPH | Hmotnost / MJ | Hmotnost celk.(t) | Dem. hmotnost / MJ | Dem. hmotnost celk.(t) | Ceník | Cen. soustava / platnost | Cenová úroveň | Nhod / MJ | Nhod celk. | Dodavatel | Typ položky | Stav položky
Díl: | 1 | Zemní práce |  |  |  | 0 |  | 0 |  | 0 |  | 0 |  | 0 |  | 7.17 |  |  |  |  | 2.35 | [6 empty] | DIL
1 | 113138OA0 | ODSTRANĚNÍ KRYTU ZPEVNĚNÝCH PLOCH S ASFALT POJIVEM, ODVOZ DO 20KM | M3 | 3.26 |  | 0 |  | 0 |  | 0 | 21 | 0 | 0 | 0 | 2.2 | 7.17 |  | RTS 22/ II | RTS 22/ II | 0.72 | 2.35 |  | Agregovaná položka | Běžná |  |  |  | POL2_
|  | (70+11,5)*0,04 |  | 3.26 | [23 empty] | VV | 0
2 | 199000005R1 | Poplatek za skládku - kryt s obsahem asfaltu | t | 7.2 |  | 0 |  | 0 |  | 0 | 21 | 0 | 0 | 0 | 0 | 0 |  | Vlastní | Kalkul | 0 | 0 |  | Práce | Běžná |  |  |  | POL1_
|  | bez obsahu dehtu : 7,2 |  | 7.2 | [23 empty] | VV | 0
Díl: | 5 | Komunikace |  |  |  | 0 |  | 0 |  | 0 |  | 0 |  | 608.06 |  | 0 |  |  |  |  | 117.36 | [6 empty] | DIL
3 | 564851111RT2 | Podklad ze štěrkodrti po zhutnění tloušťky 15 cm štěrkodrť frakce 0-32 mm | m2 | 340 |  | 0 |  | 0 |  | 0 | 21 | 0 | 0.378 | 128.52 | 0 | 0 |  | RTS 22/ II | RTS 22/ II | 0.026 | 8.84 |  | Práce | Běžná |  |  |  | POL1_
|  | rozšíření levé krajnice : 45+53+67+25+26+19+56+49 |  | 340 | [23 empty] | VV | 0
4 | 569831111R00 | Zpevnění krajnic štěrkodrtí tloušťky 10 cm | m2 | 430 |  | 0 |  | 0 |  | 0 | 21 | 0 | 0.18776 | 80.74 | 0 | 0 |  | RTS 22/ II | RTS 22/ II | 0.052 | 22.36 |  | Práce | Běžná |  |  |  | POL1_
|  | nebo asfaltový recyklát fr. 0/32 : 520*0,5+340*0,5 |  | 430 | [23 empty] | VV | 0
5 | 572753111R00 | Vyrovnání povrchu krytů asfaltovým betonem | t | 185 |  | 0 |  | 0 |  | 0 | 21 | 0 | 1 | 185 | 0 | 0 |  | RTS 22/ II | RTS 22/ II | 0.233 | 43.11 |  | Práce | Běžná |  |  |  | POL1_
|  | ACO 11+ : 185 |  | 185 | [23 empty] | VV | 0
6 | 573231125R00 | Postřik spojovací z KAE, množství zbytkového asfaltu 0,5 kg/m2 | m2 | 4052 |  | 0 |  | 0 |  | 0 | 21 | 0 | 0.0005 | 2.03 | 0 | 0 |  | RTS 22/ II | RTS 22/ II | 0.002 | 8.1 |  | Práce | Běžná |  |  |  | POL1_
|  | (1870+156)*2 |  | 4052 | [23 empty] | VV | 0
7 | 577132111R00 | Beton asfalt. ACO 11+ obrusný, š.nad 3 m, tl. 4 cm | m2 | 2026 |  | 0 |  | 0 |  | 0 | 21 | 0 | 0.10373 | 210.16 | 0 | 0 |  | RTS 22/ II | RTS 22/ II | 0.015 | 30.39 |  | Práce | Běžná |  |  |  | POL1_
|  | 1870+156 |  | 2026 | [23 empty] | VV | 0
8 | 577A2OA0 | VÝSPRAVA TRHLIN ASFALTOVOU ZÁLIVKOU MODIFIK | M | 7 |  | 0 |  | 0 |  | 0 | 21 | 0 | 0 | 0 | 0 | 0 |  | RTS 22/ II | EXP 21 | 0 | 0 |  | Agregovaná položka | Běžná |  |  |  | POL2_
|  | - vyfrézování drážky šířky do 20mm hloubky do 40mm : | [25 empty] | VV | 0
|  | - vyčištění : | [25 empty] | VV | 0
|  | - nátěr : | [25 empty] | VV | 0
|  | - výplň předepsanou zálivkovou hmotou : | [25 empty] | VV | 0
|  | Sjezd P4 : 7 |  | 7 | [23 empty] | VV | 0
9 | 58222 OA0 | DLÁŽDĚNÉ KRYTY Z DROBNÝCH KOSTEK DO LOŽE Z MC | m2 | 3.24 |  | 0 |  | 0 |  | 0 | 21 | 0 | 0.49732 | 1.61 | 0 | 0 |  | RTS 22/ II | Součtová | 1.4068 | 4.56 |  | Agregovaná položka | Běžná |  |  |  | POL2_
|  | zpomalovací práh z ŽK 10/10 cm, 8-mi řádek do betonu : 0,9*3,6 |  | 3.24 | [23 empty] | VV | 0
Díl: | 8 | Trubní vedení |  |  |  | 0 |  | 0 |  | 0 |  | 0 |  | 1.26 |  | 0 |  |  |  |  | 6.37 | [6 empty] | DIL
10 | 89923 OA0 | VÝŠKOVÁ ÚPRAVA KRYCÍCH HRNCŮ | kus | 4 |  | 0 |  | 0 |  | 0 | 21 | 0 | 0.3159 | 1.26 | 0 | 0 |  | RTS 22/ II | Součtová | 1.5915 | 6.37 |  | Agregovaná položka | Běžná |  |  |  | POL2_
|  | 4 |  | 4 | [23 empty] | VV | 0
Díl: | 91 | Doplňující práce na komunikaci |  |  |  | 0 |  | 0 |  | 0 |  | 0 |  | 0 |  | 0 |  |  |  |  | 0.47 | [6 empty] | DIL
11 | 919735112R00 | Řezání stávajícího živičného krytu tl. 5 - 10 cm | m | 12.8 |  | 0 |  | 0 |  | 0 | 21 | 0 | 0 | 0 | 0 | 0 |  | RTS 22/ II | RTS 22/ II | 0.037 | 0.47 |  | Práce | Běžná |  |  |  | POL1_1
|  | napojení na stávající komunikaci : 3,4+9,4 |  | 12.8 | [23 empty] | VV | 0
Díl: | 93 | Dokončovací práce inženýrských staveb |  |  |  | 0 |  | 0 |  | 0 |  | 0 |  | 0 |  | 87.7 |  |  |  |  | 23.79 | [6 empty] | DIL
12 | 931311OA0 | TĚSNĚNÍ SPAR ASF ZÁLIVKOU | M | 12.8 |  | 0 |  | 0 |  | 0 | 21 | 0 | 0.00022 | 0 | 0 | 0 |  | RTS 22/ II | RTS 22/ II | 0.01 | 0.13 |  | Agregovaná položka | Běžná |  |  |  | POL2_
|  | 3,4+9,4 |  | 12.8 | [23 empty] | VV | 0
13 | 93808 OA0 | OČIŠTĚNÍ VOZOVEK ZAMETENÍM | m2 | 2026 |  | 0 |  | 0 |  | 0 | 21 | 0 | 0 | 0 | 0 | 0 |  | RTS 22/ II | EXP 17 | 0 | 0 |  | Agregovaná položka | Běžná |  |  |  | POL2_
|  | 1870+156 |  | 2026 | [23 empty] | VV | 0
14 | 938909611R00 | Odstranění nánosu na krajnicích tl. do 10 cm | m2 | 696 |  | 0 |  | 0 |  | 0 | 21 | 0 | 0 | 0 | 0.126 | 87.7 |  | RTS 22/ II | RTS 22/ II | 0.034 | 23.66 |  | Práce | Běžná |  |  |  | POL1_
|  | krajnice : 560*2*0,5 |  | 560 | [23 empty] | VV | 0
|  | rozšíření levé krajnice : 340*0,4 |  | 136 | [23 empty] | VV | 0
Díl: | 99 | Staveništní přesun hmot |  |  |  | 0 |  | 0 |  | 0 |  | 0 |  | 0 |  | 0 |  |  |  |  | 77.62 | [6 empty] | DIL
15 | 998225111R00 | Přesun hmot, pozemní komunikace, kryt živičný | t | 606.4398 |  | 0 |  | 0 |  | 0 | 21 | 0 | 0 | 0 | 0 | 0 |  | RTS 22/ II | RTS 22/ II | 0.128 | 77.62 |  | Přesun hmot | Běžná |  |  |  | POL7_
Díl: | D96 | Přesuny suti a vybouraných hmot |  |  |  | 0 |  | 0 |  | 0 |  | 0 |  | 0 |  | 0 |  |  |  |  | 24.82 | [6 empty] | DIL
16 | 979084413R00 | Vodorovná doprava vybouraných hmot do 1 km | t | 87.696 |  | 0 |  | 0 |  | 0 | 21 | 0 | 0 | 0 | 0 | 0 |  | RTS 22/ II | RTS 22/ II | 0.155 | 13.59 |  | Přesun suti | Běžná |  |  |  | POL8_
17 | 979084419R00 | Příplatek za dopravu hmot za každý další 1 km | t | 1403.136 |  | 0 |  | 0 |  | 0 | 21 | 0 | 0 | 0 | 0 | 0 |  | RTS 22/ II | RTS 22/ II | 0.008 | 11.23 |  | Práce | Běžná |  |  |  | POL1_
|  | Horní Benešov: celkem 17 km : 87,696*16 |  | 1403.136 | [23 empty] | VV | 0
18 | 979990001R00 | Poplatek za skládku stavební suti | t | 87.696 |  | 0 |  | 0 |  | 0 | 21 | 0 | 0 | 0 | 0 | 0 |  | RTS 20/ I | RTS 20/ I | 0 | 0 |  | Práce | Běžná |  |  |  | POL1_1
[26 empty] | 15 | 21 | DPH
| Celkem |  |  |  |  | 0 | [19 empty] | 0 | 0 | SUM
Poznámky uchazeče k zadání
POPUZIV
END
Note on S6: Jedná se o informaci, zda se jedná o položku, která je do rozpočtu zadána z cenové soustavy RTS, nebo vlastní.
Note on T6: Jedná se o název CÚ, která je zadána u položky rozpočtu

## SO03 01 Pol
Položkový rozpočet | [27 empty] | #TypZaznamu#
S: | 054 | Obnova povrchu MK na p.č. 1510/1 pod železniční tratí v obci Oborná | [25 empty] | STA
O: | SO03 | Úsek č.2 - Obnova odvodnění | [22 empty] | STA |  |  | OBJ
R: | 01 | Úsek č.2 - Obnova odvodnění | [25 empty] | ROZ
P.č. | Číslo položky | Název položky | MJ | Množství | Cena / MJ | Celkem | Dodávka | Dodávka celk. | Montáž | Montáž celk. | DPH | Cena s DPH | Hmotnost / MJ | Hmotnost celk.(t) | Dem. hmotnost / MJ | Dem. hmotnost celk.(t) | Ceník | Cen. soustava / platnost | Cenová úroveň | Nhod / MJ | Nhod celk. | Dodavatel | Typ položky | Stav položky
Díl: | 1 | Zemní práce |  |  |  | 0 |  | 0 |  | 0 |  | 0 |  | 12.51 |  | 0 |  |  |  |  | 235.16 | [6 empty] | DIL
1 | 12931OA0 | ČIŠTĚNÍ PŘÍKOPŮ OD NÁNOSU DO 0,25M3/M | M | 178 |  | 0 |  | 0 |  | 0 | 21 | 0 | 0 | 0 | 0 | 0 |  | RTS 22/ II | RTS 22/ II | 0.02 | 3.56 |  | Agregovaná položka | Běžná |  |  |  | POL2_
|  | 20+158 |  | 178 | [23 empty] | VV | 0
2 | 129957 OA0 | ČIŠTĚNÍ POTRUBÍ DN DO 500MM | m | 41.5 |  | 0 |  | 0 |  | 0 | 21 | 0 | 0 | 0 | 0 | 0 |  | RTS 22/ II | EXP 17 | 0 | 0 |  | Agregovaná položka | Běžná |  |  |  | POL2_
|  | čištění stávajících propustků : 4*7,5+11,5 |  | 41.5 | [23 empty] | VV | 0
3 | 132200010RA0 | Hloubení nezapaž. rýh šířky do 60 cm v hornině 1-4 | m3 | 107.78 |  | 0 |  | 0 |  | 0 | 21 | 0 | 0 | 0 | 0 | 0 |  | RTS 22/ II | RTS 22/ II | 0.7963 | 85.83 |  | Agregovaná položka | Běžná |  |  |  | POL2_
|  | Včetně svislého přemístění do 2,5 m, vodorovného přemístění do 1 km a uložení na skládku. | [25 empty] | POP
|  | pro nové žlaby : (113+80+161)*0,6*0,3 |  | 63.72 | [23 empty] | VV | 0
|  | reprofilace příkopů kolem žlabů : (113+80+161)*0,1 |  | 35.4 | [23 empty] | VV | 0
|  | pro svodnice : 4,5*0,4*0,3*4 |  | 2.16 | [23 empty] | VV | 0
|  | * úprava propustku P3 : 6,5*1*1 |  | 6.5 | [23 empty] | VV | 0
4 | 162301102R00 | Vodorovné přemístění výkopku z hor.1-4 do 1000 m | m3 | 153.28 |  | 0 |  | 0 |  | 0 | 21 | 0 | 0 | 0 | 0 | 0 |  | RTS 22/ II | RTS 22/ II | 0.011 | 1.69 |  | Práce | Běžná |  |  |  | POL1_
|  | 153,28 |  | 153.28 | [23 empty] | VV | 0
5 | 162701109R00 | Příplatek k vod. přemístění hor.1-4 za další 1 km | m3 | 2452.48 |  | 0 |  | 0 |  | 0 | 21 | 0 | 0 | 0 | 0 | 0 |  | RTS 22/ II | RTS 22/ II | 0 | 0 |  | Práce | Běžná |  |  |  | POL1_
|  | Horní Benešov: celkem 17 km : 153,28*16 |  | 2452.48 | [23 empty] | VV | 0
6 | 17581 OA0 | OBSYP POTRUBÍ A OBJEKTŮ Z NAKUPOVANÝCH MATERIÁLŮ | m3 | 6.5 |  | 0 |  | 0 |  | 0 | 21 | 0 | 1.92 | 12.48 | 0 | 0 |  | RTS 22/ II | Součtová | 2.0785 | 13.51 |  | Agregovaná položka | Běžná |  |  |  | POL2_
|  | * úprava propustku P3 : | [25 empty] | VV | 0
|  | vč. ŠD 0/32 : 6,5*1*1 |  | 6.5 | [23 empty] | VV | 0
7 | 181101102R00 | Úprava pláně v zářezech v hor. 1-4, se zhutněním | m2 | 219.9 |  | 0 |  | 0 |  | 0 | 21 | 0 | 0 | 0 | 0 | 0 |  | RTS 22/ II | RTS 22/ II | 0.018 | 3.96 |  | Práce | Běžná |  |  |  | POL1_
|  | (113+80+161)*0,6 |  | 212.4 | [23 empty] | VV | 0
|  | * úprava propustku P3 : 7,5*1 |  | 7.5 | [23 empty] | VV | 0
8 | 181300010RAE | Rozprostření ornice v rovině tloušťka 15 cm dovoz ornice ze vzdálenosti 15 km, osetí trávou | m2 | 280 |  | 0 |  | 0 |  | 0 | 21 | 0 | 3e-05 | 0.01 | 0 | 0 |  | RTS 22/ II | RTS 22/ II | 0.25752 | 72.11 |  | Agregovaná položka | Běžná |  |  |  | POL2_
|  | Včetně přesunu hmot. | [25 empty] | POP
|  | terení úpravy za novými krajnicemi : 560*2*0,5*0,5 |  | 280 | [23 empty] | VV | 0
9 | 199000002R00 | Poplatek za skládku - horniny 1- 4 | m3 | 153.28 |  | 0 |  | 0 |  | 0 | 21 | 0 | 0 | 0 | 0 | 0 |  | RTS 22/ II | RTS 22/ II | 0 | 0 |  | Práce | Běžná |  |  |  | POL1_
|  | 153,28 |  | 153.28 | [23 empty] | VV | 0
10 | 460620006RT1 | Osetí povrchu trávou včetně dodávky osiva | m2 | 1090 |  | 0 |  | 0 |  | 0 | 21 | 0 | 2e-05 | 0.02 | 0 | 0 |  | RTS 22/ II | RTS 22/ II | 0.05 | 54.5 |  | Práce | Běžná |  |  |  | POL1_
|  | svahy příkopů : 290+210+400+190 |  | 1090 | [23 empty] | VV | 0
Díl: | 2 | Základy a zvláštní zakládání |  |  |  | 0 |  | 0 |  | 0 |  | 0 |  | 13.08 |  | 0 |  |  |  |  | 33.95 | [6 empty] | DIL
11 | 274320050RA0 | Základový pas PB z betonu C 25/30, vč. bednění | m3 | 4.08 |  | 0 |  | 0 |  | 0 | 21 | 0 | 3.2047 | 13.08 | 0 | 0 |  | RTS 22/ II | RTS 22/ II | 8.3201 | 33.95 |  | Agregovaná položka | Běžná |  |  |  | POL2_
|  | pod panely : 2*4*0,8*0,3 |  | 1.92 | [23 empty] | VV | 0
|  | * úprava propustku P3 (čela vč. výztuže a kotvení ke stáv. základu) : 0,4*2,7*1*2 |  | 2.16 | [23 empty] | VV | 0
Díl: | 4 | Vodorovné konstrukce |  |  |  | 0 |  | 0 |  | 0 |  | 0 |  | 21.57 |  | 0 |  |  |  |  | 36.87 | [6 empty] | DIL
12 | 465512 OA0 | DLAŽBY Z LOMOVÉHO KAMENE NA MC | m3 | 6.6885 |  | 0 |  | 0 |  | 0 | 21 | 0 | 3.2247 | 21.57 | 0 | 0 |  | RTS 22/ II | Součtová | 5.5121 | 36.87 |  | Agregovaná položka | Běžná |  |  |  | POL2_
|  | opevnění svahu příkopu : (8,6*1,25+4,6*1,6+1*1)*0,35 |  | 6.6885 | [23 empty] | VV | 0
Díl: | 5 | Komunikace |  |  |  | 0 |  | 0 |  | 0 |  | 0 |  | 62.17 |  | 4.9 |  |  |  |  | 11.42 | [6 empty] | DIL
13 | 564831111RT2 | Podklad ze štěrkodrti po zhutnění tloušťky 10 cm štěrkodrť frakce 0-32 mm | m2 | 212.4 |  | 0 |  | 0 |  | 0 | 21 | 0 | 0.288 | 61.17 | 0 | 0 |  | RTS 22/ II | RTS 22/ II | 0.023 | 4.89 |  | Práce | Běžná |  |  |  | POL1_
|  | (113+80+161)*0,6 |  | 212.4 | [23 empty] | VV | 0
14 | 58730 OA0 | PŘEDLÁŽDĚNÍ KRYTU ZE SILNIČ DÍLCŮ (PANELŮ) | m2 | 12 |  | 0 |  | 0 |  | 0 | 21 | 0 | 0.0835 | 1 | 0.408 | 4.9 |  | RTS 22/ II | Součtová | 0.5442 | 6.53 |  | Agregovaná položka | Běžná |  |  |  | POL2_
|  | rozebrání, přesun do 10 m, zpětné osazení : 4*3 |  | 12 | [23 empty] | VV | 0
Díl: | 91 | Doplňující práce na komunikaci |  |  |  | 0 |  | 0 |  | 0 |  | 0 |  | 8.51 |  | 0 |  |  |  |  | 16.32 | [6 empty] | DIL
15 | 28613332R1 | Trouba propustková HDPE, SN8 DN 400 l = 6 m | kus | 1.25 |  | 0 |  | 0 |  | 0 | 21 | 0 | 0.0462 | 0.06 | 0 | 0 |  | Vlastní | Kalkul | 0 | 0 |  | Specifikace | Běžná |  |  |  | POL3_
|  | * úprava propustku P3 : 1,25 |  | 1.25 | [23 empty] | VV | 0
16 | 91772 OA0 | OBRUBY Z DLAŽEB KOSTEK DROBNÝCH | m | 28.8 |  | 0 |  | 0 |  | 0 | 21 | 0 | 0.12471 | 3.59 | 0 | 0 |  | RTS 22/ II | Součtová | 0.14956 | 4.31 |  | Agregovaná položka | Běžná |  |  |  | POL2_
|  | jednořádek kolem svodnic : 4*2*3,6 |  | 28.8 | [23 empty] | VV | 0
17 | 919571112R00 | Zřízení propustku z plastových trub do DN 400 mm | m | 7.5 |  | 0 |  | 0 |  | 0 | 21 | 0 | 0.64736 | 4.86 | 0 | 0 |  | RTS 22/ II | RTS 22/ II | 1.463 | 10.97 |  | Práce | Běžná |  |  |  | POL1_1
|  | * úprava propustku P3 : 7,5 |  | 7.5 | [23 empty] | VV | 0
18 | 919735112R00 | Řezání stávajícího živičného krytu tl. 5 - 10 cm | m | 28 |  | 0 |  | 0 |  | 0 | 21 | 0 | 0 | 0 | 0 | 0 |  | RTS 22/ II | RTS 22/ II | 0.037 | 1.04 |  | Práce | Běžná |  |  |  | POL1_1
|  | pro nové svodnice : 3,5*2*4 |  | 28 | [23 empty] | VV | 0
Díl: | 93 | Dokončovací práce inženýrských staveb |  |  |  | 0 |  | 0 |  | 0 |  | 0 |  | 106.28 |  | 0 |  |  |  |  | 114.07 | [6 empty] | DIL
19 | 935212 OA0 | PŘÍKOP ŽLABY Z BETON TVÁR ŠÍŘ DO 600MM DO BET TL 100MM | m | 354 |  | 0 |  | 0 |  | 0 | 21 | 0 | 0.30024 | 106.28 | 0 | 0 |  | RTS 22/ II | Součtová | 0.32224 | 114.07 |  | Agregovaná položka | Běžná |  |  |  | POL2_
|  | (113+80+161) |  | 354 | [23 empty] | VV | 0
20 | 935712OA0 | SVODNICE PRO PŘEVEDENÍ VODY OCELOVÁ DO BETONU | M | 18 |  | 0 |  | 0 |  | 0 | 21 | 0 | 0 | 0 | 0 | 0 |  | RTS 22/ II | EXP 21 | 0 | 0 |  | Agregovaná položka | Běžná |  |  |  | POL2_
|  | 4,5*4 |  | 18 | [23 empty] | VV | 0
Díl: | 96 | Bourání konstrukcí |  |  |  | 0 |  | 0 |  | 0 |  | 0 |  | 0.26 |  | 4.75 |  |  |  |  | 11.34 | [6 empty] | DIL
21 | 966158 OA0 | BOURÁNÍ KONSTRUKCÍ Z PROST BETONU S ODVOZEM DO 20KM | m3 | 2.16 |  | 0 |  | 0 |  | 0 | 21 | 0 | 0.12 | 0.26 | 2.2 | 4.75 |  | RTS 22/ II | Součtová | 5.2505 | 11.34 |  | Agregovaná položka | Běžná |  |  |  | POL2_
|  | * úprava propustku P3 : 0,4*2,7*1*2 |  | 2.16 | [23 empty] | VV | 0
22 | 969257OA0 | VYBOURÁNÍ POTRUBÍ DN DO 500MM KANALIZAČ S ODVOZEM DO 20KM | M | 7.5 |  | 0 |  | 0 |  | 0 | 21 | 0 | 0 | 0 | 0 | 0 |  | RTS 22/ II | EXP 21 | 0 | 0 |  | Agregovaná položka | Běžná |  |  |  | POL2_
|  | * úprava propustku P3 : 7,5 |  | 7.5 | [23 empty] | VV | 0
Díl: | 99 | Staveništní přesun hmot |  |  |  | 0 |  | 0 |  | 0 |  | 0 |  | 0 |  | 0 |  |  |  |  | 16.92 | [6 empty] | DIL
23 | 998225111R00 | Přesun hmot, pozemní komunikace, kryt živičný | t | 66.106 |  | 0 |  | 0 |  | 0 | 21 | 0 | 0 | 0 | 0 | 0 |  | RTS 22/ II | RTS 22/ II | 0.256 | 16.92 |  | Přesun hmot | Běžná |  |  |  | POL7_
Díl: | D96 | Přesuny suti a vybouraných hmot |  |  |  | 0 |  | 0 |  | 0 |  | 0 |  | 0 |  | 0 |  |  |  |  | 0 | [6 empty] | DIL
24 | 979990001R00 | Poplatek za skládku stavební suti | t | 6.3 |  | 0 |  | 0 |  | 0 | 21 | 0 | 0 | 0 | 0 | 0 |  | RTS 20/ I | RTS 20/ I | 0 | 0 |  | Práce | Běžná |  |  |  | POL1_1
|  | * úprava propustku P3 : | [25 empty] | VV | 0
|  | bet. trouba a čela : 6,3 |  | 6.3 | [23 empty] | VV | 0
[26 empty] | 15 | 21 | DPH
| Celkem |  |  |  |  | 0 | [19 empty] | 0 | 0 | SUM
Poznámky uchazeče k zadání
POPUZIV
END
Note on S6: Jedná se o informaci, zda se jedná o položku, která je do rozpočtu zadána z cenové soustavy RTS, nebo vlastní.
Note on T6: Jedná se o název CÚ, která je zadána u položky rozpočtu

## SO04 01 Pol
Položkový rozpočet | [27 empty] | #TypZaznamu#
S: | 054 | Obnova povrchu MK na p.č. 1510/1 pod železniční tratí v obci Oborná | [25 empty] | STA
O: | SO04 | Ostatní a vedlejší náklady | [22 empty] | STA |  |  | OBJ
R: | 01 | Ostatní a vedlejší náklady | [25 empty] | ROZ
P.č. | Číslo položky | Název položky | MJ | Množství | Cena / MJ | Celkem | Dodávka | Dodávka celk. | Montáž | Montáž celk. | DPH | Cena s DPH | Hmotnost / MJ | Hmotnost celk.(t) | Dem. hmotnost / MJ | Dem. hmotnost celk.(t) | Ceník | Cen. soustava / platnost | Cenová úroveň | Nhod / MJ | Nhod celk. | Dodavatel | Typ položky | Stav položky
Díl: | ON | Ostatní náklady |  |  |  | 0 |  | 0 |  | 0 |  | 0 |  | 0 |  | 0 |  |  |  |  | 0 | [6 empty] | DIL
1 | ON 1 | Zabezpečení a označení stavby během provádění | kpl | 1 |  | 0 |  | 0 |  | 0 | 21 | 0 | 0 | 0 | 0 | 0 |  | Vlastní | Indiv | 0 | 0 |  | VRN | Běžná |  |  |  | POL99_8
2 | ON 2 | Geodetické práce | kpl | 1 |  | 0 |  | 0 |  | 0 | 21 | 0 | 0 | 0 | 0 | 0 |  | Vlastní | Indiv | 0 | 0 |  | VRN | Běžná |  |  |  | POL99_8
3 | ON 3 | Laboratorní zkoušky | kpl | 3 |  | 0 |  | 0 |  | 0 | 21 | 0 | 0 | 0 | 0 | 0 |  | Vlastní | Indiv | 0 | 0 |  | VRN | Běžná |  |  |  | POL99_8
|  | 3x odvrt : 3 |  | 3 | [23 empty] | VV | 0
[26 empty] | 15 | 21 | DPH
| Celkem |  |  |  |  | 0 | [19 empty] | 0 | 0 | SUM
Poznámky uchazeče k zadání
POPUZIV
END
Note on S6: Jedná se o informaci, zda se jedná o položku, která je do rozpočtu zadána z cenové soustavy RTS, nebo vlastní.
Note on T6: Jedná se o název CÚ, která je zadána u položky rozpočtu